## Analisis dimensional
ANALISIS DIMENSIONAL DEL PROTOTIPO DE DESTILADOR SOLAR
Consideraciones |  | • Se tomo una inclinación de 26 grados para la cúpula de cristal, medida a la altura del anclaje inferior entre la horizontal y la altura del anclaje superior, esto según lo recomendado en los cálculos de la radiación incidente además de arreglos dimensionales necesarios para el equipo. • La distancia entre la región comprendida entre los dos anclajes de la cúpula de cristal se fijó en 120 [cm]. • La altura del equipo delimitada por los colectores solares y el anclaje superior de la cúpula de cristal es de 40 [cm] para la primera bandeja y de 70 [cm] para la segunda bandeja “Se utiliza una medida geométrica de 59 [cm] como referencia para la separación en altura entre los dos anclajes de la cúpula”. • El fondo inclinado “hipotenusa” de la cúpula de cristal fue calculada en aproximadamente 134 [cm]. • Cada colector tiene un fondo de aproximadamente 50 [cm] además se encuentra dos aperturas para los depósitos de agua tratada de unos 20 [cm]. • El depósito principal de agua tratada tiene una altura efectiva de 28 [cm] mientras que el auxiliar tiene una altura de 25 [cm]. • El depósito de emergencia para el agua sin tratar para casos de sobre llenado tendría una dimensión de 28 [cm] de fondo por 9 [cm] de altura. • El equipo mide un total de 140 [cm] de fondo y tiene una altura desde sus soportes inferiores hasta la base para el tanque de almacenamiento de agua de 101 [cm] además de un ancho calculado en 152 [cm]. • La inclinación de los colectores es variable por lo que puede oscilar entre 1 [cm] a 5 [cm] la diferencia de altura. Esta medida esta directamente relacionada con el nivel del agua por lo que también es variable, pero para facilidad de cálculo se toma como constante y se promedia para disminuir su error.
N | Variables | Definición | Valor | Unidad
1 | Inclinación [𝛽] | Los cálculos de radiación indicaba que se debía tomar un valor superior a 15° igual que la literatura, por lo que se tomo un valor mayor con el fin de acomodar los dos escalones. | 26 | [grados]
2 | Altura total del equipo | Se estableció este valor con el fin de que la altura del equipo mas la altura del punto de apoyo no superara la altura promedio de una persona. | 101 | [cm]
3 | Fondo total del equipo | Tomamos en cuenta la medida de fondo de los dos colectores mas el de los dos depósitos de agua tratada. | 140 | [cm]
4 | Distancia de fondo entre los anclajes de la cúpula | Se obtiene al sumar la medida de los dos colectores mas la del deposito auxiliar | 120 | [cm]
5 | Distancia de altura entre los anclajes de la cúpula | Se obtiene por medio de razones trigonométricas entre la tangente del Angulo de inclinación y la distancia de fondo entre los anclajes de la cúpula de cristal | 58.5279 | [cm]
6 | fondo de la bandeja colector | Se tomo como una medida aproximada para la profundidad de cada bandeja. | 50 | [cm]
7 | Profundidad inclinada de la cúpula de cristal | Por medio de razones trigonométricas se obtuvo este valor, teniendo en cuenta la profundidad hasta el segundo colector y la inclinación del equipo. | 133.5122 | [cm]
8 | Fonde del deposito principal | Se estableció una distancia igual para ambos depósitos con el fin de facilitar su construcción | 20 | [cm]
9 | Altura del deposito principal | Tiene una mayor altura que el deposito auxiliar teniendo en cuenta que tendrá una mayor tasa de condensación. | 28 | [cm]
10 | Fondo del deposito auxiliar | Se estableció una distancia igual para ambos depósitos con el fin de facilitar su construcción | 20 | [cm]
11 | Altura del deposito auxiliar | Tiene una menor altura que el deposito principal teniendo en cuenta que tendrá una menor tasa de condensación. | 25 | [cm]
12 | Fondo del deposito de emergencia | Se tomo la mitad del tamaño de una bandeja del colector solar | 25 | [cm]
13 | Altura de deposito de emergencia | Se midió teniendo en cuenta la altura del deposito auxiliar, manteniendo la misma línea que este y luego hasta el colector. | 9 | [cm]
14 | Altura del primer colector a la cúpula | Se tomo este valor para mantener una distancia pequeña pero aceptable con la cúpula de cristal. | 40 | [cm]
15 | Altura del segundo colector a la cúpula | Su distancia esta por debajo de la horizontal marcada por la cúpula de cristal. | 70 | [cm]
16 | Distancia promedio [L(w-g)] | Esta distancia es variable pero se tomara como constante y se calcula como el promedio de distancia en ambos colectores entre la cúpula de cristal y la superficie del agua. | 16.5 | [cm]
17 | Área de la superficie del agua [Aw] - Área de la superficie de la bandeja [Ab] para un solo colector | Se calcula teniendo en cuenta el fondo de un colector por el ancho del equipo. | 0.76 | [m2]
18 | Área de las cubierta transparente del equipo [Ag] | Se toma la profundidad inclinada del equipo por el ancho del mismo. | 2.0294 | [m2]
19 | Área de las paredes del equipo [Al] | Se hace por medio de la distancia entre cada colector solar a la cúpula menos el nivel del agua en el equipo por el ancho del equipo. | 0.88962 | [m2]
20 | Área promedio de las cubierta transparente del equipo para un colector [Ag] | Para realizar una mejor aproximación se tomara como la mitad del área total de la cúpula de cristal, ya que el calculo se hace para una sola bandeja. | 1.0147 | [m2]
21 | Área promedio de las paredes del equipo para un colector[Al] | Se realza un promedio entre ambas alturas de las paredes del equipo con el fin de aproximar mejor los resultados para un colector. | 0.44481 | [m2]
22 | Distancia máxima [L(b-w)] - Nivel del agua | El nivel del agua se asume constante y esta relacionado directamente con la diferencia de altura máxima "Grosor" en un colector solar | 4.5 | [cm]
23 | Ancho total del equipo | Valor variable | 1.52 | [m]
24 | Grosor del aislante en el equipo [Lb] - [Ll] | Se estableció un grosor de 0,03 [cm] para la mayor parte de las paredes del equipo. | 0.03 | [m]
25 | Altura sobre el nivel del suelo de la cubierta (g) [Zg] | Se recomienda que la altura del apoyo del equipo no sea mayor a medio metro. Se calcula como la suma del soporte del equipo y la mitad de la altura total de este. | 1 | [m]
Note on C26: [Comentario encadenado] Su versión de Excel le permite leer este comentario encadenado; sin embargo, las ediciones que se apliquen se quitarán si el archivo se abre en una versión más reciente de Excel. Más información: https://go.microsoft.com/fwlink/?linkid=870924 Comentario: Esta distancia es variable, pero se tomara como constante y se relaciona directamente con la diferencia de altura en los colectores.