## Parámetros (hidden)
Elemento | Ha llovido | Tipo de cámara según agua drenada | Material de la superficie rod | Superficie de Rodadura Propensa a Estancamiento | Tapa | Impermebilidad tapa | Material | #hoyos tapa | Tamaño tapa | Alineación sello y marco tapa | Cond atmosféricas cámara | Distancia estruc más cercanas | Mat Caja | Mat Caja | Estado Estructural | Escombros | Estado de los peldaños | Evidencia de grietas o roturas en la cámara | Evidencia de sobrecarga (aplastamiento) | Tipo de cámara | Estructura de caída | Dimensiones | Pendiente de la banqueta | Acondicionamiento de la forma de la cañuela | Características del interceptor | Características de las tuberías | Características albañales | Evidencia infiltración | Estado imper | Intrusión de raíces | Cámara con medidor | Nivel freático | Presencia de desechos o cualquier otro objeto | Flujo lento, estanc. | Altura lámina de agua
Cámara de inspección convencional | Ligeramente | Pluvial | Suelo natural | Alto | Si | Nulo | Metálica |  |  | Bueno | Bueno |  | Ladrillo | Ladrillo | Bueno | Ninguno | Sin Peldaños | Ninguno | Sí | Estándar | Ninguno |  | Plana | Adecuada |  |  |  | Goteo | Bueno | Sí | Sí | No es visible | Sí | Alto
Caja de inspección domiciliaria | Torrencial | Sanitaria | Cemento | Medio | No | Medio | Concreto |  |  | Regular | Regular |  | Bloque | Bloque | Regular | Poco | Seguros | Solera | No | Caja | Libre |  | Inclinada | Inadecuada |  |  |  | Manchas por humedad | Regular | No | No | Altura | No | Medio
| Fuerte | Combinada | Asfalto | Bajo |  | Alto | Mixta |  |  | Malo | Malo |  | Prefabricado | Prefabricado | Malo | Alto | Incompletos | Banqueta |  | Caja de unión | Adosada |  |  | No tiene |  |  |  | Ninguna | Malo |  |  |  |  | Nulo
| No | [11 empty] | Hormigón Armado | Hormigón Armado |  |  | Corroídos | Cañuela |  | Caja de deflexión | Con deflector
[14 empty] | N/A |  |  |  | Pared interior |  | Prefabricado | Escalonada

## Normas (hidden)
Documento | Nombre | Página
Resolución 0330 de 2017 Ministerio de Vivienda, Ciudad y Territorio de Colombia | Por la cual se adopta el Reglamento Técnico para el Sector de Agua Potable y Saneamiento Básico – RAS y se derogan las resoluciones 1096 de 2000, 0424 de 2001, 0668 de 2003, 1459 de 2005, 1447 de 2005 y 2320 de 2009 | Título D
Resolución 1166 de 2006 y 1127 de 2007 del anterior Ministerio de Ambiente, Vivienda y Desarrollo Territorial de Colombia | Por el cual se expiden los requisitos técnicos relacionados con composición química e información, que deben cumplir los tubos, ductos y accesorios de acueducto y alcantarillado, los de uso sanitario y los de aguas lluvias, que adquieran las personas prestadoras de los servicios de acueducto y alcantarillado, así como las instalaciones hidrosanitarias al interior de las viviendas
Manual Para el Cálculo de Alcantarillado EMPAS | Manual Para el Cálculo de Alcantarillado EMPAS 2021 | 28
NSR-10 | Reglamento Colombiano de Construcción Sismo Resistente
Norma de Construcción de Cámaras de Inspección Vaciadas en Sitio | Norma de Construcción de Cámaras de Inspección Vaciadas en Sitio - EPM 2021
ASTM C32-13 (2017) | Standard Specification for Sewer and Manhole Brick (Made From Clay or Shale)

## Caja
PROTOCOLO DE INSPECCIÓN |  | Fecha | 2023-06-26 | Elemento
1. Inspección externa |  | Asentamiento |  | Coordenada
1.1 Tipo de elemento | Cámara de inspección convencional | Municipio |  | Diligenció
1.2 Ha llovido recientemente
1.3 Tipo de cámara de inspección según el agua drenada
1.4 Material de la superficie de rodadura alrededor
1.5 Superficie de rodadura sujeta a estancamiento/inundación producto del mal drenaje
1.6 Existencia de la tapa de la cámara/caja
1.7 Impermeabilidad de la tapa
1.8 Material de la tapa
1.9 Número de hoyos y tamaño
1.10 Alineación del sello y marco de la tapa
1.11 Condiciones atmosféricas antes de la ventilación
1.12 Distancia a las estructuras más cercanas
2. Inspección estructural
2.1 Material de construcción de la cámara/caja
2.1 Estado estructural de la cámara/caja de inspección
2.3 Presencia de escombros
2.4 Estado de los peldaños
2.5 Evidencia de grietas o roturas en la cámara
2.6 Evidencia de sobrecarga (aplastamiento)
3. Dimensiones y características
3.1 Tipo de cámara de inspección
3.2 La cámara de inspección tiene alguna estructura de caída
3.3 Dimensiones de la cámara de inspección
Diámetro externo | 80
Diámetro interno | 60
Altura interna | 80
Profundidad | 100
Altura lámina de agua | 3
3.4 Pendiente de la banqueta
3.5 Acondicionamiento de la forma de la cañuela
3.6 Características del interceptor
Tamaño | 8
Dirección | 8° N
Material | PVC
Obstrucciones
3.7 Características de las tuberías conectadas a la cámara
Tubería 1
Tamaño | 4
Dirección
Material
Tubería 2
Tamaño | 4
Dirección
Material
Tubería 3
Tamaño
Dirección
Material
Tubería 4
Tamaño
Dirección
Material
3.8 Características de los albañales conectados directamente a la cámara de inspección
Albañal 1
Tamaño
Dirección
Material
Albañal 2
Tamaño
Dirección
Material
Albañal 3
Tamaño
Dirección
Material
Albañal 4
Tamaño
Dirección
Material
4. Impermeabilización, infiltraciones y flujo
4.1 Evidencia de infiltración en la parte interna de la cámara
4.2 Estado de la impermeabilización de paredes y banqueta
4.3 Intrusión de raíces
4.4 Cámara equipada con medidor de agua subterránea
4.5 Nivel freático por encima de la cañuela
4.6 Altura de la marca de agua máxima en la cámara
4.7 Presencia de desechos/obstrucciones de flujo
4.8 Flujo lento, estancamiento, aguas residuales acumuladas

## CM2
PROTOCOLO DE INSPECCIÓN |  |  | Fecha | 2023-06-26 | Elemento | CM2
1. Inspección externa |  |  | Asentamiento | Miradores UIS | Coordenada | 7.143629, -73.118385
1.1 Tipo de elemento | Cámara de inspección convencional |  | Municipio | Bucaramanga | Diligenció
1.2 Ha llovido recientemente | Ligeramente
1.3 Tipo de cámara de inspección según el agua drenada | Sanitaria
1.4 Material de la superficie de rodadura alrededor | Cemento
1.5 Superficie de rodadura sujeta a estancamiento/inundación producto del mal drenaje | No
1.6 Existencia de la tapa de la cámara/caja | Si
1.7 Impermeabilidad de la tapa | Si
1.8 Material de la tapa | Concreto
1.9 Número de hoyos y tamaño | 0
1.10 Alineación del sello y marco de la tapa | Regular
1.11 Condiciones atmosféricas antes de la ventilación | Regular
1.12 Distancia a las estructuras más cercanas | N/A
2. Inspección estructural
2.1 Material de construcción de la cámara/caja | Ladrillo | Hormigón Armado
2.1 Estado estructural de la cámara/caja de inspección | Bueno
2.3 Presencia de escombros | Ninguno
2.4 Estado de los peldaños | Sin Peldaños
2.5 Evidencia de grietas o roturas en la cámara | Banqueta
2.6 Evidencia de sobrecarga (aplastamiento) | No
3. Dimensiones y características
3.1 Tipo de cámara de inspección | Estándar
3.2 La cámara de inspección tiene alguna estructura de caída | Ninguno
3.3 Dimensiones de la cámara de inspección
Diámetro externo | 80
Diámetro interno | 100
Altura interna | 80
Profundidad | 100
Altura lámina de agua | 3
3.4 Pendiente de la banqueta | Inclinada
3.5 Acondicionamiento de la forma de la cañuela | Inadecuada
3.6 Características del interceptor
Tamaño | 8
Dirección | 8° N
Material | PVC
Obstrucciones | No
3.7 Características de las tuberías conectadas a la cámara
Tubería 1
Tamaño | 4
Dirección
Material | PVC
Tubería 2
Tamaño | 4
Dirección
Material | PVC
4. Impermeabilización, infiltraciones y flujo
4.1 Evidencia de infiltración en la parte interna de la cámara | Goteo
4.2 Estado de la impermeabilización de paredes y banqueta | Regular
4.3 Intrusión de raíces | No
4.4 Cámara equipada con medidor de agua subterránea | No
4.5 Nivel freático por encima de la cañuela | No es visible
4.6 Altura de la marca de agua máxima en la cámara | 4 cm
4.7 Presencia de desechos/obstrucciones de flujo | No
4.8 Flujo lento, estancamiento, aguas residuales acumuladas | Nulo

## CM4
| PROTOCOLO DE INSPECCIÓN |  |  | Fecha | 2023-06-26 | Elemento | CM4
| 1. Inspección externa |  |  | Asentamiento | Miradores UIS | Coordenada | 7° 8'36.79"N | 73° 7'6.02"O
| 1.1 Tipo de elemento | Cámara de inspección convencional | Tapa cuadrada | Municipio | Bucaramanga | Diligenció
| 1.2 Ha llovido recientemente | Ligeramente
| 1.3 Tipo de cámara de inspección según el agua drenada | Sanitaria
C | 1.4 Material de la superficie de rodadura alrededor | Cemento
| 1.5 Superficie de Rodadura Propensa a Estancamiento | No | HABLAR EN EL TEXTO | [5 empty] | Criterio | Descrip | Métrica | Unidad
| 1.6 Existencia de la tapa de la cámara/caja | Si | HABLAR EN EL TEXTO | [5 empty] | 1.1 |  | "nominal"
| 1.7 Impermeabilidad de la tapa | No | HABLAR EN EL TEXTO | [5 empty] | 1.2 |  | "ordinal"
| 1.8 Material de la tapa | Concreto | HABLAR EN EL TEXTO | [5 empty] | 1.3 |  | "longitud" | m-in-cm
C | 1.9 Número de hoyos y tamaño | N/A | [6 empty] | ...
C | 1.10 Alineación del sello y marco de la tapa | Regular
| 1.11 Condiciones atmosféricas antes de la ventilación | Regular
| 1.12 Distancia a las estructuras más cercanas | N/A
2. Inspección estructural
C | 2.1 Material de construcción de la cámara/caja | Ladrillo | Hormigón Armado
| 2.2 Estado estructural de la cámara/caja de inspección | Bueno | HABLAR EN EL TEXTO
F | 2.3 Presencia de escombros | Ninguno
| 2.4 Estado de los peldaños | Ninguno | HABLAR EN EL TEXTO
F | 2.5 Evidencia de grietas o roturas en la cámara | Ninguno
| 2.6 Evidencia de sobrecarga (aplastamiento) | No | HABLAR EN EL TEXTO
3. Dimensiones y características del elemento hidráulico
3.1 Dimensiones de la cámara de inspección
| 3.1.1 Tipo de cámara de inspección | Caja
C | 3.1.2 La cámara de inspección tiene alguna estructura de caída | Ninguno
C | 3.1.3 Diámetro externo de la cámara | 140 |  |  | C
C | 3.1.4 Diámetro interno de la cámara | 128 |  |  | F
C | 3.1.5 Altura interna | 40
C | 3.1.6 Profundidad | 50 |  |  | 12
F | 3.1.7 Altura lámina de agua | 2 |  |  | 8
C | 3.1.8 Pendiente de la banqueta | Inclinada
| 3.1.9 Acondicionamiento de la forma de la cañuela | Inadecuada | HABLAR EN EL TEXTO
3.2 Características del interceptor
C | 3.2.1 Tamaño | 8
| 3.2.2 Dirección | N78°W
| 3.2.3 Material | PVC
F | 3.2.4 Obstrucciones | No
| 3.3 Características de las tuberías conectadas a la cámara |  |  | LOS PARÁMETROS DE SÍ Y NO, TRATAR DE INCLUIRLOS EN EL TEXTO, EVITAR HACER GRÁFICOS
3.3.1 Tubería 1
C | 3.3.1.1 Tamaño | 4
| 3.3.1.2 Dirección | N18°W
| 3.3.1.3 Material | PVC
4. Impermeabilización, infiltraciones y flujo
F | 4.1 Evidencia de infiltración en la parte interna de la cámara | Manchas por humedad
F | 4.2 Estado de la impermeabilización de paredes y banqueta | Bueno
| 4.3 Intrusión de raíces | No | HABLARLO EN EL TEXTO
| 4.4 Cámara equipada con medidor de agua subterránea | No | HABLARLO EN EL TEXTO
| 4.5 Nivel freático por encima de la cañuela | No es visible | HABLARLO EN EL TEXTO
| 4.6 Altura de la marca de agua máxima en la cámara | No es visible
F | 4.7 Presencia de desechos/obstrucciones de flujo | No
F | 4.8 Flujo lento, estancamiento, aguas residuales acumuladas | Nulo

## CP7
PROTOCOLO DE INSPECCIÓN |  |  | Fecha | 2023-06-26 | Elemento | CP7
1. Inspección externa |  |  | Asentamiento | Porvenir | Coordenada | 7° 8'45.19"N | 73° 7'6.87"O
1.1 Tipo de elemento | Cámara de inspección convencional |  | Municipio | Bucaramanga | Diligenció
1.2 Ha llovido recientemente | Ligeramente
1.3 Tipo de cámara de inspección según el agua drenada | Sanitaria
1.4 Material de la superficie de rodadura alrededor | Suelo natural
1.5 Superficie de Rodadura Propensa a Estancamiento | Si
1.6 Existencia de la tapa de la cámara/caja | Si
1.7 Impermeabilidad de la tapa | No
1.8 Material de la tapa | Concreto
1.9 Número de hoyos y tamaño | N/A
1.10 Alineación del sello y marco de la tapa | Regular
1.11 Condiciones atmosféricas antes de la ventilación | Regular
1.12 Distancia a las estructuras más cercanas | Paramento a 4m
2. Inspección estructural
2.1 Material de construcción de la cámara/caja | Ladrillo | Hormigón Armado
2.1 Estado estructural de la cámara/caja de inspección | Bueno
2.3 Presencia de escombros | Ninguno
2.4 Estado de los peldaños | Ninguno
2.5 Evidencia de grietas o roturas en la cámara | Ninguno
2.6 Evidencia de sobrecarga (aplastamiento) | No
3. Dimensiones y características
3.1 Tipo de cámara de inspección | Estándar
3.2 La cámara de inspección tiene alguna estructura de caída | Libre
3.3 Dimensiones de la cámara de inspección
Diámetro externo | 80
Diámetro interno | 120
Altura interna | 80
Profundidad | 100
Altura lámina de agua | 3
3.4 Pendiente de la banqueta | Inclinada
3.5 Acondicionamiento de la forma de la cañuela | Inadecuada
3.6 Características del interceptor
Tamaño | 8
Dirección | N3°W
Material | PVC
Obstrucciones | No
3.7 Características de las tuberías conectadas a la cámara
Tubería 1
Tamaño | 4
Dirección | N39°W
Material | PVC
4. Impermeabilización, infiltraciones y flujo
4.1 Evidencia de infiltración en la parte interna de la cámara | Ninguna
4.2 Estado de la impermeabilización de paredes y banqueta | Regular
4.3 Intrusión de raíces | No
4.4 Cámara equipada con medidor de agua subterránea | No
4.5 Nivel freático por encima de la cañuela | No es visible
4.6 Altura de la marca de agua máxima en la cámara | No es visible
4.7 Presencia de desechos/obstrucciones de flujo | No
4.8 Flujo lento, estancamiento, aguas residuales acumuladas | Medio

## CP8
PROTOCOLO DE INSPECCIÓN |  |  | Fecha | 2023-06-26 | Elemento | CP8
1. Inspección externa |  |  | Asentamiento | Porvenir | Coordenada | 7° 8'46.53"N | 73° 7'7.13"O
1.1 Tipo de elemento | Cámara de inspección convencional |  | Municipio | Bucaramanga | Diligenció
1.2 Ha llovido recientemente | No
1.3 Tipo de cámara de inspección según el agua drenada | Sanitaria
1.4 Material de la superficie de rodadura alrededor | Suelo natural
1.5 Superficie de Rodadura Propensa a Estancamiento | No
1.6 Existencia de la tapa de la cámara/caja | Si
1.7 Impermeabilidad de la tapa | No
1.8 Material de la tapa | Concreto
1.9 Número de hoyos y tamaño | N/A
1.10 Alineación del sello y marco de la tapa | Regular
1.11 Condiciones atmosféricas antes de la ventilación | Bueno
1.12 Distancia a las estructuras más cercanas | Paramento a 50m
2. Inspección estructural
2.1 Material de construcción de la cámara/caja | Hormigón Armado | Ladrillo
2.1 Estado estructural de la cámara/caja de inspección | Bueno
2.3 Presencia de escombros | Ninguno
2.4 Estado de los peldaños | Ninguno
2.5 Evidencia de grietas o roturas en la cámara | Solera | Cañuela
2.6 Evidencia de sobrecarga (aplastamiento) | No
3. Dimensiones y características
3.1 Tipo de cámara de inspección | Estándar
3.2 La cámara de inspección tiene alguna estructura de caída | Libre
3.3 Dimensiones de la cámara de inspección
Diámetro externo | 80
Diámetro interno | 120
Altura interna | 110
Profundidad | 150
Altura lámina de agua
3.4 Pendiente de la banqueta | Inclinada
3.5 Acondicionamiento de la forma de la cañuela | Inadecuada
3.6 Características del interceptor
Tamaño | 12
Dirección | N72° W
Material | PVC
Obstrucciones
3.7 Características de las tuberías conectadas a la cámara
Tubería 1
Tamaño | 12
Dirección | N8° W
Material | PVC
3.8 Características de los albañales conectados directamente a la cámara de inspección
Albañal 1
Tamaño | 8
Dirección | N5° W
Material | PVC
4. Impermeabilización, infiltraciones y flujo
4.1 Evidencia de infiltración en la parte interna de la cámara | Manchas por humedad
4.2 Estado de la impermeabilización de paredes y banqueta | Regular
4.3 Intrusión de raíces | Sí
4.4 Cámara equipada con medidor de agua subterránea | No
4.5 Nivel freático por encima de la cañuela | No es visible
4.6 Altura de la marca de agua máxima en la cámara | 15 cm
4.7 Presencia de desechos/obstrucciones de flujo | No
4.8 Flujo lento, estancamiento, aguas residuales acumuladas | Medio

## CP9
PROTOCOLO DE INSPECCIÓN |  |  | Fecha | 2023-06-26 | Elemento | CP9
1. Inspección externa |  |  | Asentamiento |  | Coordenada | 7° 8'46.72"N | 73° 7'7.84"O
1.1 Tipo de elemento | Cámara de inspección convencional |  | Municipio |  | Diligenció
1.2 Ha llovido recientemente | No
1.3 Tipo de cámara de inspección según el agua drenada | Sanitaria
1.4 Material de la superficie de rodadura alrededor | Suelo natural
1.5 Superficie de Rodadura Propensa a Estancamiento | Si
1.6 Existencia de la tapa de la cámara/caja | Si
1.7 Impermeabilidad de la tapa | No
1.8 Material de la tapa | Concreto
1.9 Número de hoyos y tamaño | N/A
1.10 Alineación del sello y marco de la tapa | Regular
1.11 Condiciones atmosféricas antes de la ventilación | Regular
1.12 Distancia a las estructuras más cercanas | Paramento 50 m
2. Inspección estructural
2.1 Material de construcción de la cámara/caja | Hormigón Armado | Ladrillo
2.1 Estado estructural de la cámara/caja de inspección | Regular
2.3 Presencia de escombros | Necesita limpieza | Coco
2.4 Estado de los peldaños | Ninguno
2.5 Evidencia de grietas o roturas en la cámara | Ninguno
2.6 Evidencia de sobrecarga (aplastamiento) | No
3. Dimensiones y características
3.1 Tipo de cámara de inspección | Estándar
3.2 La cámara de inspección tiene alguna estructura de caída | Libre
3.3 Dimensiones de la cámara de inspección
Diámetro externo | 80
Diámetro interno | 120
Altura interna | 148
Profundidad | 160
Altura caída de agua | 60
3.4 Pendiente de la banqueta | Inclinada
3.5 Acondicionamiento de la forma de la cañuela | Inadecuada
3.6 Características del interceptor
Tamaño | 12
Dirección | N65°W
Material | PVC
Obstrucciones | Sí
3.7 Características de las tuberías conectadas a la cámara
Tubería 1
Tamaño | 12
Dirección | N72° W
Material | PVC
3.8 Características de los albañales conectados directamente a la cámara de inspección
Albañal 1
Tamaño | 4
Dirección | N35° W
Material | PVC
Albañal 2
Tamaño | 4
Dirección | S80° W
Material | PVC
4. Impermeabilización, infiltraciones y flujo
4.1 Evidencia de infiltración en la parte interna de la cámara | Manchas por humedad
4.2 Estado de la impermeabilización de paredes y banqueta | Regular
4.3 Intrusión de raíces | Sí | Muchas
4.4 Cámara equipada con medidor de agua subterránea | No
4.5 Nivel freático por encima de la cañuela | No es visible
4.6 Altura de la marca de agua máxima en la cámara | No es visible
4.7 Presencia de desechos/obstrucciones de flujo | Sí
4.8 Flujo lento, estancamiento, aguas residuales acumuladas | Medio

## CP10
PROTOCOLO DE INSPECCIÓN |  |  | Fecha | 2023-06-26 | Elemento | CP12
1. Inspección externa |  |  | Asentamiento | Porvenir | Coordenada | 7° 8'47.30"N | 73° 7'7.77"O
1.1 Tipo de elemento | Cámara de inspección convencional |  | Municipio | Bucaramanga | Diligenció
1.2 Ha llovido recientemente | No
1.3 Tipo de cámara de inspección según el agua drenada | Sanitaria
1.4 Material de la superficie de rodadura alrededor | Cemento
1.5 Superficie de Rodadura Propensa a Estancamiento | Si
1.6 Existencia de la tapa de la cámara/caja | Si
1.7 Impermeabilidad de la tapa | No
1.8 Material de la tapa | Concreto
1.9 Número de hoyos y tamaño | 1cm
1.10 Alineación del sello y marco de la tapa | Regular
1.11 Condiciones atmosféricas antes de la ventilación | Regular
1.12 Distancia a las estructuras más cercanas | Casa a 0.5m
2. Inspección estructural
2.1 Material de construcción de la cámara/caja | Ladrillo
2.1 Estado estructural de la cámara/caja de inspección | Regular
2.3 Presencia de escombros | Ninguno
2.4 Estado de los peldaños | Ninguno
2.5 Evidencia de grietas o roturas en la cámara | Solera
2.6 Evidencia de sobrecarga (aplastamiento) | No
3. Dimensiones y características
3.1 Tipo de cámara de inspección | Estándar
3.2 La cámara de inspección tiene alguna estructura de caída | Libre
3.3 Dimensiones de la cámara de inspección
Diámetro externo | 80
Diámetro interno | 80
Altura interna | 80
Profundidad | 100
Altura lámina de agua | 3
3.4 Pendiente de la banqueta | Inclinada
3.5 Acondicionamiento de la forma de la cañuela | Inadecuada
3.6 Características del interceptor
Tamaño | 8
Dirección | N10°W
Material | PVC
Obstrucciones | Sí
3.7 Características de las tuberías conectadas a la cámara
Tubería 1
Tamaño
Dirección
Material
3.8 Características de los albañales conectados directamente a la cámara de inspección
Albañal 1
Tamaño | 4
Dirección | S37°W
Material | PVC
4. Impermeabilización, infiltraciones y flujo
4.1 Evidencia de infiltración en la parte interna de la cámara | Manchas por humedad | Goteo
4.2 Estado de la impermeabilización de paredes y banqueta | Regular
4.3 Intrusión de raíces | No
4.4 Cámara equipada con medidor de agua subterránea | No
4.5 Nivel freático por encima de la cañuela | No es visible
4.6 Altura de la marca de agua máxima en la cámara | No es visible
4.7 Presencia de desechos/obstrucciones de flujo | No
4.8 Flujo lento, estancamiento, aguas residuales acumuladas | Alto
Presenta estancamiento, tubo 3/4 de lleno

## CP12
PROTOCOLO DE INSPECCIÓN |  |  | Fecha | 2023-06-26 | Elemento
1. Inspección externa |  |  | Asentamiento | Porvenir | Coordenada | 7° 8'49.70"N | 73° 7'8.71"O
1.1 Tipo de elemento | Cámara de inspección convencional |  | Municipio | Bucaramanga | Diligenció
1.2 Ha llovido recientemente | Ligeramente
1.3 Tipo de cámara de inspección según el agua drenada | Sanitaria
1.4 Material de la superficie de rodadura alrededor | Suelo natural
1.5 Superficie de Rodadura Propensa a Estancamiento | No
1.6 Existencia de la tapa de la cámara/caja | Si
1.7 Impermeabilidad de la tapa | No
1.8 Material de la tapa | Concreto
1.9 Número de hoyos y tamaño | 1 cm
1.10 Alineación del sello y marco de la tapa | Bueno
1.11 Condiciones atmosféricas antes de la ventilación | Regular
1.12 Distancia a las estructuras más cercanas | Casa 10m
2. Inspección estructural
2.1 Material de construcción de la cámara/caja | Ladrillo
2.1 Estado estructural de la cámara/caja de inspección | Bueno
2.3 Presencia de escombros | Ninguno
2.4 Estado de los peldaños | Ninguno
2.5 Evidencia de grietas o roturas en la cámara | Banqueta | Solera | Cañuela
2.6 Evidencia de sobrecarga (aplastamiento) | No
3. Dimensiones y características
3.1 Tipo de cámara de inspección | Estándar
3.2 La cámara de inspección tiene alguna estructura de caída | Libre
3.3 Dimensiones de la cámara de inspección
Diámetro externo | 80
Diámetro interno | 120
Altura interna | 118
Profundidad | 150
Altura lámina de agua | 6
3.4 Pendiente de la banqueta | Plana
3.5 Acondicionamiento de la forma de la cañuela | Inadecuada
3.6 Características del interceptor
Tamaño | 4
Dirección | N45°W
Material | PVC
Obstrucciones | No
4. Impermeabilización, infiltraciones y flujo
4.1 Evidencia de infiltración en la parte interna de la cámara | Manchas por humedad | Goteo
4.2 Estado de la impermeabilización de paredes y banqueta | Regular
4.3 Intrusión de raíces | No
4.4 Cámara equipada con medidor de agua subterránea | No
4.5 Nivel freático por encima de la cañuela | No es visible
4.6 Altura de la marca de agua máxima en la cámara
4.7 Presencia de desechos/obstrucciones de flujo | No
4.8 Flujo lento, estancamiento, aguas residuales acumuladas | Alto
Va a tubo lleno

## CS14
PROTOCOLO DE INSPECCIÓN |  | Fecha | 2023-06-26 | Elemento
1. Inspección externa |  | Asentamiento | Santos Bajo | Coordenada | 7° 8'56.66"N; 73° 6'57.68"O
1.1 Tipo de elemento | Cámara de inspección convencional | Municipio | Bucaramanga | Diligenció
1.2 Ha llovido recientemente | Ligeramente
1.3 Tipo de cámara de inspección según el agua drenada | Sanitaria
1.4 Material de la superficie de rodadura alrededor | Suelo natural
1.5 Superficie de Rodadura Propensa a Estancamiento | No
1.6 Existencia de la tapa de la cámara/caja | Si
1.7 Impermeabilidad de la tapa | No
1.8 Material de la tapa | Concreto
1.9 Número de hoyos y tamaño | N/A
1.10 Alineación del sello y marco de la tapa | Regular
1.11 Condiciones atmosféricas antes de la ventilación | Regular
1.12 Distancia a las estructuras más cercanas | Paramento a 1m
2. Inspección estructural
2.1 Material de construcción de la cámara/caja | Hormigón Armado
2.1 Estado estructural de la cámara/caja de inspección | Bueno
2.3 Presencia de escombros | Ninguno
2.4 Estado de los peldaños | Ninguno
2.5 Evidencia de grietas o roturas en la cámara | Ninguno
2.6 Evidencia de sobrecarga (aplastamiento) | No
3. Dimensiones y características
3.1 Tipo de cámara de inspección | Caja de deflexión
3.2 La cámara de inspección tiene alguna estructura de caída | Libre
3.3 Dimensiones de la cámara de inspección
Lado A | 60
Lado B | 65
Altura interna | 30
Profundidad | 46
Altura lámina de agua | 3
Ancho de muro | 12
3.4 Pendiente de la banqueta | Inclinada
3.5 Acondicionamiento de la forma de la cañuela | Adecuada
3.6 Características del interceptor
Tamaño | 8
Dirección | N87° W
Material | PVC
Obstrucciones | No
3.7 Características de las tuberías conectadas a la cámara
Tubería 1
Tamaño | 4
Dirección | N8°W
Material | PVC
4. Impermeabilización, infiltraciones y flujo
4.1 Evidencia de infiltración en la parte interna de la cámara | Ninguna
4.2 Estado de la impermeabilización de paredes y banqueta | Bueno
4.3 Intrusión de raíces | No
4.4 Cámara equipada con medidor de agua subterránea | No
4.5 Nivel freático por encima de la cañuela | No es visible
4.6 Altura de la marca de agua máxima en la cámara | No es visible
4.7 Presencia de desechos/obstrucciones de flujo | No
4.8 Flujo lento, estancamiento, aguas residuales acumuladas | Nulo

## CS15
PROTOCOLO DE INSPECCIÓN |  | Fecha | 2023-06-26 | Elemento | CS15
1. Inspección externa |  | Asentamiento | Santos Bajo | Coordenada | 7° 8'56.64"N | 73° 6'58.31"O
1.1 Tipo de elemento | Cámara de inspección convencional | Municipio | Bucaramanga | Diligenció
1.2 Ha llovido recientemente | No
1.3 Tipo de cámara de inspección según el agua drenada | Sanitaria
1.4 Material de la superficie de rodadura alrededor | Suelo natural
1.5 Superficie de Rodadura Propensa a Estancamiento | No
1.6 Existencia de la tapa de la cámara/caja | Si
1.7 Impermeabilidad de la tapa | No
1.8 Material de la tapa | Concreto
1.9 Número de hoyos y tamaño | N/A
1.10 Alineación del sello y marco de la tapa | Regular
1.11 Condiciones atmosféricas antes de la ventilación | Regular
1.12 Distancia a las estructuras más cercanas | Paramento a 1m
2. Inspección estructural
2.1 Material de construcción de la cámara/caja | Hormigón Armado
2.1 Estado estructural de la cámara/caja de inspección | Bueno
2.3 Presencia de escombros | Poco
2.4 Estado de los peldaños | Ninguno
2.5 Evidencia de grietas o roturas en la cámara | Ninguno
2.6 Evidencia de sobrecarga (aplastamiento) | No
3. Dimensiones y características
3.1 Tipo de cámara de inspección | Caja de deflexión
3.2 La cámara de inspección tiene alguna estructura de caída | Libre
3.3 Dimensiones de la cámara de inspección
Lado A | 50
Lado B | 70
Altura interna | 48
Profundidad | 60
Altura lámina de agua | 3
Ancho de muro | 12
3.4 Pendiente de la banqueta | Inclinada
3.5 Acondicionamiento de la forma de la cañuela | Inadecuada
3.6 Características del interceptor
Tamaño | 4
Dirección | N77° W
Material | PVC
Obstrucciones | No
3.7 Características de las tuberías conectadas a la cámara
Tubería 1
Tamaño | 6
Dirección | N77° W
Material | PVC
Tubería 2
Tamaño | 4
Dirección | N8°W
Material | PVC
4. Impermeabilización, infiltraciones y flujo
4.1 Evidencia de infiltración en la parte interna de la cámara | Manchas por humedad
4.2 Estado de la impermeabilización de paredes y banqueta | Bueno
4.3 Intrusión de raíces | No
4.4 Cámara equipada con medidor de agua subterránea | No
4.5 Nivel freático por encima de la cañuela | No es visible
4.6 Altura de la marca de agua máxima en la cámara | No es visible
4.7 Presencia de desechos/obstrucciones de flujo | Sí
4.8 Flujo lento, estancamiento, aguas residuales acumuladas | Nulo

## CS16
PROTOCOLO DE INSPECCIÓN |  | Fecha | 2023-06-26 | Elemento | CS16
1. Inspección externa |  | Asentamiento | Santos Bajo | Coordenada | 7° 8'56.78"N | 73° 6'58.97"O
1.1 Tipo de elemento | Cámara de inspección convencional | Municipio | Bucaramanga | Diligenció
1.2 Ha llovido recientemente | No
1.3 Tipo de cámara de inspección según el agua drenada | Sanitaria
1.4 Material de la superficie de rodadura alrededor | Cemento
1.5 Superficie de Rodadura Propensa a Estancamiento | No
1.6 Existencia de la tapa de la cámara/caja | Si
1.7 Impermeabilidad de la tapa | No
1.8 Material de la tapa | Concreto
1.9 Número de hoyos y tamaño | 1 hoyo, 1 cm2
1.10 Alineación del sello y marco de la tapa | Regular
1.11 Condiciones atmosféricas antes de la ventilación | Regular
1.12 Distancia a las estructuras más cercanas | Paramento a 1m
2. Inspección estructural
2.1 Material de construcción de la cámara/caja | Hormigón Armado
2.1 Estado estructural de la cámara/caja de inspección | Bueno
2.3 Presencia de escombros | Poco
2.4 Estado de los peldaños | Ninguno
2.5 Evidencia de grietas o roturas en la cámara | Ninguno
2.6 Evidencia de sobrecarga (aplastamiento) | No
3. Dimensiones y características
3.1 Tipo de cámara de inspección | Caja de deflexión
3.2 La cámara de inspección tiene alguna estructura de caída | Libre
3.3 Dimensiones de la cámara de inspección
Lado A | 53
Lado B | 56
Altura caída de agua | 25
Profundidad | 53
Altura lámina de agua | 4
Ancho de muro | 12
3.4 Pendiente de la banqueta | Inclinada
3.5 Acondicionamiento de la forma de la cañuela | Inadecuada
3.6 Características del interceptor
Tamaño | 4
Dirección | N77° W
Material | PVC
Obstrucciones | No
3.7 Características de las tuberías conectadas a la cámara
Tubería 1
Tamaño | 4
Dirección | N77° W
Material | PVC
4. Impermeabilización, infiltraciones y flujo
4.1 Evidencia de infiltración en la parte interna de la cámara | Manchas por humedad
4.2 Estado de la impermeabilización de paredes y banqueta | Bueno
4.3 Intrusión de raíces | No
4.4 Cámara equipada con medidor de agua subterránea | No
4.5 Nivel freático por encima de la cañuela | No es visible
4.6 Altura de la marca de agua máxima en la cámara | No es visible
4.7 Presencia de desechos/obstrucciones de flujo | No
4.8 Flujo lento, estancamiento, aguas residuales acumuladas | Nulo

## CS17
PROTOCOLO DE INSPECCIÓN |  |  | Fecha | 2023-06-26 | Elemento | CS17
1. Inspección externa |  |  | Asentamiento | Santos Bajo | Coordenada | 7° 8'55.62"N | 73° 7'0.66"O
1.1 Tipo de elemento | Cámara de inspección convencional |  | Municipio | Bucaramanga | Diligenció
1.2 Ha llovido recientemente | No
1.3 Tipo de cámara de inspección según el agua drenada | Sanitaria
1.4 Material de la superficie de rodadura alrededor | Suelo natural
1.5 Superficie de Rodadura Propensa a Estancamiento | No
1.6 Existencia de la tapa de la cámara/caja | Si
1.7 Impermeabilidad de la tapa | No
1.8 Material de la tapa | Concreto
1.9 Número de hoyos y tamaño | N/A
1.10 Alineación del sello y marco de la tapa | Regular
1.11 Condiciones atmosféricas antes de la ventilación | Regular
1.12 Distancia a las estructuras más cercanas | Paramento a 2m
2. Inspección estructural
2.1 Material de construcción de la cámara/caja | Ladrillo
2.1 Estado estructural de la cámara/caja de inspección | Bueno
2.3 Presencia de escombros | Necesita limpieza
2.4 Estado de los peldaños | Ninguno
2.5 Evidencia de grietas o roturas en la cámara | Solera
2.6 Evidencia de sobrecarga (aplastamiento) | No
3. Dimensiones y características
3.1 Tipo de cámara de inspección | Caja
3.2 La cámara de inspección tiene alguna estructura de caída | Libre
3.3 Dimensiones de la cámara de inspección
Lado A | 80
Lado B | 70
Altura caída de agua | 30
Profundidad | 57
Altura lámina de agua | 3
Ancho de muro | 12
3.4 Pendiente de la banqueta | Inclinada
3.5 Acondicionamiento de la forma de la cañuela | Inadecuada
3.6 Características del interceptor
Tamaño | 4
Dirección | N15° E
Material | PVC
Obstrucciones | No
3.7 Características de las tuberías conectadas a la cámara
Tubería 1
Tamaño | 4
Dirección | N7°W
Material | PVC
Tubería 2
Tamaño | 2
Dirección | N77° W
Material | PVC
Tubería 3
Tamaño | 3
Dirección | N77° W
Material | PVC
Tubería 4
Tamaño | 2
Dirección | N77° W
Material | PVC
4. Impermeabilización, infiltraciones y flujo
4.1 Evidencia de infiltración en la parte interna de la cámara | Manchas por humedad
4.2 Estado de la impermeabilización de paredes y banqueta | Regular
4.3 Intrusión de raíces | No
4.4 Cámara equipada con medidor de agua subterránea | No
4.5 Nivel freático por encima de la cañuela | No es visible
4.6 Altura de la marca de agua máxima en la cámara | No es visible
4.7 Presencia de desechos/obstrucciones de flujo | Sí
4.8 Flujo lento, estancamiento, aguas residuales acumuladas | Alto | Flujo lleno

## CS18
PROTOCOLO DE INSPECCIÓN |  | Fecha | 2023-06-26 | Elemento | CS18
1. Inspección externa |  | Asentamiento | Santos Bajo | Coordenada | 7° 8'58.08"N | 73° 7'5.34"O
1.1 Tipo de elemento | Caja de inspección domiciliaria | Municipio | Bucaramanga | Diligenció
1.2 Ha llovido recientemente | No
1.3 Tipo de cámara de inspección según el agua drenada | Sanitaria
1.4 Material de la superficie de rodadura alrededor | Cemento
1.5 Superficie de Rodadura Propensa a Estancamiento | Si
1.6 Existencia de la tapa de la cámara/caja | Si
1.7 Impermeabilidad de la tapa | No
1.8 Material de la tapa | Concreto
1.9 Número de hoyos y tamaño | N/A
1.10 Alineación del sello y marco de la tapa | Regular
1.11 Condiciones atmosféricas antes de la ventilación | Regular
1.12 Distancia a las estructuras más cercanas | Paramento a 1m
2. Inspección estructural
2.1 Material de construcción de la cámara/caja | Ladrillo
2.1 Estado estructural de la cámara/caja de inspección | Bueno
2.3 Presencia de escombros | Poco
2.4 Estado de los peldaños | Ninguno
2.5 Evidencia de grietas o roturas en la cámara | Solera
2.6 Evidencia de sobrecarga (aplastamiento) | No
3. Dimensiones y características
3.1 Tipo de cámara de inspección | Caja
3.2 La cámara de inspección tiene alguna estructura de caída | Libre
3.3 Dimensiones de la cámara de inspección
Lado A | 85
Lado B | 80
Altura caída de agua | 15
Profundidad | 35
Altura lámina de agua | 3
Ancho de muro | 12
3.4 Pendiente de la banqueta | Inclinada
3.5 Acondicionamiento de la forma de la cañuela | Inadecuada
3.6 Características del interceptor
Tamaño | 2
Dirección | N67° W
Material | PVC
Obstrucciones | No
3.7 Características de las tuberías conectadas a la cámara
Tubería 1
Tamaño | 8
Dirección | N3° W
Material | PVC
Tubería 2
Tamaño | 4
Dirección | N3° W
Material | PVC
Tubería 3
Tamaño | 2
Dirección | N3° W
Material | PVC
4. Impermeabilización, infiltraciones y flujo
4.1 Evidencia de infiltración en la parte interna de la cámara | Manchas por humedad
4.2 Estado de la impermeabilización de paredes y banqueta | Bueno
4.3 Intrusión de raíces | No
4.4 Cámara equipada con medidor de agua subterránea | No
4.5 Nivel freático por encima de la cañuela | No es visible
4.6 Altura de la marca de agua máxima en la cámara | No es visible
4.7 Presencia de desechos/obstrucciones de flujo | Sí
4.8 Flujo lento, estancamiento, aguas residuales acumuladas | Nulo

## IC
|  | CM1 | CM2 | CM3 | CM4 | CM5 | CP6 | CP7 | CP8 | CP9 | CP10 | CP11 | CP12 | CP13 | CS14 | CS15 | CS16 | CS17 | CS18
| # Hoyos |  | 0 |  | 0 |  |  | 0 | 0 | 0 | 1 |  | 1 |  | 0 | 0 | 1 | 0 | 0
| Superf Rodadura |  | Cemento | 0 | Cemento | 0 | 0 | Suelo natural | Suelo natural | Suelo natural | Cemento |  | Suelo natural |  | Suelo natural | Suelo natural | Cemento | Suelo natural | Cemento
| Estructura de caída |  | Libre | Libre | Libre | Libre | Libre | Libre | Libre | Libre | Libre | Libre | Libre | Libre | Libre | Libre | Libre | Libre | Libre
| Ajuste tapa-anillo |  | Regular |  | Regular |  |  | Regular | Regular | Regular | Regular |  | Bueno |  | Regular | Regular | Regular | Regular | Regular
| Sujeta a estancamie |  | No | No | No | No | No | Si | No | Si | Si |  | No | No | No | No | No | No | Sí
| Material |  | Cumple |  | Cumple |  |  | Cumple | Cumple | Cumple | Cumple |  | Cumple |  | No Cumple | No Cumple | No Cumple | No Cumple | No Cumple
| ø Anillo |  | Cumple | Cumple | Cumple | Cumple | Cumple | Cumple | Cumple | Cumple | Cumple | Cumple | Cumple | Cumple | Cumple | Cumple | No Cumple | Cumple | Cumple
| ø Interno |  | No cumple |  | Cumple |  |  | No cumple | Cumple | Cumple | No cumple |  | Cumple |  | No cumple | No cumple | No cumple | No cumple | No cumple
| Altura interna |  | Cumple |  | No cumple |  |  | No cumple | Cumple | Cumple | No cumple |  | Cumple |  | No cumple | No cumple | No cumple | No cumple | No cumple
| Profundidad |  | Cumple |  | Cumple |  |  | Cumple | Cumple | Cumple | Cumple |  | Cumple |  | No cumple | No cumple | No cumple | No cumple | No cumple
| Pendiente de la banqueta |  | Cumple |  | Cumple |  |  | Cumple | Cumple | Cumple | Cumple |  | No cumple |  | No cumple | No cumple | No cumple | No cumple | No cumple
| Forma de la cañuela | CM1: Ninguna cumple
| # Hoyos | CM1: 0
| Ajuste tapa-anillo | CM1: Bueno
| Material | CM1: Cumple
| ø Externo | CM1: Variable
| ø Interno | CM1: 120
| Altura interna | CM1: 80
| Profundidad | CM1: Variable
| Pendiente de la banqueta | CM1: Inclinada
[25 empty] | Diámetro anillo |  |  |  | h interna
Columna1 | Columna2 | CM1: Columna3; CM2: Columna4 | [6 empty] | Cumple | No Cumple |  |  | Cumple | No Cumple
2.1 | Material | CS14: Estructura; CS15: ø Anillo; CS16: ø Interno; CS17: Altura interna; CS18: Profundidad | Estructura | ø Anillo | ø Interno | Altura interna | Profundidad | Miradores UIS | 2 | 0 |  | Miradores UIS | 1 | 1
3.1.3 | ø Anillo | CS14: CM2; CS15: 80; CS16: 100; CS17: 80; CS18: 100 | CM2 | Cumple | No Cumple | Cumple | Cumple | Porvenir | 5 | 0 |  | Porvenir | 5 | 0
3.1.4 | ø Interno | CS14: CM4*; CS15: 140; CS16: 128; CS17: 40; CS18: 50 | CM4* | Cumple | Cumple | No Cumple | No Cumple | Santos Bajo | 0 | 5 |  | Santos Bajo | 0 | 5
3.1.5 | Altura interna | CS14: CP7; CS15: 80; CS16: 120; CS17: 80; CS18: 100 | CP7 | Cumple | Cumple | Cumple | Cumple | Diámetro interno |  |  |  | Profundidad
3.1.6 | Profundidad | CS14: CP8; CS15: 80; CS16: 120; CS17: 110; CS18: 150 | CP8 | Cumple | Cumple | Cumple | Cumple |  | Cumple | No Cumple |  |  | Cumple | No Cumple
3.1.8 | Pendiente de la banqueta | CS14: CP9; CS15: 80; CS16: 120; CS17: 148; CS18: 160 | CP9 | Cumple | Cumple | Cumple | Cumple | Miradores UIS | 1 | 1 |  | Miradores UIS | 1 | 1
|  | CS14: CP10; CS15: 80; CS16: 100; CS17: 80; CS18: 100 | CP10 | Cumple | No Cumple | Cumple | Cumple | Porvenir | 4 | 1 |  | Porvenir | 5 | 0
|  | CS14: CP12; CS15: 80; CS16: 120; CS17: 118; CS18: 150 | CP12 | Cumple | Cumple | Cumple | Cumple | Santos Bajo | 0 | 5 |  | Santos Bajo | 0 | 5
Vertimientos
[26 empty] | Río | Quebrada | Suelo
[25 empty] | Miradores UIS | 0 | 0 | 0
[25 empty] | Porvenir | 0 | 0 | 2
[25 empty] | Santos Bajo | 6 | 6 | 3
[15 empty] | Estructura | Lado A | Lado B | Altura interna | Profundidad
|  | CS14: CS14; CS15: 60; CS16: 65; CS17: 30; CS18: 46 | [5 empty] | Diámetro interceptor
|  | CS14: CS15; CS15: 50; CS16: 70; CS17: 48; CS18: 60 | [6 empty] | Cumple | No Cumple
|  | CS14: CS16; CS15: 53; CS16: 56; CS17: 25; CS18: 53 | [5 empty] | Miradores UIS | 0 | 0
|  | CS14: CS17; CS15: 80; CS16: 70; CS17: 30; CS18: 57 | [5 empty] | Porvenir | 0 | 0
|  | CS14: CS18; CS15: 85; CS16: 80; CS17: 15; CS18: 35 | [5 empty] | Santos Bajo | 0 | 5

## IF
Valores recomendados
Estructura | Estado | Escombros | Grietas | Infiltración | Impermeabilización | Obstrucciones | Estancamiento | Estado | Bueno | Regular | Malo
CM2 | Bueno | Ninguno | Banqueta | Goteo | Regular | No | Nulo | Escombros | Ninguno | Poco | Alto
CM4 | Bueno | Ninguno | Ninguno | Manchas por humedad | Bueno | No | Nulo | Grietas | Ninguno | Solera | Banqueta, Cañuela
CP7 | Bueno | Ninguno | Ninguno | Ninguna | Regular | No | Medio | Infiltración | Ninguna | Manchas | Goteo
CP8 | Bueno | Ninguno | Solera | Manchas por humedad | Regular | No | Medio | Impermeabilización | Bueno | Regular | Malo
CP9 | Regular | Poco | Ninguno | Manchas por humedad | Regular | Sí | Medio | Estancamiento | Nulo | Medio | Alto
CP10 | Regular | Ninguno | Solera | Goteo | Regular | No | Alto
CP12 | Bueno | Ninguno | Banqueta | Goteo | Regular | No | Alto
CS14 | Bueno | Ninguno | Ninguno | Ninguna | Bueno | No | Nulo
CS15 | Bueno | Poco | Ninguno | Manchas por humedad | Bueno | Sí | Nulo
CS16 | Bueno | Poco | Ninguno | Manchas por humedad | Bueno | No | Nulo
CS17 | Bueno | Poco | Solera | Manchas por humedad | Regular | Sí | Alto
CS18 | Bueno | Poco | Solera | Manchas por humedad | Bueno | Sí | Nulo
Estado estructural
ANP | Bueno | Regular | Malo
Miradores UIS | 2 | 0 | 0
Porvenir | 3 | 2 | 0
Santos Bajo | 5 | 0 | 0
| 10 | 2 | 0
Presencia de escombros
ANP | Bueno | Regular | Malo
Miradores UIS | 2 | 0 | 0
Porvenir | 4 | 1 | 0
Santos Bajo | 1 | 4 | 0
| 7 | 5 | 0
Evidencia de grietas
ANP | Bueno | Regular | Malo
Miradores UIS | 1 | 0 | 1
Porvenir | 2 | 2 | 1
Santos Bajo | 3 | 2 | 0
Evidencia de infiltraciones
ANP | Bueno | Regular | Malo
Miradores UIS | 0 | 1 | 1
Porvenir | 1 | 2 | 2
Santos Bajo | 1 | 4 | 0
Estado de impermeabilización
ANP | Bueno | Regular | Malo
Miradores UIS | 1 | 1 | 0
Porvenir | 0 | 5 | 0
Santos Bajo | 4 | 1 | 0
Estancamiento
ANP | Bueno | Regular | Malo
Miradores UIS | 2 | 0 | 0
Porvenir | 0 | 3 | 2
Santos Bajo | 4 | 0 | 1

## Inventario
Cámara | Asentamiento | Coordenadas |  | Accesible
|  | Lat | Long
CM1 | Miradores de la UIS | 7° 8'36.33"N | 73° 7'5.80"O | No
CM2 | Miradores de la UIS | 7° 8'36.79"N | 73° 7'6.02"O | Sí
CM3 | Miradores de la UIS | 7° 8'35.83"N | 73° 7'8.16"O | No
CM4 | Miradores de la UIS | 7° 8'36.79"N | 73° 7'6.02"O | Sí
CM5 | Miradores de la UIS | 7° 8'35.94"N | 73° 7'10.06"O | No
CP6 | Porvenir | 7° 8'42.34"N | 73° 7'7.37"O | No
CP7 | Porvenir | 7° 8'45.19"N | 73° 7'6.87"O | Sí
CP8 | Porvenir | 7° 8'46.53"N | 73° 7'7.13"O | Sí
CP9 | Porvenir | 7° 8'46.72"N | 73° 7'7.84"O | Sí
CP10 | Porvenir | 7° 8'47.30"N | 73° 7'7.77"O | Sí
CP11 | Porvenir | 7° 8'47.37"N | 73° 7'8.01"O | No
CP12 | Porvenir | 7° 8'49.70"N | 73° 7'8.71"O | Sí
CP13 | Porvenir | 7° 8'51.15"N | 73° 7'4.89"O | No
CS14 | Santos Bajo | 7° 8'56.66"N | 73° 6'57.68"O | Sí
CS15 | Santos Bajo | 7° 8'56.64"N | 73° 6'58.31"O | Sí
CS16 | Santos Bajo | 7° 8'56.78"N | 73° 6'58.97"O | Sí
CS17 | Santos Bajo | 7° 8'55.62"N | 73° 7'0.66"O | Sí
CS18 | Santos Bajo | 7° 8'58.08"N | 73° 7'5.34"O | Sí
Tubería | Tramo | Diámetro | Longitud | Pendiente |  | Colectores secundarios | 67
Interceptor 1 | CM1-CM2 | 4 | 33.3 | 0.18018
| CM2-CM3 | 8 | 84.4 | 0.11848
| CM3-CM4 | 8 | 97.2 | 0.11317 | Vertimientos
| CM4-CM5 | 8 | 212 | 0.10849 |  | Río | Quebrada | Suelo
| CM5-CP6 | 8 | 281 | 0.092527 | Miradores UIS | 0 | 0 | 0
| CP6-CP7 | 8 | 100 | 0.29 | Porvenir | 0 | 0 | 2
| CP7-CP8 | 12 | 65.4 | 0.19878 | Santos Bajo | 6 | 6 | 3
| CP8-CP9 | 12 | 26.9 | 0.12974
| CP9-CP10 | 8 | 23 | 0.20826
| CP10-CP11 | 8 | 17.8 | 0.29551
| CP11-CP12 | 4 | 93.5 | 0.28984
Interceptor 2 | Entrada a Porvenir | 12 | 150 | 0.10667