## HOJA DE VIDA
HOJA DE VIDA
No. | [6 empty] | 1
OPERACIÓN |  | EQUIPO |  |  | CLASE |  | PROCESO
OPG |  | FILTRO DE MANGAS TOLVA 1 - MOTOR 1 |  |  | MOTOR |  | RECIBO
MODELO |  | SERIAL |  |  | FABRICANTE |  | RELACIÓN
1020509451 |  | 88.67W22 |  |  | WEG |  | N/A
LUBRICANTE |  | FACTOR DE SERVICIO |  |  | FRECUENCIA (HZ) |  | TENSIÓN (V)
N/A |  | 1.15 |  |  | 60 |  | 220/440
INTENSIDAD (I) |  | POTENCIA (HP) |  |  | RPM |  | FACTOR DE POTENCIA
39.2/19.6 |  | 15 |  |  | 1755 |  | 0.83
FRAME |  |  |  |  | FORMA CONSTRUCTIVA
132M |  |  |  |  | B5
D (mm) | E (mm) |  |  | B (mm) |  | H (mm) |  | A (mm)
38 | 80 |  |  | 178 |  | 132 |  | 216
OPG
RODAMIENTO DELANTERO |  |  |  |  | RODAMIENTO TRASERO
6308-ZZ |  |  |  |  | 6207-ZZ
¿TENEMOS UN MOTOR EN OTRA APLICACION QUE PODAMOS UTILIZAR ?¿CUALES? |  |  |  |  | FOTO DE PLACA DE MOTOR
FILTRO DE MANGAS TOLVA 1 - MOTOR 2 FILTRO DE MANGAS TOLVA 2 - MOTOR 1 FILTRO DE MANGAS TOLVA 2 - MOTOR 2 FILTRO DE MANGAS TOLVA 3 - MOTOR 1 FILTRO DE MANGAS TOLVA 3 - MOTOR 2 FILTRO DE MANGAS TOLVA 3 - MOTOR 2 |  |  |  |  | 0

## INVENTARIO DE MOTORES
ITEM | OPERACION | EQUIPO | CLASE | PROCESO | FOTO? | MODELO | SERIAL | FABRICANTE | RELACION | LUBRICANTE | F.S. | HZ | TENSION (V) | INTENSIDAD (I) | H.P. | RPM | F.P. | FRAME | FORMA CONSTRUCTIVA | D (mm) | E (mm) | B (mm) | H (mm) | A (mm) | ROD DELANTERO | ROD TRASERO | COMPATIBILIDAD | FOTO DE PLACA DE MOTOR
1 | OPG | FILTRO DE MANGAS TOLVA 1 - MOTOR 1 | MOTOR | RECIBO | SI | 1020509451 | 88.67W22 | WEG | N/A | N/A | 1.15 | 60 | 220/440 | 39.2/19.6 | 15 | 1755 | 0.83 | 132M | B5 | 38 | 80 | 178 | 132 | 216 | 6308-ZZ | 6207-ZZ | FILTRO DE MANGAS TOLVA 1 - MOTOR 2 FILTRO DE MANGAS TOLVA 2 - MOTOR 1 FILTRO DE MANGAS TOLVA 2 - MOTOR 2 FILTRO DE MANGAS TOLVA 3 - MOTOR 1 FILTRO DE MANGAS TOLVA 3 - MOTOR 2 FILTRO DE MANGAS TOLVA 3 - MOTOR 2
2 | OPG | FILTRO DE MANGAS TOLVA 1 - MOTOR 2 | MOTOR | RECIBO | SI | 1020509451 | 88.67W22 | WEG | N/A | N/A | 1.15 | 60 | 220/440 | 39.2/19.6 | 15 | 1755 | 0.83 | 132M | B5 | 38 | 80 | 178 | 132 | 216 | 6308-ZZ | 6207-ZZ | FILTRO DE MANGAS TOLVA 1 - MOTOR 1 FILTRO DE MANGAS TOLVA 2 - MOTOR 1 FILTRO DE MANGAS TOLVA 2 - MOTOR 2 FILTRO DE MANGAS TOLVA 3 - MOTOR 1 FILTRO DE MANGAS TOLVA 3 - MOTOR 2 FILTRO DE MANGAS TOLVA 3 - MOTOR 2
3 | OPG | FILTRO DE MANGAS TOLVA 2 - MOTOR 1 | MOTOR | RECIBO | SI | 1020509451 | 88.67W22 | WEG | N/A | N/A | 1.15 | 60 | 220/440 | 39.2/19.6 | 15 | 1755 | 0.83 | 132M | B5 | 38 | 80 | 178 | 132 | 216 | 6308-ZZ | 6207-ZZ | FILTRO DE MANGAS TOLVA 1 - MOTOR 1 FILTRO DE MANGAS TOLVA 1 - MOTOR 2 FILTRO DE MANGAS TOLVA 2 - MOTOR 2 FILTRO DE MANGAS TOLVA 3 - MOTOR 1 FILTRO DE MANGAS TOLVA 3 - MOTOR 2 FILTRO DE MANGAS TOLVA 3 - MOTOR 2
4 | OPG | FILTRO DE MANGAS TOLVA 2 - MOTOR 2 | MOTOR | RECIBO | SI | 1020509451 | 88.67W22 | WEG | N/A | N/A | 1.15 | 60 | 220/440 | 39.2/19.6 | 15 | 1755 | 0.83 | 132M | B5 | 38 | 80 | 178 | 132 | 216 | 6308-ZZ | 6207-ZZ | FILTRO DE MANGAS TOLVA 1 - MOTOR 1 FILTRO DE MANGAS TOLVA 1 - MOTOR 2 FILTRO DE MANGAS TOLVA 2 - MOTOR 1 FILTRO DE MANGAS TOLVA 3 - MOTOR 1 FILTRO DE MANGAS TOLVA 3 - MOTOR 2 FILTRO DE MANGAS TOLVA 3 - MOTOR 2
5 | OPG | FILTRO DE MANGAS TOLVA 3 - MOTOR 1 | MOTOR | RECIBO | SI | 1020509451 | 88.67W22 | WEG | N/A | N/A | 1.15 | 60 | 220/440 | 39.2/19.6 | 15 | 1755 | 0.83 | 132M | B5 | 38 | 80 | 178 | 132 | 216 | 6308-ZZ | 6207-ZZ | FILTRO DE MANGAS TOLVA 1 - MOTOR 1 FILTRO DE MANGAS TOLVA 1 - MOTOR 2 FILTRO DE MANGAS TOLVA 2 - MOTOR 1 FILTRO DE MANGAS TOLVA 2 - MOTOR 2 FILTRO DE MANGAS TOLVA 3 - MOTOR 2 FILTRO DE MANGAS TOLVA 3 - MOTOR 2
6 | OPG | FILTRO DE MANGAS TOLVA 3 - MOTOR 2 | MOTOR | RECIBO | SI | 1020509451 | 88.67W22 | WEG | N/A | N/A | 1.15 | 60 | 220/440 | 39.2/19.6 | 15 | 1755 | 0.83 | 132M | B5 | 38 | 80 | 178 | 132 | 216 | 6308-ZZ | 6207-ZZ | FILTRO DE MANGAS TOLVA 1 - MOTOR 1 FILTRO DE MANGAS TOLVA 1 - MOTOR 2 FILTRO DE MANGAS TOLVA 2 - MOTOR 1 FILTRO DE MANGAS TOLVA 2 - MOTOR 2 FILTRO DE MANGAS TOLVA 3 - MOTOR 1 FILTRO DE MANGAS TOLVA 3 - MOTOR 2
7 | OPG | TRASLACIÓN TOLVA 1 - MOTOR 1 | MOTORREDUCTOR | RECIBO | SI | FA77GDRS90L4BE5 | 58.0233200201.0006.09 | SEW | 114/45 | ISOVG220 | 1.05 | 60 | 220/440 | 8.6/4.3 | 3 | 1714 | 0.81 | 90L | B5 | 24 | 50 | 125 | 90 | 140 | SIN INFORMACIÓN | SIN INFORMACIÓN | TRASLACIÓN TOLVA 1 - MOTOR 2 TRASLACIÓN TOLVA 2 - MOTOR 1 TRASLACIÓN TOLVA 2 - MOTOR 2 TRASLACIÓN TOLVA 3 - MOTOR 1 TRASLACIÓN TOLVA 3 - MOTOR 2 TRASLACIÓN TRANSPORTADOR CARGUE DE MULA DESPACHO 3 TRASLACIÓN TRANSPORTADOR CARGUE DE MULA DESPACHO 1 TRASLACIÓN TRANSPORTADOR CARGUE DE MULA DESPACHO 2 | #VALUE!
8 | OPG | TRASLACIÓN TOLVA 1 - MOTOR 2 | MOTORREDUCTOR | RECIBO | SI | FA77GDRS90L4BE5 | 58.0233200201.0006.16 | SEW | 114/45 | ISOVG220 | 1.05 | 60 | 220/440 | 8.6/4.3 | 3 | 1714 | 0.81 | 90L | B5 | 24 | 50 | 125 | 90 | 140 | SIN INFORMACIÓN | SIN INFORMACIÓN | TRASLACIÓN TOLVA 1 - MOTOR 1 TRASLACIÓN TOLVA 2 - MOTOR 1 TRASLACIÓN TOLVA 2 - MOTOR 2 TRASLACIÓN TOLVA 3 - MOTOR 1 TRASLACIÓN TOLVA 3 - MOTOR 2 TRASLACIÓN TRANSPORTADOR CARGUE DE MULA DESPACHO 3 TRASLACIÓN TRANSPORTADOR CARGUE DE MULA DESPACHO 1 TRASLACIÓN TRANSPORTADOR CARGUE DE MULA DESPACHO 2 | #VALUE!
9 | OPG | TRASLACIÓN TOLVA 2 - MOTOR 1 | MOTORREDUCTOR | RECIBO | SI | FA77GDRS90L4BE5 | 58.0233200201.0006.11 | SEW | 114/45 | ISOVG220 | 1.05 | 60 | 220/440 | 8.6/4.3 | 3 | 1714 | 0.81 | 90L | B5 | 24 | 50 | 125 | 90 | 140 | SIN INFORMACIÓN | SIN INFORMACIÓN | TRASLACIÓN TOLVA 1 - MOTOR 1 TRASLACIÓN TOLVA 1 - MOTOR 2 TRASLACIÓN TOLVA 2 - MOTOR 2 TRASLACIÓN TOLVA 3 - MOTOR 1 TRASLACIÓN TOLVA 3 - MOTOR 2 TRASLACIÓN TRANSPORTADOR CARGUE DE MULA DESPACHO 3 TRASLACIÓN TRANSPORTADOR CARGUE DE MULA DESPACHO 1 TRASLACIÓN TRANSPORTADOR CARGUE DE MULA DESPACHO 2 | #VALUE!
10 | OPG | TRASLACIÓN TOLVA 2 - MOTOR 2 | MOTORREDUCTOR | RECIBO | SI | FA77GDRS90L4BE5 | 58.0233200201.0006.17 | SEW | 114/45 | ISOVG220 | 1.05 | 60 | 220/440 | 8.6/4.3 | 3 | 1714 | 0.81 | 90L | B5 | 24 | 50 | 125 | 90 | 140 | SIN INFORMACIÓN | SIN INFORMACIÓN | TRASLACIÓN TOLVA 1 - MOTOR 1 TRASLACIÓN TOLVA 1 - MOTOR 2 TRASLACIÓN TOLVA 2 - MOTOR 1 TRASLACIÓN TOLVA 3 - MOTOR 1 TRASLACIÓN TOLVA 3 - MOTOR 2 TRASLACIÓN TRANSPORTADOR CARGUE DE MULA DESPACHO 3 TRASLACIÓN TRANSPORTADOR CARGUE DE MULA DESPACHO 1 TRASLACIÓN TRANSPORTADOR CARGUE DE MULA DESPACHO 2 | #VALUE!
11 | OPG | TRASLACIÓN TOLVA 3 - MOTOR 1 | MOTORREDUCTOR | RECIBO | SI | FA77GDRS90L4BE5 | 58.0233200201.0006.13 | SEW | 114/45 | ISOVG220 | 1.05 | 60 | 220/440 | 8.6/4.3 | 3 | 1714 | 0.81 | 90L | B5 | 24 | 50 | 125 | 90 | 140 | SIN INFORMACIÓN | SIN INFORMACIÓN | TRASLACIÓN TOLVA 1 - MOTOR 1 TRASLACIÓN TOLVA 1 - MOTOR 2 TRASLACIÓN TOLVA 2 - MOTOR 1 TRASLACIÓN TOLVA 2 - MOTOR 2 TRASLACIÓN TOLVA 3 - MOTOR 2 TRASLACIÓN TRANSPORTADOR CARGUE DE MULA DESPACHO 3 TRASLACIÓN TRANSPORTADOR CARGUE DE MULA DESPACHO 1 TRASLACIÓN TRANSPORTADOR CARGUE DE MULA DESPACHO 2 | #VALUE!
12 | OPG | TRASLACIÓN TOLVA 3 - MOTOR 2 | MOTORREDUCTOR | RECIBO | SI | FA77GDRS90L4BE5 | 58.0233200201.0006.14 | SEW | 114/45 | ISOVG220 | 1.05 | 60 | 220/440 | 8.6/4.3 | 3 | 1714 | 0.81 | 90L | B5 | 24 | 50 | 125 | 90 | 140 | SIN INFORMACIÓN | SIN INFORMACIÓN | TRASLACIÓN TOLVA 1 - MOTOR 1 TRASLACIÓN TOLVA 1 - MOTOR 2 TRASLACIÓN TOLVA 2 - MOTOR 1 TRASLACIÓN TOLVA 2 - MOTOR 2 TRASLACIÓN TOLVA 3 - MOTOR 1 TRASLACIÓN TRANSPORTADOR CARGUE DE MULA DESPACHO 3 TRASLACIÓN TRANSPORTADOR CARGUE DE MULA DESPACHO 1 TRASLACIÓN TRANSPORTADOR CARGUE DE MULA DESPACHO 2 | #VALUE!
13 | OPG | TRANSPORTADOR TOLVA 1 | MOTORREDUCTOR | RECIBO | SI | KA77DRS100M4 | 58.0229899402.0001.13 | SEW | 51/18 | ISOVG220 | 1.80 | 60 | 220/440 | 11.5/5.7 | 4 | 1763 | 0.83 | 100M | B5 | 28 | 60 | 140 | 100 | 160 | SIN INFORMACIÓN | SIN INFORMACIÓN | TRANSPORTADOR TOLVA 2 TRANSPORTADOR TOLVA 3 | #VALUE!
14 | OPG | TRANSPORTADOR TOLVA 2 | MOTORREDUCTOR | RECIBO | SI | KA77DRS100M4 | 58.0229899402.0001.13 | SEW | 51/18 | ISOVG220 | 1.80 | 60 | 220/440 | 11.5/5.7 | 4 | 1763 | 0.83 | 100M | B5 | 28 | 60 | 140 | 100 | 160 | SIN INFORMACIÓN | SIN INFORMACIÓN | TRANSPORTADOR TOLVA 1 TRANSPORTADOR TOLVA 3 | #VALUE!
15 | OPG | TRANSPORTADOR TOLVA 3 | MOTORREDUCTOR | RECIBO | SI | KA77DRS100M4 | 58.0229899402.0001.13 | SEW | 51/18 | ISOVG220 | 1.80 | 60 | 220/440 | 11.5/5.7 | 4 | 1763 | 0.83 | 100M | B5 | 28 | 60 | 140 | 100 | 160 | SIN INFORMACIÓN | SIN INFORMACIÓN | TRANSPORTADOR TOLVA 1 TRANSPORTADOR TOLVA 2 | #VALUE!
16 | OPG | BANDA DE 100 METROS - MUELLE | MOTOR | RECIBO | SI | ILG422O-4AA60-Z | Z-D22 | SIEMENS | N/A | N/A | 1.35 | 60 | 440 | 67.3 | 60 | 1780 | 0.90 | 225S | B3 | 60 | 140 | 286 | 225 | 356 | 6213-ZZ | 6213-ZZ | BANDA TRIPPER MOTOR TRANSPORTADOR MOVIL MC1-1 MOTOR TRANSPORTADOR MOVIL MC2-1 | #VALUE!
17 | OPG | BANDA DE 400 METROS - VIADUCTO - MOTOR 1 | MOTOR | RECIBO | SI | ILG4254-4YA90 | D342 | SIEMENS | N/A | N/A | 1.24 | 60 | 230/440 | 240/126 | 100 | 1780 | 0.89 | 250M | B3 | 65 | 140 | 349 | 250 | 406 | 6315-2ZR-C3 | 6315-2ZR-C3 | BANDA DE 400 METROS - VIADUCTO - MOTOR 2
18 | OPG | BANDA DE 400 METROS - VIADUCTO - MOTOR 2 | MOTOR | RECIBO | SI | ILG4254-4YA90 | D342 | SIEMENS | N/A | N/A | 1.24 | 60 | 230/440 | 240/126 | 100 | 1780 | 0.89 | 250M | B3 | 65 | 140 | 349 | 250 | 406 | 6315-2ZR-C3 | 6315-2ZR-C3 | BANDA DE 400 METROS - VIADUCTO - MOTOR 1
19 | OPG | BOMBA HIDRAULICA - BASCULA DE RECIBO | MOTOBOMBA | RECIBO | SI | PBO1018ET3T3E215 | PES.154484 | WEG | N/A | N/A | 1.05 | 60 | 220/440 | 24.8/12.4 | 7.5 | 1760 | 0.83 | 215TC | F-1 | 28.5 | 79.3 | 158.75 | 133.35 | 216 | 6308-ZZ | 6207-ZZ | NO
20 | OPG | TRANSPORTADOR DE CADENA RECEPTOR BASCULA DE RECIBO | MOTOR | RECIBO | SI | 3G1C18210658549006 | M2BAX | ABB | N/A | N/A | 1.06 | 60 | 220/440 | 52/25.8 | 20 | 1768 | 0.82 | 160M | B3 | 42 | 110 | 210 | 160 | 254 | 6209-ZZ | 6209-ZZ | TRANSPORTADOR DE PISO BODEGA 4 MOTOR 1 TRANSPORTADOR DE PISO BODEGA 4 MOTOR 2 TRANSPORTADOR CORTO BAJO BODEGA 3 MOTOBOMBA RIEGO PATIO CARBON 25HP TRANSPORTADOR TRANSVERSAL BODEGA 3 Y 4 | #VALUE!
21 | OPG | TOMA MUESTRA DE RECIBO | MOTORREDUCTOR | RECIBO | SI | R47DRN100L4 | 58.0299088201.0001.21 | SEW | 1763/141 | ISOVG220 | 1.25 | 60 | 220/440 | 12.1/6.4 | 4 | 1763 | 0.83 | 100L | B5 | 28 | 60 | 140 | 100 | 160 | SIN INFORMACIÓN | SIN INFORMACIÓN | NO | #VALUE!
22 | OPG | ELEVADOR 800T MOTOR 1 | MOTOR | RECIBO | SI | M2BAX315MLA-4 | 3GBA312220-ADM+VDC | ABB | N/A | N/A | 1.24 | 60 | 440 | 178 | 147 | 1790 | 0.85 | 315M | B3 | 80 | 170 | 457 | 315 | 508 | 6319-C3 | 6217-C3 | ELEVADOR 800T MOTOR 2
23 | OPG | ELEVADOR 800T MOTOR 2 | MOTOR | RECIBO | SI | M2BAX315MLA-4 | 3GBA312220-ADM+VDC | ABB | N/A | N/A | 1.24 | 60 | 440 | 178 | 147 | 1790 | 0.85 | 315M | B3 | 80 | 170 | 457 | 315 | 508 | 6319-C3 | 6217-C3 | ELEVADOR 800T MOTOR 1
24 | OPG | BANDA DE LLENADO DE SILO 5 | MOTOR | RECIBO | SI | M2BAX200MLA4 | 60034-1 | ABB | N/A | N/A | 1.3 | 60 | 220/440 | 100/52.3 | 40.2 | 1780 | 0.81 | 200M | B3 | 55 | 110 | 305 | 200 | 318 | 6212-ZZ/C3 | 6209-ZZ/C3 | TRASNPORTADOR BAJO SILOS 3 Y 4 TRANSPORTADOR SOBRE SILOS DE DESPACHO TRASNPORTADOR BAJO SILOS 1 Y 2 | #VALUE!
25 | OPG | BANDA TRIPPER | MOTOR | RECIBO | SI | CCOP | 61145.00050.16 | WESTER ELECTRICS | N/A | N/A | 1.23 | 60 | 220/440 | 183/91 | 75 | 1773 | 0.87 | 225S | B3 | 60 | 140 | 286 | 225 | 356 | 6313-C3 | 6313-C3 | MOTOR TRANSPORTADOR MOVIL MC1-1 MOTOR TRANSPORTADOR MOVIL MC2-1 | #VALUE!
26 | OPG | TRANSPORTADOR SOBRE BODEGA 1 Y 2 | MOTOR | RECIBO | SI | 1019085814 | 11.54.1517 | WEG | N/A | N/A | 1.15 | 60 | 220/440 | 99.2/49.6 | 40 | 1770 | 0.85 | 200M | B3 | 55 | 110 | 305 | 200 | 318 | 6312-ZZ-C3 | 6212-C3 | BANDA DE LLENADO DE SILO 5 TRASNPORTADOR BAJO SILOS 3 Y 4 TRANSPORTADOR SOBRE SILOS DE DESPACHO TRANPORTADOR BAJO SILOS 1 Y 2
27 | OPG | TRANSPORTADOR SOBRE BODEGAS 3 Y 4 | MOTOR | RECIBO | SI | 01FEV2017 | 1035130810 | WEG | N/A | N/A | 1.04 | 60 | 220/440 | 107/48.2 | 40 | 1780 | 0.87 | 324T | B3 | 53.97 | 53.97 | 266.7 | 203.2 | 317.5 | 6312-ZZ-C3 | 6312-ZZ | TRANSPORTADOR TECHO BODEGA 4
28 | OPG | TRANSPORTADOR TECHO BODEGA 1 | MOTOR | RECIBO | SI | W22-MG-1 | 02518ET | WEG | N/A | N/A | 1.15 | 60 | 220/440 | 59.3/29.1 | 25 | 1800 | 0.87 | 284T | F-3 | 48.01 | 80.01 | 241.3 | 177.8 | 279.4 | 6311-ZZ | 6211-ZZ | TRANSPORTADOR TECHO BODEGA 2 TRANPORTADOR BAJO BODEGA 3 Y 4
29 | OPG | TRANSPORTADOR TECHO BODEGA 2 | MOTOR | RECIBO | SI | W22-MG-1 | 02518ET | WEG | N/A | N/A | 1.15 | 60 | 220/440 | 59.3/29.1 | 25 | 1800 | 0.87 | 284T | F-3 | 48.01 | 80.01 | 241.3 | 177.8 | 279.4 | 6311-ZZ | 6211-ZZ | TRANSPORTADOR TECHO BODEGA 1 TRANPORTADOR BAJO BODEGA 3 Y 4
30 | OPG | TRANSPORTADOR TECHO BODEGA 3 | MOTORREDUCTOR | RECIBO | SI | NBR17094-1 | 1021405499 | WEG | N/A | N/A | 1.02 | 60 | 220/440 | 122/61 | 50 | 1770 | 0.86 | 200L | B5 | 55 | 110 | 305 | 200 | 318 | 6312-ZZ | 6212-ZZ | ELEVADOR DE 300 T DESPACHOS 1, 2 Y 4 TRANSPORTADOR DE PISO BODEGA 3 | #VALUE!
31 | OPG | TRANSPORTADOR TECHO BODEGA 4 | MOTOR | RECIBO | SI | 01FEV2017 | 1035130810 | WEG | N/A | N/A | 1.04 | 60 | 220/440 | 107/48.2 | 40 | 1780 | 0.87 | 324T | B3 | 53.97 | 53.97 | 266.7 | 203.2 | 317.5 | 6312-ZZ-C3 | 6312-ZZ | TRANSPORTADOR SOBRE BODEGAS 3 Y 4
74 | OPG | BOMBA LIMPIEZA MUELLE | MOTOBOMBA | RECIBO | SI | 15A60131020 | 10-207GFC | WEG | N/A | N/A | 1.15 | 60 | 220/440 | 25.6/14.8 | 10 | 3500 | 0.88 | 132S | B3 | 38 | 80 | 140 | 132 | 216 | 6207-ZZ | 6309-C3 | NO | #VALUE!

## EQUIPOS RECIBO
EQUIPO | FILTRO DE MANGAS TOLVA 1 - MOTOR 1 | FILTRO DE MANGAS TOLVA 1 - MOTOR 2 | FILTRO DE MANGAS TOLVA 2 - MOTOR 1 | FILTRO DE MANGAS TOLVA 2 - MOTOR 2 | FILTRO DE MANGAS TOLVA 3 - MOTOR 1 | FILTRO DE MANGAS TOLVA 3 - MOTOR 2 | TRASLACIÓN TOLVA 1 - MOTOR 1 | TRASLACIÓN TOLVA 1 - MOTOR 2 | TRASLACIÓN TOLVA 2 - MOTOR 1 | TRASLACIÓN TOLVA 2 - MOTOR 2 | TRASLACIÓN TOLVA 3 - MOTOR 1 | TRASLACIÓN TOLVA 3 - MOTOR 2 | TRANSPORTADOR TOLVA 1 | TRANSPORTADOR TOLVA 2 | TRANSPORTADOR TOLVA 3 | BANDA DE 100 METROS - MUELLE | BANDA DE 400 METROS - VIADUCTO - MOTOR 1 | BANDA DE 400 METROS - VIADUCTO - MOTOR 2 | BOMBA HIDRAULICA - BASCULA DE RECIBO | TRANSPORTADOR DE CADENA RECEPTOR BASCULA DE RECIBO | TOMA MUESTRA DE RECIBO | ELEVADOR 800T MOTOR 1 | ELEVADOR 800T MOTOR 2 | BANDA DE LLENADO DE SILO 5 | BANDA TRIPPER | TRANSPORTADOR SOBRE BODEGA 1 Y 2 | TRANSPORTADOR SOBRE BODEGAS 3 Y 4 | TRANSPORTADOR TECHO BODEGA 1 | TRANSPORTADOR TECHO BODEGA 2 | TRANSPORTADOR TECHO BODEGA 3 | TRANSPORTADOR TECHO BODEGA 4 | BOMBA LIMPIEZA MUELLE
CLASE | MOTOR | MOTOR | MOTOR | MOTOR | MOTOR | MOTOR | MOTORREDUCTOR | MOTORREDUCTOR | MOTORREDUCTOR | MOTORREDUCTOR | MOTORREDUCTOR | MOTORREDUCTOR | MOTORREDUCTOR | MOTORREDUCTOR | MOTORREDUCTOR | MOTOR | MOTOR | MOTOR | MOTOBOMBA | MOTOR | MOTORREDUCTOR | MOTOR | MOTOR | MOTOR | MOTOR | MOTOR | MOTOR | MOTOR | MOTOR | MOTORREDUCTOR | MOTOR | MOTOBOMBA
PROCESO | RECIBO | RECIBO | RECIBO | RECIBO | RECIBO | RECIBO | RECIBO | RECIBO | RECIBO | RECIBO | RECIBO | RECIBO | RECIBO | RECIBO | RECIBO | RECIBO | RECIBO | RECIBO | RECIBO | RECIBO | RECIBO | RECIBO | RECIBO | RECIBO | RECIBO | RECIBO | RECIBO | RECIBO | RECIBO | RECIBO | RECIBO | RECIBO
FOTO? | SI | SI | SI | SI | SI | SI | SI | SI | SI | SI | SI | SI | SI | SI | SI | SI | SI | SI | SI | SI | SI | SI | SI | SI | SI | SI | SI | SI | SI | SI | SI | SI
MODELO | 1020509451 | 1020509451 | 1020509451 | 1020509451 | 1020509451 | 1020509451 | FA77GDRS90L4BE5 | FA77GDRS90L4BE5 | FA77GDRS90L4BE5 | FA77GDRS90L4BE5 | FA77GDRS90L4BE5 | FA77GDRS90L4BE5 | KA77DRS100M4 | KA77DRS100M4 | KA77DRS100M4 | ILG422O-4AA60-Z | ILG4254-4YA90 | ILG4254-4YA90 | PBO1018ET3T3E215 | 3G1C18210658549006 | R47DRN100L4 | M2BAX315MLA-4 | M2BAX315MLA-4 | M2BAX200MLA4 | CCOP | 1019085814 | 01FEV2017 | W22-MG-1 | W22-MG-1 | NBR17094-1 | 01FEV2017 | 15A60131020
SERIAL | 88.67W22 | 88.67W22 | 88.67W22 | 88.67W22 | 88.67W22 | 88.67W22 | 58.0233200201.0006.09 | 58.0233200201.0006.16 | 58.0233200201.0006.11 | 58.0233200201.0006.17 | 58.0233200201.0006.13 | 58.0233200201.0006.14 | 58.0229899402.0001.13 | 58.0229899402.0001.13 | 58.0229899402.0001.13 | Z-D22 | D342 | D342 | PES.154484 | M2BAX | 58.0299088201.0001.21 | 3GBA312220-ADM+VDC | 3GBA312220-ADM+VDC | 60034-1 | 61145.00050.16 | 11.54.1517 | 1035130810 | 02518ET | 02518ET | 1021405499 | 1035130810 | 10-207GFC
FABRICANTE | WEG | WEG | WEG | WEG | WEG | WEG | SEW | SEW | SEW | SEW | SEW | SEW | SEW | SEW | SEW | SIEMENS | SIEMENS | SIEMENS | WEG | ABB | SEW | ABB | ABB | ABB | WESTER ELECTRICS | WEG | WEG | WEG | WEG | WEG | WEG | WEG
RELACION | N/A | N/A | N/A | N/A | N/A | N/A | 114/45 | 114/45 | 114/45 | 114/45 | 114/45 | 114/45 | 51/18 | 51/18 | 51/18 | N/A | N/A | N/A | N/A | N/A | 1763/141 | N/A | N/A | N/A | N/A | N/A | N/A | N/A | N/A | N/A | N/A | N/A
LUBRICANTE | N/A | N/A | N/A | N/A | N/A | N/A | ISOVG220 | ISOVG220 | ISOVG220 | ISOVG220 | ISOVG220 | ISOVG220 | ISOVG220 | ISOVG220 | ISOVG220 | N/A | N/A | N/A | N/A | N/A | ISOVG220 | N/A | N/A | N/A | N/A | N/A | N/A | N/A | N/A | N/A | N/A | N/A
F.S. | 1.15 | 1.15 | 1.15 | 1.15 | 1.15 | 1.15 | 1.05 | 1.05 | 1.05 | 1.05 | 1.05 | 1.05 | 1.80 | 1.80 | 1.80 | 1.35 | 1.24 | 1.24 | 1.05 | 1.06 | 1.25 | 1.24 | 1.24 | 1.3 | 1.23 | 1.15 | 1.04 | 1.15 | 1.15 | 1.02 | 1.04 | 1.15
HZ | 60 | 60 | 60 | 60 | 60 | 60 | 60 | 60 | 60 | 60 | 60 | 60 | 60 | 60 | 60 | 60 | 60 | 60 | 60 | 60 | 60 | 60 | 60 | 60 | 60 | 60 | 60 | 60 | 60 | 60 | 60 | 60
TENSION (V) | 220/440 | 220/440 | 220/440 | 220/440 | 220/440 | 220/440 | 220/440 | 220/440 | 220/440 | 220/440 | 220/440 | 220/440 | 220/440 | 220/440 | 220/440 | 440 | 230/440 | 230/440 | 220/440 | 220/440 | 220/440 | 440 | 440 | 220/440 | 220/440 | 220/440 | 220/440 | 220/440 | 220/440 | 220/440 | 220/440 | 220/440
INTENSIDAD (I) | 39.2/19.6 | 39.2/19.6 | 39.2/19.6 | 39.2/19.6 | 39.2/19.6 | 39.2/19.6 | 8.6/4.3 | 8.6/4.3 | 8.6/4.3 | 8.6/4.3 | 8.6/4.3 | 8.6/4.3 | 11.5/5.7 | 11.5/5.7 | 11.5/5.7 | 67.3 | 240/126 | 240/126 | 24.8/12.4 | 52/25.8 | 12.1/6.4 | 178 | 178 | 100/52.3 | 183/91 | 99.2/49.6 | 107/48.2 | 59.3/29.1 | 59.3/29.1 | 122/61 | 107/48.2 | 25.6/14.8
H.P. | 15 | 15 | 15 | 15 | 15 | 15 | 3 | 3 | 3 | 3 | 3 | 3 | 4 | 4 | 4 | 60 | 100 | 100 | 7.5 | 20 | 4 | 147 | 147 | 40.2 | 75 | 40 | 40 | 25 | 25 | 50 | 40 | 10
RPM | 1755 | 1755 | 1755 | 1755 | 1755 | 1755 | 1714 | 1714 | 1714 | 1714 | 1714 | 1714 | 1763 | 1763 | 1763 | 1780 | 1780 | 1780 | 1760 | 1768 | 1763 | 1790 | 1790 | 1780 | 1773 | 1770 | 1780 | 1800 | 1800 | 1770 | 1780 | 3500
F.P. | 0.83 | 0.83 | 0.83 | 0.83 | 0.83 | 0.83 | 0.81 | 0.81 | 0.81 | 0.81 | 0.81 | 0.81 | 0.83 | 0.83 | 0.83 | 0.90 | 0.89 | 0.89 | 0.83 | 0.82 | 0.83 | 0.85 | 0.85 | 0.81 | 0.87 | 0.85 | 0.87 | 0.87 | 0.87 | 0.86 | 0.87 | 0.88
FRAME | 132M | 132M | 132M | 132M | 132M | 132M | 90L | 90L | 90L | 90L | 90L | 90L | 100M | 100M | 100M | 225S | 250M | 250M | 215TC | 160M | 100L | 315M | 315M | 200M | 225S | 200M | 324T | 284T | 284T | 200L | 324T | 132S
FORMA CONSTRUCTIVA | B5 | B5 | B5 | B5 | B5 | B5 | B5 | B5 | B5 | B5 | B5 | B5 | B5 | B5 | B5 | B3 | B3 | B3 | F-1 | B3 | B5 | B3 | B3 | B3 | B3 | B3 | B3 | F-3 | F-3 | B5 | B3 | B3
D (mm) | 38 | 38 | 38 | 38 | 38 | 38 | 24 | 24 | 24 | 24 | 24 | 24 | 28 | 28 | 28 | 60 | 65 | 65 | 28.5 | 42 | 28 | 80 | 80 | 55 | 60 | 55 | 53.97 | 48.01 | 48.01 | 55 | 53.97 | 38
E (mm) | 80 | 80 | 80 | 80 | 80 | 80 | 50 | 50 | 50 | 50 | 50 | 50 | 60 | 60 | 60 | 140 | 140 | 140 | 79.3 | 110 | 60 | 170 | 170 | 110 | 140 | 110 | 53.97 | 80.01 | 80.01 | 110 | 53.97 | 80
B (mm) | 178 | 178 | 178 | 178 | 178 | 178 | 125 | 125 | 125 | 125 | 125 | 125 | 140 | 140 | 140 | 286 | 349 | 349 | 158.75 | 210 | 140 | 457 | 457 | 305 | 286 | 305 | 266.7 | 241.3 | 241.3 | 305 | 266.7 | 140
H (mm) | 132 | 132 | 132 | 132 | 132 | 132 | 90 | 90 | 90 | 90 | 90 | 90 | 100 | 100 | 100 | 225 | 250 | 250 | 133.35 | 160 | 100 | 315 | 315 | 200 | 225 | 200 | 203.2 | 177.8 | 177.8 | 200 | 203.2 | 132
A (mm) | 216 | 216 | 216 | 216 | 216 | 216 | 140 | 140 | 140 | 140 | 140 | 140 | 160 | 160 | 160 | 356 | 406 | 406 | 216 | 254 | 160 | 508 | 508 | 318 | 356 | 318 | 317.5 | 279.4 | 279.4 | 318 | 317.5 | 216
ROD DELANTERO | 6308-ZZ | 6308-ZZ | 6308-ZZ | 6308-ZZ | 6308-ZZ | 6308-ZZ | SIN INFORMACIÓN | SIN INFORMACIÓN | SIN INFORMACIÓN | SIN INFORMACIÓN | SIN INFORMACIÓN | SIN INFORMACIÓN | SIN INFORMACIÓN | SIN INFORMACIÓN | SIN INFORMACIÓN | 6213-ZZ | 6315-2ZR-C3 | 6315-2ZR-C3 | 6308-ZZ | 6209-ZZ | SIN INFORMACIÓN | 6319-C3 | 6319-C3 | 6212-ZZ/C3 | 6313-C3 | 6312-ZZ-C3 | 6312-ZZ-C3 | 6311-ZZ | 6311-ZZ | 6312-ZZ | 6312-ZZ-C3 | 6207-ZZ
ROD TRASERO | 6207-ZZ | 6207-ZZ | 6207-ZZ | 6207-ZZ | 6207-ZZ | 6207-ZZ | SIN INFORMACIÓN | SIN INFORMACIÓN | SIN INFORMACIÓN | SIN INFORMACIÓN | SIN INFORMACIÓN | SIN INFORMACIÓN | SIN INFORMACIÓN | SIN INFORMACIÓN | SIN INFORMACIÓN | 6213-ZZ | 6315-2ZR-C3 | 6315-2ZR-C3 | 6207-ZZ | 6209-ZZ | SIN INFORMACIÓN | 6217-C3 | 6217-C3 | 6209-ZZ/C3 | 6313-C3 | 6212-C3 | 6312-ZZ | 6211-ZZ | 6211-ZZ | 6212-ZZ | 6312-ZZ | 6309-C3