## GENERAL
PRESUPUESTO DE OBRA CON OBJETO:
ELABORADO POR: |  |  | PLANTA DE RECARGA MASIVO DE VEHICULOS ELECTRICOS
DIEGO ALEJANDRO RINCON VARGAS
ITEM | Codigo | DESCRIPCIÓN | UND | CANT | VR. UNIT | VR. TOTAL
1 |  | ESTACION DE SERVICIO VEHICULAR ELECTRICO
1.01 | 1.01.68 | LOCALIZACIÓN Y REPLANTEO OBRA ARQUITECTÓNICA | M2 | 200,76 | 4829.44 | 969558.3744
1.02 | 3.02.07 | EXCAVACIONES MECANICAS VARIAS EN MATERIAL COMUN SECO | M3 | 60,23 | 13438.38 | 809393.6274
1.03 | 3.04.07 | SUMINISTRO, EXTENDIDA Y COMPACTACION DE MATERIAL SELECCIONADO PARA SUBBASE GRANULAR (INCLUYE ACARREO LIBRE DE 5KM) (**) | M3 | 40,15 | 90100.77 | 3617545.9155
1.04 | 3.03.10 | EXCAVACION MANUAL EN MATERIAL COMUN | M3 | 62,08 | 48843.35 | 3032195.168
1.05 | 1.02.11 | CONCRETO DE ZAPATAS 21MPa + FORMALETA | M3 | 5,62 | 712761.2 | 4005717.944
1.06 | 1.02.13 | CONCRETO VIGA DE AMARRE 21,1 MPa, SECCION RECTANGULAR | M3 | 36,14 | 682168.64 | 24653574.6496
1.07 | 1.03.26 | COLUMNAS EN CONCRETO 21 MPa (3000 PSI), ALTURA MAYOR A 3 mts-FORMALETA METALICA | M3 | 13,85 | 1350574.14 | 18705451.839
1.08 | 3.05.01 | CONCRETO PARA PAVIMENTO RIGIDO 24.5 MPa - (3500 PSI), INCLUYE JUNTA EN ASFALTO | M3 | 16,77 | 706218.57 | 11843285.4189
1.09 | 1.11.26 | PLACA BASE EN CONCRETO E= 10 CM 2500 PSI | M2 | 44,76 | 66938.23 | 2996155.1748
1.1 | 6.03.02 | SUMINISTRO FIGURADA Y AMARRE DE ACERO 60000 PSI 420 Mpa | KG | 2.658,99 | 4427.28 | 11772093.2472
|  | COSTO DIRECTO |  |  |  | 82404971.3588
|  | ADMINISTRACION (%) |  |  | 0% | 0
|  | IMPREVISTOS (%) |  |  | 0% | 0
|  | UTILIDAD (%) |  |  | 0% | 0
|  | VALOR TOTAL |  |  |  | 82404971 | 25438728 | 12719364 | 38158092
25438728
DIEGO ALEJANDRO RINCON VARGAS
C.C. 1.052´020.549 de Floresta
0
0
*PRECIOS BASADOS EN LISTA DE PRECIOS DE CONTRATACIÓN PUBLICA GOBERNACIÓN BOYACA

## 1,01
MEMORIAS DE CALCULO |  |  |  |  | MUNICIPIO DE FLORESTA
FECHA | 2022-02-09 11:14
OBJETO DEL PROYECTO
CAPITULO | ESTACION DE SERVICIO VEHICULAR ELECTRICO | 1.01 | ITEM | LOCALIZACIÓN Y REPLANTEO OBRA ARQUITECTÓNICA | UNID | M2 | UBICACIÓN | GENERAL
|  |  |  | LOCALIZACION | DIMENSIONES |  |  | N°ELEM. | MEDIDA TOTAL
|  |  |  | DESCRIPCION | ANCHO | LARGO | ALTURA
|  |  |  | LOTE Y/O SITIO A INTERVENIR OBRA PARA RECARGA ELECTRICA VEHICULAR | 26 | 7.5 |  | 1 | 195
|  |  |  | CASETA DE CONTROLES | 2.4 | 2.4 |  | 1 | 5.76
OBSERVACIONES: |  |  |  |  | SUBTOTAL |  |  |  | 200.76
[5 empty] | TOTAL |  |  |  | 200,76
CONSULTOR:

## 1,02
MEMORIAS DE CALCULO |  |  |  |  | MUNICIPIO DE FLORESTA
FECHA | 2022-02-09 11:14
OBJETO DEL PROYECTO
CAPITULO | ESTACION DE SERVICIO VEHICULAR ELECTRICO | 1.02 | ITEM | EXCAVACIONES MECANICAS VARIAS EN MATERIAL COMUN SECO | UNID | M3 | UBICACIÓN | GENERAL
|  |  |  | LOCALIZACION | DIMENSIONES |  |  | N°ELEM. | MEDIDA TOTAL
|  |  |  | DESCRIPCION | ANCHO | LARGO | ALTURA
|  |  |  | DESCAPOTE, EXPLANACION Y NIVELACION DE TERRENO E.D.S | 26 | 7.5 | 0.3 | 1 | 58.5
|  |  |  | DESCAPOTE, EXPLANACION Y NIVELACION DE TERRENO CASETA CONTROLES | 2.4 | 2.4 | 0.3 | 1 | 1.728
OBSERVACIONES: |  |  |  |  | SUBTOTAL |  |  |  | 60.228
[5 empty] | TOTAL |  |  |  | 60,23
CONSULTOR:

## 1,03
MEMORIAS DE CALCULO |  |  |  |  | MUNICIPIO DE FLORESTA
FECHA | 2022-02-09 11:14
OBJETO DEL PROYECTO
CAPITULO | ESTACION DE SERVICIO VEHICULAR ELECTRICO | 1.03 | ITEM | SUMINISTRO, EXTENDIDA Y COMPACTACION DE MATERIAL SELECCIONADO PARA SUBBASE GRANULAR (INCLUYE ACARREO LIBRE DE 5KM) (**) | UNID | M3 | UBICACIÓN | GENERAL
|  |  |  | LOCALIZACION | DIMENSIONES |  |  | N°ELEM. | MEDIDA TOTAL
|  |  |  | DESCRIPCION | ANCHO | LARGO | ALTURA
|  |  |  | RELLENO PARA NIVELACION Y COMPACTACION DE MATERIAL SUBBASE PARA E.D.S | 26 | 7.5 | 0.2 | 1 | 39
|  |  |  | RELLENO PARA NIVELACION Y COMPACTACION DE MATERIAL SUBBASE PARA CASETA CONTROLES | 2.4 | 2.4 | 0.2 | 1 | 1.152
OBSERVACIONES: |  |  |  |  | SUBTOTAL |  |  |  | 40.152
[5 empty] | TOTAL |  |  |  | 40,15
CONSULTOR:

## 1,04
MEMORIAS DE CALCULO |  |  |  |  | MUNICIPIO DE FLORESTA
FECHA | 2022-02-09 11:14
OBJETO DEL PROYECTO
CAPITULO | ESTACION DE SERVICIO VEHICULAR ELECTRICO | 1.04 | ITEM | EXCAVACION MANUAL EN MATERIAL COMUN | UNID | M3 | UBICACIÓN | GENERAL
|  |  |  | LOCALIZACION | DIMENSIONES |  |  | N°ELEM. | MEDIDA TOTAL
|  |  |  | DESCRIPCION | ANCHO | LARGO | ALTURA
E.D.S.
|  |  |  | EXCAVACION ZAPATAS | 1.2 | 1.2 | 0.6 | 5 | 4.32
|  |  |  | EXCAVACION VIGAS DE AMARRE | 0.5 | 26 | 0.5 | 1 | 6.5
|  |  |  | EXCAVACION DUCTERIA ELECTRICA | 0.25 | 120 | 0.3 | 1 | 9
|  |  |  | EXCAVACION ALCANTARILLADO | 0.7 | 80 | 0.6 | 1 | 33.6
|  |  |  | EXCAVACION HIDRAULICA | 0.25 | 65 | 0.4 | 1 | 6.5
CASETA DE CONTROLES
|  |  |  | EXCAVACION ZAPATAS | 0.6 | 0.6 | 0.6 | 6 | 1.296
|  |  |  | EXCAVACION VIGAS DE AMARRE | 0.2 | 9.6 | 0.2 | 1 | 0.384
|  |  |  | EXCAVACION DUCTERIA ELECTRICA | 0.2 | 12 | 0.2 | 1 | 0.48
OBSERVACIONES: |  |  |  |  | SUBTOTAL |  |  |  | 62.08
[5 empty] | TOTAL |  |  |  | 62,08
CONSULTOR:

## 1,05
MEMORIAS DE CALCULO |  |  |  |  | MUNICIPIO DE FLORESTA
FECHA | 2022-02-09 11:14
OBJETO DEL PROYECTO
CAPITULO | ESTACION DE SERVICIO VEHICULAR ELECTRICO | 1.05 | ITEM | CONCRETO DE ZAPATAS 21MPa + FORMALETA | UNID | M3 | UBICACIÓN | GENERAL
|  |  |  | LOCALIZACION | DIMENSIONES |  |  | N°ELEM. | MEDIDA TOTAL
|  |  |  | DESCRIPCION | ANCHO | LARGO | ALTURA
E.D.S.
|  |  |  | CONSTRUCCION ZAPATAS | 1.2 | 1.2 | 0.6 | 5 | 4.32
CASETA DE CONTROLES
|  |  |  | CONSTRUCCION ZAPATAS | 0.6 | 0.6 | 0.6 | 6 | 1.296
OBSERVACIONES: |  |  |  |  | SUBTOTAL |  |  |  | 5.616
[5 empty] | TOTAL |  |  |  | 5,62
CONSULTOR:

## 1,06
MEMORIAS DE CALCULO |  |  |  |  | MUNICIPIO DE FLORESTA
FECHA | 2022-02-09 11:14
OBJETO DEL PROYECTO
CAPITULO | ESTACION DE SERVICIO VEHICULAR ELECTRICO | 1.06 | ITEM | CONCRETO VIGA DE AMARRE 21,1 MPa, SECCION RECTANGULAR | UNID | M3 | UBICACIÓN | GENERAL
|  |  |  | LOCALIZACION | DIMENSIONES |  |  | N°ELEM. | MEDIDA TOTAL
|  |  |  | DESCRIPCION | ANCHO | LARGO | ALTURA
E.D.S.
|  |  |  | VIGA DE AMARRE EN CIMENTACION | 0.5 | 26 | 0.5 | 1 | 6.5
|  |  |  | VIGA DE AMARRE ELEVADA TRANVERSAL | 0.5 | 26 | 0.5 | 3 | 19.5
|  |  |  | VIGA DE AMARRE ELEVADA TRANVERSAL | 0.5 | 7.5 | 0.5 | 5 | 9.375
CASETA DE CONTROLES
|  |  |  | VIGAS DE AMARRE CIMENTACION | 0.2 | 9.6 | 0.2 | 1 | 0.384
|  |  |  | VIGAS DE AMARRE SOBRE MURO | 0.2 | 9.6 | 0.2 | 1 | 0.384
OBSERVACIONES: |  |  |  |  | SUBTOTAL |  |  |  | 36.143
[5 empty] | TOTAL |  |  |  | 36,14
CONSULTOR:

## 1,07
MEMORIAS DE CALCULO |  |  |  |  | MUNICIPIO DE FLORESTA
FECHA | 2022-02-09 11:14
OBJETO DEL PROYECTO
CAPITULO | ESTACION DE SERVICIO VEHICULAR ELECTRICO | 1.07 | ITEM | COLUMNAS EN CONCRETO 21 MPa (3000 PSI), ALTURA MAYOR A 3 mts-FORMALETA METALICA | UNID | M3 | UBICACIÓN | GENERAL
|  |  |  | LOCALIZACION | DIMENSIONES |  |  | N°ELEM. | MEDIDA TOTAL
|  |  |  | DESCRIPCION | ANCHO | LARGO | ALTURA
E.D.S.
|  |  |  | COLUMNA VERTICAL | 0.5 | 0.5 | 5 | 5 | 6.25
|  |  |  | COLUMNA INCLINADA | 0.5 | 0.5 | 5.5 | 5 | 6.875
CASETA DE CONTROLES
|  |  |  | COLUMNAS | 0.2 | 3 | 0.2 | 6 | 0.72
OBSERVACIONES: |  |  |  |  | SUBTOTAL |  |  |  | 13.845
[5 empty] | TOTAL |  |  |  | 13,85
CONSULTOR:

## 1,08
MEMORIAS DE CALCULO |  |  |  |  | MUNICIPIO DE FLORESTA
FECHA | 2022-02-09 11:14
OBJETO DEL PROYECTO
CAPITULO | ESTACION DE SERVICIO VEHICULAR ELECTRICO | 1.08 | ITEM | CONCRETO PARA PAVIMENTO RIGIDO 24.5 MPa - (3500 PSI), INCLUYE JUNTA EN ASFALTO | UNID | M3 | UBICACIÓN | GENERAL
|  |  |  | LOCALIZACION | DIMENSIONES |  |  | N°ELEM. | MEDIDA TOTAL
|  |  |  | DESCRIPCION | ANCHO | LARGO | ALTURA
|  |  |  | PLACA BASE PAVIMENTO RIGIDO | 26 | 4.3 | 0.15 | 1 | 16.77
OBSERVACIONES: |  |  |  |  | SUBTOTAL |  |  |  | 16.77
[5 empty] | TOTAL |  |  |  | 16,77
CONSULTOR:

## 1,09
MEMORIAS DE CALCULO |  |  |  |  | MUNICIPIO DE FLORESTA
FECHA | 2022-02-09 11:14
OBJETO DEL PROYECTO
CAPITULO | ESTACION DE SERVICIO VEHICULAR ELECTRICO | 1.09 | ITEM | PLACA BASE EN CONCRETO E= 10 CM 2500 PSI | UNID | M2 | UBICACIÓN | GENERAL
|  |  |  | LOCALIZACION | DIMENSIONES |  |  | N°ELEM. | MEDIDA TOTAL
|  |  |  | DESCRIPCION | ANCHO | LARGO | ALTURA
E.D.S
|  |  |  | PLACA SOBRESALIENTE A PAVIMENTO RIGIDO PARA TRAFICO PEATONAL | 26 | 1.5 |  | 1 | 39
CASETA
|  |  |  | PLACA BASE | 2.4 | 2.4 |  | 1 | 5.76
OBSERVACIONES: |  |  |  |  | SUBTOTAL |  |  |  | 44.76
[5 empty] | TOTAL |  |  |  | 44,76
CONSULTOR:

## 1,10
MEMORIAS DE CALCULO |  |  |  |  | MUNICIPIO DE FLORESTA
FECHA | 2022-02-09 11:14
OBJETO DEL PROYECTO
CAPITULO | ESTACION DE SERVICIO VEHICULAR ELECTRICO | 1.1 | ITEM | SUMINISTRO FIGURADA Y AMARRE DE ACERO 60000 PSI 420 Mpa | UNID | KG | UBICACIÓN | GENERAL
|  |  |  | LOCALIZACION | DIMENSIONES |  |  | N°ELEM. | MEDIDA TOTAL
|  |  |  | DESCRIPCION | CANT. BARRAS | LARGO | Kg/m
E.D.S
|  |  |  | CIMENTACION ZAPATA LONGITUDINAL | 5 | 1.5 | 0.994 | 5 | 37.275
|  |  |  | CIMENTACION ZAPATA TRANSVERSAL | 5 | 1.5 | 0.994 | 5 | 37.275
|  |  |  | REFUERZO COLUMNA LONGITUDINAL | 4 | 5 | 0.994 | 5 | 99.4
|  |  |  | REFUERZO COLUMNA TRANSVERSAL | 36 | 2.2 | 0.56 | 5 | 221.76
|  |  |  | REFUERZO COLUMNA INCLINADA LONGITUDINAL | 4 | 5.5 | 0.994 | 5 | 109.34
|  |  |  | REFUERZO COLUMNA INCLINADA TRANSVERSAL | 38 | 2.2 | 0.56 | 5 | 234.08
|  |  |  | REFUERZO VIGA LONGITUDINAL PARALELA | 4 | 26 | 0.994 | 4 | 413.504
|  |  |  | REFUERZO VIGA TRANSVERSAL | 142 | 2.2 | 0.56 | 4 | 699.776
|  |  |  | REFUERZO VIGA LONGITUDINAL PERPENDICULAR | 4 | 7.5 | 0.994 | 5 | 149.1
|  |  |  | REFUERZO VIGA TRANSVERSAL | 37 | 2.2 | 0.56 | 5 | 227.92
CASETA CONTROLES
|  |  |  | CIMENTACION ZAPATA LONGITUDINAL | 3 | 1.5 | 0.994 | 6 | 26.838
|  |  |  | CIMENTACION ZAPATA TRANSVERSAL | 3 | 1.5 | 0.994 | 6 | 26.838
|  |  |  | REFUERZO COLUMNA LONGITUDINAL | 4 | 3 | 0.994 | 6 | 71.568
|  |  |  | REFUERZO COLUMNA TRANSVERSAL | 20 | 1 | 0.56 | 6 | 67.2
|  |  |  | REFUERZO VIGA AMARRE LONGITUDINAL | 4 | 9.6 | 0.994 | 1 | 38.1696
|  |  |  | REFUERZO VIGA AMARRE TRANSVERSAL | 198 | 1 | 0.56 | 1 | 110.88
|  |  |  | REFUERZO VIGA SOBRE MURO LONGITUDINAL | 4 | 9.6 | 0.994 | 1 | 38.1696
|  |  |  | REFUERZO VIGA SOBRE MURO TRANSVERSAL | 198 | 0.45 | 0.56 | 1 | 49.896
OBSERVACIONES: |  |  |  |  | SUBTOTAL |  |  |  | 2658.9892
[5 empty] | TOTAL |  |  |  | 2.658,99
CONSULTOR:

## 1,11
MEMORIAS DE CALCULO |  |  |  |  | MUNICIPIO DE FLORESTA
FECHA | 2022-02-09 11:14
OBJETO DEL PROYECTO
CAPITULO | ESTACION DE SERVICIO VEHICULAR ELECTRICO | #REF! | ITEM | #REF! | UNID | #REF! | UBICACIÓN | GENERAL
|  |  |  | LOCALIZACION | DIMENSIONES |  |  | N°ELEM. | MEDIDA TOTAL
|  |  |  | DESCRIPCION | ANCHO | LARGO | Kg/m
|  |  |  | CUBIERTA PORTON NUEVO |  | 6 | 1.86 | 4 | 44.64
OBSERVACIONES: |  |  |  |  | SUBTOTAL |  |  |  | 44.64
[5 empty] | TOTAL |  |  |  | 44,64
CONSULTOR:

## 1,12
MEMORIAS DE CALCULO |  |  |  |  | MUNICIPIO DE FLORESTA
FECHA | 2022-02-09 11:14
OBJETO DEL PROYECTO
CAPITULO | ESTACION DE SERVICIO VEHICULAR ELECTRICO | #REF! | ITEM | #REF! | UNID | #REF! | UBICACIÓN | GENERAL
|  |  |  | LOCALIZACION | DIMENSIONES |  |  | N°ELEM. | MEDIDA TOTAL
|  |  |  | DESCRIPCION | ANCHO | LARGO | ALTURA
|  |  |  | CUBIERTA PORTON NUEVO | 6 | 1.2 |  | 1 | 7.2
OBSERVACIONES: |  |  |  |  | SUBTOTAL |  |  |  | 7.2
[5 empty] | TOTAL |  |  |  | 7,20
CONSULTOR:

## 1,13
MEMORIAS DE CALCULO |  |  |  |  | MUNICIPIO DE FLORESTA
FECHA | 2022-02-09 11:14
OBJETO DEL PROYECTO
CAPITULO | ESTACION DE SERVICIO VEHICULAR ELECTRICO | #REF! | ITEM | #REF! | UNID | #REF! | UBICACIÓN | GENERAL
|  |  |  | LOCALIZACION | DIMENSIONES |  |  | N°ELEM. | MEDIDA TOTAL
|  |  |  | DESCRIPCION | ANCHO | LARGO | ALTURA
|  |  |  | CUBIERTA PORTON NUEVO | 6 | 1.2 |  | 1 | 7.2
OBSERVACIONES: |  |  |  |  | SUBTOTAL |  |  |  | 7.2
[5 empty] | TOTAL |  |  |  | 7,20
CONSULTOR:

## 1,14
MEMORIAS DE CALCULO |  |  |  |  | MUNICIPIO DE FLORESTA
FECHA | 2022-02-09 11:14
OBJETO DEL PROYECTO
CAPITULO | ESTACION DE SERVICIO VEHICULAR ELECTRICO | #REF! | ITEM | #REF! | UNID | #REF! | UBICACIÓN | GENERAL
|  |  |  | LOCALIZACION | DIMENSIONES |  |  | N°ELEM. | MEDIDA TOTAL
|  |  |  | DESCRIPCION | ANCHO | LARGO | ALTURA
|  |  |  | PORTON NUEVO ENTRADA PRINCIPAL | 6 |  | 2.5 | 1 | 15
OBSERVACIONES: |  |  |  |  | SUBTOTAL |  |  |  | 15
[5 empty] | TOTAL |  |  |  | 15,00
CONSULTOR:

## 1,15
MEMORIAS DE CALCULO |  |  |  |  | MUNICIPIO DE FLORESTA
FECHA | 2022-02-09 11:14
OBJETO DEL PROYECTO
CAPITULO | ESTACION DE SERVICIO VEHICULAR ELECTRICO | #REF! | ITEM | #REF! | UNID | #REF! | UBICACIÓN | GENERAL
|  |  |  | LOCALIZACION | DIMENSIONES |  |  | N°ELEM. | MEDIDA TOTAL
|  |  |  | DESCRIPCION | ANCHO | LARGO | ALTURA
|  |  |  | CUBIERTA PARQUEADERO | 10 | 6 |  | 1 | 60
OBSERVACIONES: |  |  |  |  | SUBTOTAL |  |  |  | 60
[5 empty] | TOTAL |  |  |  | 60,00
CONSULTOR:

## 1,16
MEMORIAS DE CALCULO |  |  |  |  | MUNICIPIO DE FLORESTA
FECHA | 2022-02-09 11:14
OBJETO DEL PROYECTO
CAPITULO | ESTACION DE SERVICIO VEHICULAR ELECTRICO | #REF! | ITEM | #REF! | UNID | #REF! | UBICACIÓN | GENERAL
|  |  |  | LOCALIZACION | DIMENSIONES |  |  | N°ELEM. | MEDIDA TOTAL
|  |  |  | DESCRIPCION | ANCHO | LARGO | ALTURA
|  |  |  | PATIO PRINCIPAL | 16 | 28 | 0.04 | 1 | 17.92
OBSERVACIONES: |  |  |  |  | SUBTOTAL |  |  |  | 17.92
[5 empty] | TOTAL |  |  |  | 17,92
CONSULTOR: