## Cubierta_Y
Distribución en altura | [6 empty] | Distribución en planta
Losa en 2D.
Cargas en las losas ETABS |  |  |  | Areas tributarias
Pattern | Tipo | Carga [kN/m2]
Live | N.A | 2
SD | Pisos y cielo | 2.4
| Cerchas y teja | 0.275
| Muros | 1.26
Peso propio de la viga
Seccion y concreto |  | Carga [kN/m]
b[m] | 0.3 | 2.88
h[m] | 0.4
γcte[kN/m3] | 24
Peso propio de la losa |  |  |  |  | Forma de carga distribuida elementos: 1-2-4-5; ver "Distribución en altura" |  |  | Forma de carga distribuida elemento 3; ver "Distribución en altura"
Seccion y concreto |  | Carga [kN/m2]
e[m] | 0.2 | 4.8
γcte[kN/m3] | 24
OpenSeesPy | Elemento | EJES | Area-tributaria [m] | Live [kN/m2] | SD [kN/m2] | Losa | Live [kN/m] | SD [kN/m] | Dead[kN/m]
[6 empty] | DEAD [kN/m2] |  |  | Losa | Viga
18 y 22 | 1 y 5 | S' - R' | 3.6 | 2 | 3.935 | 4.8 | 7.2 | 14.166 | 17.28 | 2.88
19 y 21 | 2 y 4 | R' - R'2 | 0.96 | 2 | 3.935 | 4.8 | 1.92 | 3.7776 | 4.608 | 2.88
20 | 3 | R'2 - Q'2 | 1.975 | 2 | 3.935 | 4.8 | 3.95 | 7.7716 | 9.48 | 2.88
De acuerdo con ASCE 41-17, para procedimientos de análisis no lineales, se debe considerar la siguiente combinación:
Para el elemento 3
[6 empty] | Equivalencia de carga triangular a rectangular: |  |  |  |  | Equivalencia de carga triangular a rectangular:
Longitud del trapezio, parte inferior y parte superior, respectivamente.
[13 empty] | L= | 5.75
OpenSeesPy | Elemento | C. Viva | C. Muertas | [9 empty] | Lsup= | 1.77
|  | Live[kN/m] | SD+Losa[kN/m] | Viga[kN/m]
18 y 22 | 1;5 | 7.2 | 31.446 | 2.88
19 y 21 | 2;4 | 1.92 | 8.3856 | 2.88
20 | 3 | 3.95 | 17.2516 | 2.88
OpenSeesPy | Elemento | C. Viva | C. Muertas |  | C. Rectangular Equivalente |  | ASCE 41-17. NO LINEAL |  | Valores de cargas a ingresar en OpenSeesPy. Uniformemente distribuidas
|  | Live[kN/m] | SD+Losa[kN/m] | Viga[kN/m] | Live[kN/m] | Muerta [kN/m] | 1.0D+25%Live
18 y 22 | 1;5 | 3.6 | 15.723 | 2.88 | 3.6 | 18.603 | 19.503
19 y 21 | 2;4 | 0.96 | 4.1928 | 2.88 | 0.96 | 7.0728 | 7.3128
20 | 3 | 2.583 | 11.2811 | 2.88 | 2.583 | 14.1611 | 14.8068
𝑃_∆=1/2∗𝐿∗〖𝑞𝑚á𝑥〗_∆
𝑃_∎=𝑃𝑒𝑞∗𝐿
𝑃_∎=𝑃_∆
𝑃𝑒𝑞∗𝐿=1/2∗𝐿∗〖𝑞𝑚á𝑥〗_∆
𝑃𝑒𝑞=1/2∗〖𝑞𝑚á𝑥〗_∆
𝑃_𝑇𝑟𝑎𝑝=1/2∗[𝐿+𝐿𝑠𝑢𝑝]∗〖𝑞𝑚á𝑥〗_𝑇𝑟𝑎𝑝
𝑃_∎=𝑃𝑒𝑞∗𝐿
𝑃_∎=𝑃_𝑇𝑟𝑎𝑝
𝑃𝑒𝑞∗𝐿=1/2∗[𝐿+𝐿𝑠𝑢𝑝]∗〖𝑞𝑚á𝑥〗_𝑇𝑟𝑎𝑝
𝑃𝑒𝑞=1/2∗(𝐿+𝐿𝑠𝑢𝑝)/𝐿∗〖𝑞𝑚á𝑥〗_𝑇𝑟𝑎𝑝
1
2
3
4
5
OpenSeesPy

## Piso 3_Y
Distribución en altura | [6 empty] | Distribución en planta
Losa en 2D.
Cargas en las losas |  |  |  | Zona 1 y Zona 2, hacen referencia a lugares donde hay cambio de cargas, debido a que es un pasillo o simplemente el avaluo de cargas de muros fue diferente. |  | Areas tributarias
Pattern | Tipo | Carga [kN/m2] | Carga [kN/m2]
|  | Zona 1 | Zona 2
Live | N.A | 2 | 5
SD | Pisos y cielo | 2.4 | 1.7
| Muros | 2.62 | 0.62
Peso propio de la viga
Seccion y concreto |  | Carga [kN/m]
b[m] | 0.3 | 2.88
h[m] | 0.4
γcte[kN/m3] | 24
Peso propio de la losa
Seccion y concreto |  | Carga [kN/m2]
e[m] | 0.2 | 4.8 |  |  |  | Forma de carga distribuida elementos: 1-2-4-5; ver "Distribución en altura" |  |  | Forma de carga distribuida elemento 3; ver "Distribución en altura"
γcte[kN/m3] | 24
OpenSeesPy | Elemento | EJES | Area-tributaria [m] | Live [kN/m2] | SD [kN/m2] | Losa | Live [kN/m] | SD [kN/m] | Dead[kN/m]
[6 empty] | DEAD [kN/m2] |  |  | Losa | Viga
18 | 1 | S' - R' | 3.6 | 2 | 5.02 | 4.8 | 7.2 | 18.072 | 17.28 | 2.88
19 | 2 | R' - R'2 | 0.96 | 2 | 5.02 | 4.8 | 1.92 | 4.8192 | 4.608 | 2.88
20 | 3 | R'2 - Q'2 | 1.975 | 2 | 5.02 | 4.8 | 3.95 | 9.9145 | 9.48 | 2.88
21 | 4 | Q'2 - Q' | 0.96 | 5 | 1.7 | 4.8 | 4.8 | 1.632 | 4.608 | 2.88
22 | 5 | Q' - P' | 3.6 | 2 | 3.02 | 4.8 | 7.2 | 10.872 | 17.28 | 2.88
De acuerdo con ASCE 41-17, para procedimientos de análisis no lineales, se debe considerar la siguiente combinación:
[6 empty] | Equivalencia de carga triangular a rectangular: |  |  |  |  | Equivalencia de carga triangular a rectangular: |  | Longitud del trapezio, parte inferior y parte superior, respectivamente.
[13 empty] | L= | 5.75
[13 empty] | Lsup= | 1.77
|  | C. Viva | C. Muertas
| Elemento | Live[kN/m] | SD+Losa[kN/m] | Viga[kN/m]
| 1 | 7.2 | 35.352 | 2.88
| 2 | 1.92 | 9.4272 | 2.88
| 3 | 3.95 | 19.3945 | 2.88
| 4 | 4.8 | 6.24 | 2.88
| 5 | 7.2 | 28.152 | 2.88
OpenSeesPy | Elemento | C. Viva | C. Muertas |  | C. Rec. Equival |  | ASCE 41-17. NO LINEAL |  | Valores de cargas a ingresar en OpenSeesPy. Uniformemente distribuidas
|  | Live[kN/m] | SD+Losa[kN/m] | Viga[kN/m] | Live[kN/m] | Muerta [kN/m] | 1.0D+25%Live
13 | 1 | 3.6 | 17.676 | 2.88 | 3.6 | 20.556 | 21.456
14 | 2 | 0.96 | 4.7136 | 2.88 | 0.96 | 7.5936 | 7.8336
15 | 3 | 2.583 | 12.6823 | 2.88 | 2.583 | 15.5623 | 16.2081
16 | 4 | 2.4 | 3.12 | 2.88 | 2.4 | 6 | 6.6
17 | 5 | 3.6 | 14.076 | 2.88 | 3.6 | 16.956 | 17.856
𝑃_∆=1/2∗𝐿∗〖𝑞𝑚á𝑥〗_∆
𝑃_∎=𝑃𝑒𝑞∗𝐿
𝑃_∎=𝑃_∆
𝑃𝑒𝑞∗𝐿=1/2∗𝐿∗〖𝑞𝑚á𝑥〗_∆
𝑃𝑒𝑞=1/2∗〖𝑞𝑚á𝑥〗_∆
𝑃_𝑇𝑟𝑎𝑝=1/2∗[𝐿+𝐿𝑠𝑢𝑝]∗〖𝑞𝑚á𝑥〗_𝑇𝑟𝑎𝑝
𝑃_∎=𝑃𝑒𝑞∗𝐿
𝑃_∎=𝑃_𝑇𝑟𝑎𝑝
𝑃𝑒𝑞∗𝐿=1/2∗[𝐿+𝐿𝑠𝑢𝑝]∗〖𝑞𝑚á𝑥〗_𝑇𝑟𝑎𝑝
𝑃𝑒𝑞=1/2∗(𝐿+𝐿𝑠𝑢𝑝)/𝐿∗〖𝑞𝑚á𝑥〗_𝑇𝑟𝑎𝑝
1
2
3
4
5
OpenSeesPy
Note on C19: Muros-zona-alvaro
Note on D19: Muros zona Zapata

## Cubierta_X
Distribución en altura | [6 empty] | Distribución en planta |  |  |  |  | Losa en 2D.
Cargas en las losas |  |  |  | Areas tributarias
Pattern | Tipo | Carga [kN/m2] | [8 empty] | Forma de carga distribuida elementos 1 y 2 ver "Distribución en altura"
Live | N.A | 2
SD | Pisos y cielo | 2.4
| Cerchas y teja | 0.275
| Muros | 1.26
Peso propio de la viga
Seccion y concreto |  | Carga [kN/m]
b[m] | 0.3 | 2.88
h[m] | 0.4
γcte[kN/m3] | 24
Peso propio de la losa
Seccion y concreto |  | Carga [kN/m2]
e[m] | 0.2 | 4.8
γcte[kN/m3] | 24
OpenSeesPy | Elemento | EJES | Area-tributaria [m] | Live [kN/m2] | SD [kN/m2] | Losa | Live [kN/m] | SD [kN/m] | Dead[kN/m]
[6 empty] | DEAD [kN/m2] |  |  | Losa | Viga
9 y 10 | 1 y 2 | 1'- 2' & 2'-3'2' | 3.6 | 2 | 3.935 | 4.8 | 7.2 | 14.166 | 17.28 | 2.88
9 y 10 | 1 y 2 | 1'- 2' & 2'-3'2' | 1.2 | 2 | 3.935 | 4.8 | 2.4 | 4.722 | 5.76 | 2.88
| De acuerdo con ASCE 41-17, para procedimientos de análisis no lineales, se debe considerar la siguiente combinación: | [11 empty] | Longitud del trapezio, parte inferior y parte superior, respectivamente.
Para el tramo 3
[6 empty] | Equivalencia de carga triangular a rectangular: |  |  |  |  | Equivalencia de carga trapezoidal a rectangular:
[13 empty] | L= | 7.2
[13 empty] | Lsup= | 4.8
|  | C. Viva | C. Muertas
| Elemento | Live[kN/m] | SD+Losa[kN/m] | Viga[kN/m]
| 9 y 10 | 7.2 | 31.446 | 2.88
| 9 y 10 | 2.4 | 10.482 | 2.88
OpenSeesPy | Elemento | C. Viva | C. Muertas |  | C. Rec. Equival |  | ASCE 41-17. NO LINEAL |  | Valores de cargas a ingresar en OpenSeesPy. Uniformemente distribuidas
|  | Live[kN/m] | SD+Losa[kN/m] | Viga[kN/m] | Live[kN/m] | Muerta [kN/m] | 1.0D+25%Live
9 y 10 | 1 y 2 | 3.6 | 15.723 | 2.88 | 3.6 | 18.603 | 19.503
9 y 10 | 1 y 2 | 2 | 8.735 |  | 2 | 8.735 | 9.235
total | total | 5.6 | 24.458 | 2.88 | 5.6 | 27.338 | 28.738
𝑃_∆=1/2∗𝐿∗〖𝑞𝑚á𝑥〗_∆
𝑃_∎=𝑃𝑒𝑞∗𝐿
𝑃_∎=𝑃_∆
𝑃𝑒𝑞∗𝐿=1/2∗𝐿∗〖𝑞𝑚á𝑥〗_∆
𝑃𝑒𝑞=1/2∗〖𝑞𝑚á𝑥〗_∆
𝑃_𝑇𝑟𝑎𝑝=1/2∗[𝐿+𝐿𝑠𝑢𝑝]∗〖𝑞𝑚á𝑥〗_𝑇𝑟𝑎𝑝
𝑃_∎=𝑃𝑒𝑞∗𝐿
𝑃_∎=𝑃_𝑇𝑟𝑎𝑝
𝑃𝑒𝑞∗𝐿=1/2∗[𝐿+𝐿𝑠𝑢𝑝]∗〖𝑞𝑚á𝑥〗_𝑇𝑟𝑎𝑝
𝑃𝑒𝑞=1/2∗(𝐿+𝐿𝑠𝑢𝑝)/𝐿∗〖𝑞𝑚á𝑥〗_𝑇𝑟𝑎𝑝
1
2
OpenSeesPy

## Piso 3_X
Distribución en altura | [6 empty] | Distribución en planta |  |  |  |  | Losa en 2D.
Cargas en las losas
Pattern | Tipo | Carga [kN/m2] |  | Areas tributarias | [6 empty] | Forma de carga distribuida elementos 1 y 2 ver "Distribución en altura"
Live | N.A | 2
SD | Pisos y cielo | 2.4
| Muros | 2.62
Peso propio de la viga
Seccion y concreto |  | Carga [kN/m]
b[m] | 0.3 | 2.88
h[m] | 0.4
γcte[kN/m3] | 24
Peso propio de la losa
Seccion y concreto |  | Carga [kN/m2]
e[m] | 0.2 | 4.8
γcte[kN/m3] | 24
OpenSeesPy | Elemento | EJES | Area-tributaria [m] | Live [kN/m2] | SD [kN/m2] | Losa | Live [kN/m] | SD [kN/m] | Dead[kN/m]
[6 empty] | DEAD [kN/m2] |  |  | Losa | Viga
7 y 8 | 1 y 2 | 1'- 2' & 2'-3'2' | 3.6 | 2 | 5.02 | 4.8 | 7.2 | 18.072 | 17.28 | 2.88
7 y 8 | 1 y 2 | 1'- 2' & 2'-3'2' | 0.96 | 2 | 5.02 | 4.8 | 1.92 | 4.8192 | 4.608 | 2.88
De acuerdo con ASCE 41-17, para procedimientos de análisis no lineales, se debe considerar la siguiente combinación:
Para el tramo 3
[6 empty] | Equivalencia de carga triangular a rectangular: |  |  |  |  | Equivalencia de carga trapezoidal a rectangular:
Longitud del trapezio, parte inferior y parte superior, respectivamente.
|  | C. Viva | C. Muertas
| Elemento | Live[kN/m] | SD+Losa[kN/m] | Viga[kN/m] | [8 empty] | L= | 7.2
| 7 y 8 | 7.2 | 35.352 | 2.88 | [8 empty] | Lsup= | 5.28
| 7 y 8 | 1.92 | 9.4272 | 2.88
|  | C. Viva | C. Muertas |  | C. Rec. Equival |  | ASCE 41-17. NO LINEAL |  | Valores de cargas a ingresar en OpenSeesPy. Uniformemente distribuidas
OpenSees | Elemento | Live[kN/m] | SD+Losa[kN/m] | Viga[kN/m] | Live[kN/m] | Muerta [kN/m] | 1.0D+25%Live
9 y 10 | 7 y 8 | 3.6 | 17.676 | 2.88 | 3.6 | 20.556 | 21.456
9 y 10 | 7 y 8 | 1.664 | 8.1702 |  | 1.664 | 8.1702 | 8.5862
total | total | 5.264 | 25.8462 | 2.88 | 5.264 | 28.7262 | 30.0422
𝑃_∆=1/2∗𝐿∗〖𝑞𝑚á𝑥〗_∆
𝑃_∎=𝑃𝑒𝑞∗𝐿
𝑃_∎=𝑃_∆
𝑃𝑒𝑞∗𝐿=1/2∗𝐿∗〖𝑞𝑚á𝑥〗_∆
𝑃𝑒𝑞=1/2∗〖𝑞𝑚á𝑥〗_∆
𝑃_𝑇𝑟𝑎𝑝=1/2∗[𝐿+𝐿𝑠𝑢𝑝]∗〖𝑞𝑚á𝑥〗_𝑇𝑟𝑎𝑝
𝑃_∎=𝑃𝑒𝑞∗𝐿
𝑃_∎=𝑃_𝑇𝑟𝑎𝑝
𝑃𝑒𝑞∗𝐿=1/2∗[𝐿+𝐿𝑠𝑢𝑝]∗〖𝑞𝑚á𝑥〗_𝑇𝑟𝑎𝑝
𝑃𝑒𝑞=1/2∗(𝐿+𝐿𝑠𝑢𝑝)/𝐿∗〖𝑞𝑚á𝑥〗_𝑇𝑟𝑎𝑝
1
2
OpenSeesPy