## Guía Mtto Jumbo S1D
|  |  |  | GUIA DE MANTENIMIENTO | [9 empty] | VERSION 0.0 / EN REVISIÓN
DESCRIPCION: |  |  | Nombre técnico del equipo |  |  | CÓDIGO: | Identificación del equipo
RUTINA: |  |  | Mantenimeinto según horas de percusión |  |  | CONTADOR: | Horometro de ejecución |  |  |  | FECHA: |  | Fecha de ejecución
E=EJECUTAR |  | (MARCAR CON UNA "X" LA TAREA EJECUTADA)
ITEM | SISTEMA DE PERFORACIÓN | [7 empty] | 10 h | 20 h |  | 50 h | 100 h |  | 200 h | 300 h | 600 h | 1200 h
| TAREA DE MANTENIMEINTO |  |  |  | DESCRIPCION |  |  |  | A | A1 |  | A2 | B |  | B1 | B2 | C | D
1 | Lubricacion de guías y perforadora |  |  |  | Engrase general |  |  |  | E | E |  | E | E |  | E | E | E | E
2 | Verificacion de holguras |  |  |  | Comprobar tolerancias |  |  |  | E | E |  | E | E |  | E | E | E | E
3 | Limpieza y purga de líneas |  |  |  | Lavado de lineas de lubricación | [6 empty] | E | E |  | E | E | E | E
4 | Revisión de mangueras |  |  |  | Estado de mangueras de aire, agua e hidráulicas | [6 empty] | E | E |  | E | E | E | E
5 | Verificar caudal y presión de trabajo (agua) |  |  |  | Evidenciar mediante manometros y flujómetros | [7 empty] | E |  | E | E | E | E
6 | Limpieza de filtros y boquillas |  |  |  | Lavado de filtro y boquillas | [7 empty] | E |  | E | E | E | E
7 | Inspección de estado de brocas (afilar) |  |  |  | Evidenciar estado de brocas | [9 empty] | E | E | E | E
8 | Pruebas de estanqueidad |  |  |  | Verificar fugas | [9 empty] | E | E | E | E
9 | Torque general de perforadora |  |  |  | Ajuste de tornillería | [11 empty] | E | E
10 | Cambio kit se sellos y rodamientos |  |  |  | Reemplazo de empaquetadura y rodamientos | [11 empty] | E | E
11 | Calibración de válvulas de control |  |  |  | Prueba funcional y calibración | [11 empty] | E | E
12 | Limpiezas de vávulas |  |  |  | Inspección y limpieza | [11 empty] | E | E
13 | Cambio kit se sellos, rodamientos, bujes y pistón |  |  |  | Reemplazo de componentes | [12 empty] | E
ITEM | SISTEMA HIDRÁULICO | [7 empty] | 10 h | 20 h |  | 50 h | 100 h |  | 200 h | 300 h | 600 h | 1200 h
| TAREA DE MANTENIMEINTO |  |  |  | DESCRIPCION |  |  |  | A | A1 |  | A2 | B |  | B1 | B2 | C | D
14 | Inspección mangueras, juntas, acoples y racores |  |  |  | Verificar fugas | [6 empty] | E | E |  | E | E | E | E
15 | Inspección de acoplamiento y alineación |  |  |  | Estado de acoples, alineación bomba-motor | [7 empty] | E |  | E | E | E | E
16 | Limpieza de succión |  |  |  | Limpieza de línea | [7 empty] | E |  | E | E | E | E
17 | Prueba de válvula de alivio |  |  |  | Probar apertura y cierre de válvula | [7 empty] | E |  | E | E | E | E
18 | Cambiode filtros |  |  |  | Reemplazar filtros de succión y defogue | [9 empty] | E | E | E | E
19 | Verificar vibraciones (cavitación) |  |  |  | Monitoreo de vibraciones | [9 empty] | E | E | E | E
20 | Limpieza de intercambiador de calor |  |  |  | Drenaje y lavado | [9 empty] | E | E | E | E
21 | Toma de muestra de aceite |  |  |  | Muestreo para evío a laboratorio | [10 empty] | E | E | E
22 | Prueba de caudal y presión (calibración bomba) |  |  |  | Uso de flujómetro y manómetros | [10 empty] | E | E | E
23 | Cambio de diafragma de alta y baja |  |  |  | Sustitución de diafrágma | [10 empty] | E | E | E
24 | Verificacion de precarga de acumuladores |  |  |  | Verificación/recarga de nitrógeno | [10 empty] | E | E | E
25 | Cambio de sellos y resortes de válvulas |  |  |  | Cambio de componentes internos | [11 empty] | E | E
ITEM | SISTEMA AIRE-AGUA (WATERMIST) | [7 empty] | 10 h | 20 h |  | 50 h | 100 h |  | 200 h | 300 h | 600 h | 1200 h
| TAREA DE MANTENIMEINTO |  |  |  | DESCRIPCION |  |  |  | A | A1 |  | A2 | B |  | B1 | B2 | C | D
26 | Inspección de juntas y mangueras |  |  |  | Verificar fugas |  |  |  | E | E |  | E | E |  | E | E | E | E
27 | Limpiezas de boquillas, filtro de agua |  |  |  | Lavado de boquillas y permisos |  |  |  |  | E |  | E | E |  | E | E | E | E
28 | Verificación de presión (bomba-compresor) |  |  |  | Revisión de manómetros | [7 empty] | E |  | E | E | E | E
29 | Cambio de aceite unidad compresora |  |  |  | Reemplazar aceite de compresor | [9 empty] | E | E | E | E
30 | Cambio de válvulas mezcladoras (aspersión) |  |  |  | Reemplazar válvulas | [10 empty] | E | E | E
32 | Cambio de filtro de agua |  |  |  | Reempalzar filtro | [10 empty] | E | E | E
33 | Cambio de membranas de líneas de aire-agua |  |  |  | Reemplazar manguera tubing | [10 empty] | E | E | E
34 | Limpieza a sistema de refrigración |  |  |  | Lavado de ductos y enfriador | [11 empty] | E | E
35 | Cambio de válvulas de retención |  |  |  | reemplazar válvulas de retención | [11 empty] | E | E
ITEM | SISTEMA ELÉCTRICO | [7 empty] | 10 h | 20 h |  | 50 h | 100 h |  | 200 h | 300 h | 600 h | 1200 h
| TAREA DE MANTENIMEINTO |  |  |  | DESCRIPCION |  |  |  | A | A1 |  | A2 | B |  | B1 | B2 | C | D
36 | Monitoreo de correinte/tensión |  |  |  | Medición de parámetros | [6 empty] | E | E |  | E | E | E | E
37 | Balanceo de cargas |  |  |  | Ajuste de distribución de cargas | [7 empty] | E |  | E | E | E | E
38 | Pruebas de continuidad |  |  |  | Pruebas en líneas secundarias | [7 empty] | E |  | E | E | E | E
39 | Inspección visual de barras y conectores |  |  |  | Ajuste de conexiones | [9 empty] | E | E | E | E
40 | Limpieza y protección anticorrosiva |  |  |  | Retirar sulfatación, aplicar grasa dieléctrica | [9 empty] | E | E | E | E
41 | Pruebas y calibración de protecciones |  |  |  | Ensayos funcionales de protecciones | [10 empty] | E | E | E
42 | Inspección a asilamiento de cables |  |  |  | Pruebas dieléctricas | [10 empty] | E | E | E
43 | Inspección termografica a motores y tableros |  |  |  | Detección de cables calientes | [10 empty] | E | E | E
44 | Pruebas de humedad en motores |  |  |  | Esnayo de aislamiento con megóhmetro | [11 empty] | E | E
45 | Revisión de alarma térmica |  |  |  | Verificar alarmas de sobrecarga | [11 empty] | E | E
46 | Pruebas de disparo |  |  |  | Simulación de fallas para disparo automático | [11 empty] | E | E
47 | Calibración de relé/disyuntores |  |  |  | Verifcación en banco de pruebas | [12 empty] | E
OBSERVACIONES:
EJECUTADO POR: | [7 empty] | APROBADO POR:
NOMBRE: | [7 empty] | NOMBRE:
CARGO: | [7 empty] | CARGO:
FIRMA: | [7 empty] | FIRMA: