## TRAMO 1
MEMORIAS DE CANTIDADES DE OBRA TRAMO 1
CONSTRUCCIÓN DE PLACA HUELLA
1 | Localizacion y replanteo |  |  |  |  | M2
Longitud (ml) | Ancho (m) | Total (m2)
398.7296 | 5.224 | 2082.97
2 | Excavaciones Varias sin Clasificar |  |  |  |  | M3
Excavaciones
Descripcion |  | VIGA RIOSTRA |  |  | CUNETA |  |  |  | Cantidad (M3)
|  | Longitud (ml) | Ancho (ml) | Espesor (ml) | Longitud (ml) | Ancho Total (ml) | Espesor (ml) | Cantidad
| Viga riostra R | 5 | 0.2 | 0.1 | 0 |  |  |  | 0.1
Modulo 01 | Viga riostra 01 | 5 | 0.2 | 0.1 | 2.8 | 0.2 | 0.15 | 2 | 0.27
Modulo 02 | Viga riostra 02 | 5 | 0.2 | 0.1 | 2.8 | 0.2 | 0.15 | 2 | 0.27
Modulo 03 | Viga riostra 03 | 5 | 0.2 | 0.1 | 2.8 | 0.2 | 0.15 | 2 | 0.27
Modulo 04 | Viga riostra 04 | 5 | 0.2 | 0.1 | 2.8 | 0.2 | 0.15 | 2 | 0.27
Modulo 05 | Viga riostra 05 | 5 | 0.2 | 0.1 | 2.8 | 0.2 | 0.15 | 2 | 0.27
Modulo 06 | Viga riostra 06 | 5 | 0.2 | 0.1 | 2.8 | 0.2 | 0.15 | 2 | 0.27
Modulo 07 | Viga riostra 07 | 5 | 0.2 | 0.1 | 2.8 | 0.2 | 0.15 | 2 | 0.27
Modulo 08 | Viga riostra 08 | 5.47 | 0.2 | 0.1 | 2.826 | 0.2 | 0.15 | 2 | 0.28
Modulo 09 | Viga riostra 09 | 5.47 | 0.2 | 0.1 | 2.826 | 0.2 | 0.15 | 2 | 0.28
Modulo 10 | Viga riostra 10 | 5.9 | 0.2 | 0.1 | 2.83 | 0.2 | 0.15 | 2 | 0.29
Modulo 11 | Viga riostra 11 | 5.9 | 0.2 | 0.1 | 2.83 | 0.2 | 0.15 | 2 | 0.29
Modulo 12 | Viga riostra 12 | 5.9 | 0.2 | 0.1 | 2 | 0.2 | 0.15 | 2 | 0.24
Modulo 13 | Viga riostra 13 | 5.9 | 0.2 | 0.1 | 2 | 0.2 | 0.15 | 2 | 0.24
Modulo 14 | Viga riostra 14 | 5.9 | 0.2 | 0.1 | 2 | 0.2 | 0.15 | 2 | 0.24
Modulo 15 | Viga riostra 15 | 5.9 | 0.2 | 0.1 | 2 | 0.2 | 0.15 | 2 | 0.24
Modulo 16 | Viga riostra 16 | 5.9 | 0.2 | 0.1 | 2 | 0.2 | 0.15 | 2 | 0.24
Modulo 17 | Viga riostra 17 | 5.9 | 0.2 | 0.1 | 2 | 0.2 | 0.15 | 2 | 0.24
Modulo 18 | Viga riostra 18 | 5.9 | 0.2 | 0.1 | 2 | 0.2 | 0.15 | 2 | 0.24
Modulo 19 | Viga riostra 19 | 5.9 | 0.2 | 0.1 | 2 | 0.2 | 0.15 | 2 | 0.24
Modulo 20 | Viga riostra 20 | 5.9 | 0.2 | 0.1 | 2.1 | 0.2 | 0.15 | 2 | 0.24
Modulo 21 | Viga riostra 21 | 5.9 | 0.2 | 0.1 | 2.1 | 0.2 | 0.15 | 2 | 0.24
Modulo 22 | Viga riostra 22 | 5.6 | 0.2 | 0.1 | 2.4 | 0.2 | 0.15 | 2 | 0.26
Modulo 23 | Viga riostra 23 | 5.6 | 0.2 | 0.1 | 2.4 | 0.2 | 0.15 | 2 | 0.26
Modulo 24 | Viga riostra 24 | 5.2 | 0.2 | 0.1 | 2.4 | 0.2 | 0.15 | 2 | 0.25
Modulo 25 | Viga riostra 25 | 5.2 | 0.2 | 0.1 | 2.4 | 0.2 | 0.15 | 2 | 0.25
Modulo 26 | Viga riostra 26 | 5 | 0.2 | 0.1 | 2.4 | 0.2 | 0.15 | 2 | 0.24
Modulo 27 | Viga riostra 27 | 5 | 0.2 | 0.1 | 2.4 | 0.2 | 0.15 | 2 | 0.24
Modulo 28 | Viga riostra 28 | 5 | 0.2 | 0.1 | 2.4 | 0.2 | 0.15 | 2 | 0.24
Modulo 29 | Viga riostra 29 | 5 | 0.2 | 0.1 | 2.4 | 0.2 | 0.15 | 2 | 0.24
Modulo 30 | Viga riostra 30 | 5 | 0.2 | 0.1 | 2.6 | 0.2 | 0.15 | 2 | 0.26
Modulo 31 | Viga riostra 31 | 5 | 0.2 | 0.1 | 2.6 | 0.2 | 0.15 | 2 | 0.26
Modulo 32 | Viga riostra 32 | 5 | 0.2 | 0.1 | 2.8 | 0.2 | 0.15 | 2 | 0.27
Modulo 33 | Viga riostra 33 | 5 | 0.2 | 0.1 | 2.8 | 0.2 | 0.15 | 2 | 0.27
Modulo 34 | Viga riostra 34 | 5 | 0.2 | 0.1 | 2.8 | 0.2 | 0.15 | 2 | 0.27
Modulo 35 | Viga riostra 35 | 5 | 0.2 | 0.1 | 2.8 | 0.2 | 0.15 | 2 | 0.27
Modulo 36 | Viga riostra 36 | 5 | 0.2 | 0.1 | 2.8 | 0.2 | 0.15 | 2 | 0.27
Modulo 37 | Viga riostra 37 | 5 | 0.2 | 0.1 | 2.8 | 0.2 | 0.15 | 2 | 0.27
Modulo 38 | Viga riostra 38 | 5 | 0.2 | 0.1 | 2.8 | 0.2 | 0.15 | 2 | 0.27
Modulo 39 | Viga riostra 39 | 5 | 0.2 | 0.1 | 2.8 | 0.2 | 0.15 | 2 | 0.27
Modulo 40 | Viga riostra 40 | 5 | 0.2 | 0.1 | 2.8 | 0.2 | 0.15 | 2 | 0.27
Modulo 41 | Viga riostra 41 | 5 | 0.2 | 0.1 | 2.8 | 0.2 | 0.15 | 2 | 0.27
Modulo 42 | Viga riostra 42 | 5 | 0.2 | 0.1 | 2.8 | 0.2 | 0.15 | 2 | 0.27
Modulo 43 | Viga riostra 43 | 5 | 0.2 | 0.1 | 2.8 | 0.2 | 0.15 | 2 | 0.27
Modulo 44 | Viga riostra 44 | 5 | 0.2 | 0.1 | 2.8 | 0.2 | 0.15 | 2 | 0.27
Modulo 45 | Viga riostra 45 | 5 | 0.2 | 0.1 | 2.8 | 0.2 | 0.15 | 2 | 0.27
Modulo 46 | Viga riostra 46 | 5 | 0.2 | 0.1 | 2.8 | 0.2 | 0.15 | 2 | 0.27
Modulo 47 | Viga riostra 47 | 5 | 0.2 | 0.1 | 2.8 | 0.2 | 0.15 | 2 | 0.27
Modulo 48 | Viga riostra 48 | 5 | 0.2 | 0.1 | 2.8 | 0.2 | 0.15 | 2 | 0.27
Modulo 49 | Viga riostra 49 | 5 | 0.2 | 0.1 | 2.8 | 0.2 | 0.15 | 2 | 0.27
Modulo 50 | Viga riostra 50 | 5 | 0.2 | 0.1 | 2.8 | 0.2 | 0.15 | 2 | 0.27
Modulo 51 | Viga riostra 51 | 5 | 0.2 | 0.1 | 2.8 | 0.2 | 0.15 | 2 | 0.27
Modulo 52 | Viga riostra 52 | 5 | 0.2 | 0.1 | 2.8 | 0.2 | 0.15 | 2 | 0.27
Modulo 53 | Viga riostra 53 | 5 | 0.2 | 0.1 | 2.8 | 0.2 | 0.15 | 2 | 0.27
Modulo 54 | Viga riostra 54 | 5 | 0.2 | 0.1 | 2.8 | 0.2 | 0.15 | 2 | 0.27
Modulo 55 | Viga riostra 55 | 5 | 0.2 | 0.1 | 2.8 | 0.2 | 0.15 | 2 | 0.27
Modulo 56 | Viga riostra 56 | 5 | 0.2 | 0.1 | 2.8 | 0.2 | 0.15 | 2 | 0.27
Modulo 57 | Viga riostra 57 | 5 | 0.2 | 0.1 | 2.8 | 0.2 | 0.15 | 2 | 0.27
Modulo 58 | Viga riostra 58 | 5 | 0.2 | 0.1 | 2.8 | 0.2 | 0.15 | 2 | 0.27
Modulo 59 | Viga riostra 59 | 5 | 0.2 | 0.1 | 2.8 | 0.2 | 0.15 | 2 | 0.27
Modulo 60 | Viga riostra 60 | 5 | 0.2 | 0.1 | 2.8 | 0.2 | 0.15 | 2 | 0.27
Modulo 61 | Viga riostra 61 | 5 | 0.2 | 0.1 | 2.75 | 0.2 | 0.15 | 2 | 0.27
Modulo 62 | Viga riostra 62 | 5 | 0.2 | 0.1 | 2.8 | 0.2 | 0.15 | 2 | 0.27
Modulo 63 | Viga riostra 63 | 5 | 0.2 | 0.1 | 2.8 | 0.2 | 0.15 | 2 | 0.27
Modulo 64 | Viga riostra 64 | 5 | 0.2 | 0.1 | 2.8 | 0.2 | 0.15 | 2 | 0.27
Modulo 65 | Viga riostra 65 | 5 | 0.2 | 0.1 | 2.8 | 0.2 | 0.15 | 2 | 0.27
Modulo 66 | Viga riostra 66 | 5 | 0.2 | 0.1 | 2.9 | 0.2 | 0.15 | 2 | 0.27
Modulo 67 | Viga riostra 67 | 5 | 0.2 | 0.1 | 2.9 | 0.2 | 0.15 | 2 | 0.27
Modulo 68 | Viga riostra 68 | 5 | 0.2 | 0.1 | 2.5 | 0.2 | 0.15 | 2 | 0.25
Modulo 69 | Viga riostra 69 | 5 | 0.2 | 0.1 | 2.5 | 0.2 | 0.15 | 2 | 0.25
Modulo 70 | Viga riostra 70 | 5 | 0.2 | 0.1 | 2.9 | 0.2 | 0.15 | 2 | 0.27
Modulo 71 | Viga riostra 71 | 5 | 0.2 | 0.1 | 2.9 | 0.2 | 0.15 | 2 | 0.27
Modulo 72 | Viga riostra 72 | 5 | 0.2 | 0.1 | 2.9 | 0.2 | 0.15 | 2 | 0.27
Modulo 73 | Viga riostra 73 | 5 | 0.2 | 0.1 | 2.9 | 0.2 | 0.15 | 2 | 0.27
Modulo 74 | Viga riostra 74 | 5.46 | 0.2 | 0.1 | 2.7 | 0.2 | 0.15 | 2 | 0.27
Modulo 75 | Viga riostra 75 | 5.46 | 0.2 | 0.1 | 2.7 | 0.2 | 0.15 | 2 | 0.27
Modulo 76 | Viga riostra 76 | 5.46 | 0.2 | 0.1 | 3.2 | 0.2 | 0.15 | 2 | 0.3
Modulo 77 | Viga riostra 77 | 5.46 | 0.2 | 0.1 | 3.2 | 0.2 | 0.15 | 2 | 0.3
Modulo 78 | Viga riostra 78 | 5.46 | 0.2 | 0.1 | 3.2 | 0.2 | 0.15 | 2 | 0.3
Modulo 79 | Viga riostra 79 | 5.46 | 0.2 | 0.1 | 3.2 | 0.2 | 0.15 | 2 | 0.3
Modulo 80 | Viga riostra 80 | 5.17 | 0.2 | 0.1 | 2.584 | 0.2 | 0.15 | 2 | 0.26
Modulo 81 | Viga riostra 81 | 5.17 | 0.2 | 0.1 | 2.737 | 0.2 | 0.15 | 2 | 0.27
Modulo 82 | Viga riostra 82 | 5 | 0.2 | 0.1 | 3.2 | 0.2 | 0.15 | 2 | 0.29
Modulo 83 | Viga riostra 83 | 5 | 0.2 | 0.1 | 3.2 | 0.2 | 0.15 | 2 | 0.29
Modulo 84 | Viga riostra 84 | 5 | 0.2 | 0.1 | 2.96 | 0.2 | 0.15 | 2 | 0.28
Modulo 85 | Viga riostra 85 | 5 | 0.2 | 0.1 | 2.96 | 0.2 | 0.15 | 2 | 0.28
Modulo 86 | Viga riostra 86 | 5 | 0.2 | 0.1 | 2.8 | 0.2 | 0.15 | 2 | 0.27
Modulo 87 | Viga riostra 87 | 5 | 0.2 | 0.1 | 2.8 | 0.2 | 0.15 | 2 | 0.27
Modulo 88 | Viga riostra 88 | 5 | 0.2 | 0.1 | 2.8 | 0.2 | 0.15 | 2 | 0.27
Modulo 89 | Viga riostra 89 | 5 | 0.2 | 0.1 | 2.8 | 0.2 | 0.15 | 2 | 0.27
Modulo 90 | Viga riostra 90 | 5 | 0.2 | 0.1 | 2.8 | 0.2 | 0.15 | 2 | 0.27
Modulo 91 | Viga riostra 91 | 5 | 0.2 | 0.1 | 2.8 | 0.2 | 0.15 | 2 | 0.27
Modulo 92 | Viga riostra 92 | 5 | 0.2 | 0.1 | 2.8 | 0.2 | 0.15 | 2 | 0.27
Modulo 93 | Viga riostra 93 | 5 | 0.2 | 0.1 | 2.82 | 0.2 | 0.15 | 2 | 0.27
Modulo 94 | Viga riostra 94 | 5 | 0.2 | 0.1 | 2.8 | 0.2 | 0.15 | 2 | 0.27
Modulo 95 | Viga riostra 95 | 5 | 0.2 | 0.1 | 2.8 | 0.2 | 0.15 | 2 | 0.27
Modulo 96 | Viga riostra 96 | 5 | 0.2 | 0.1 | 2.8 | 0.2 | 0.15 | 2 | 0.27
Modulo 97 | Viga riostra 97 | 5 | 0.2 | 0.1 | 2.8 | 0.2 | 0.15 | 2 | 0.27
Modulo 98 | Viga riostra 98 | 5 | 0.2 | 0.1 | 3 | 0.2 | 0.15 | 2 | 0.28
Modulo 99 | Viga riostra 99 | 5 | 0.2 | 0.1 | 2.9 | 0.2 | 0.15 | 2 | 0.27
Modulo 100 | Viga riostra 100 | 5 | 0.2 | 0.1 | 2.8 | 0.2 | 0.15 | 2 | 0.27
Modulo 101 | Viga riostra 101 | 5 | 0.2 | 0.1 | 2.8 | 0.2 | 0.15 | 2 | 0.27
Modulo 102 | Viga riostra 102 | 5 | 0.2 | 0.1 | 2.8 | 0.2 | 0.15 | 2 | 0.27
Modulo 103 | Viga riostra 103 | 5 | 0.2 | 0.1 | 3.1 | 0.2 | 0.15 | 2 | 0.29
Modulo 104 | Viga riostra 104 | 5 | 0.2 | 0.1 | 3 | 0.2 | 0.15 | 2 | 0.28
Modulo 105 | Viga riostra 105 | 5 | 0.2 | 0.1 | 2.8 | 0.2 | 0.15 | 2 | 0.27
Modulo 106 | Viga riostra 106 | 5 | 0.2 | 0.1 | 2.8 | 0.2 | 0.15 | 2 | 0.27
Modulo 107 | Viga riostra 107 | 5 | 0.2 | 0.1 | 2.8 | 0.2 | 0.15 | 2 | 0.27
Modulo 108 | Viga riostra 108 | 5 | 0.2 | 0.1 | 2.8 | 0.2 | 0.15 | 2 | 0.27
Modulo 109 | Viga riostra 109 | 5 | 0.2 | 0.1 | 2.8 | 0.2 | 0.15 | 2 | 0.27
Modulo 110 | Viga riostra 110 | 5.12 | 0.2 | 0.1 | 2.8 | 0.2 | 0.15 | 2 | 0.27
Modulo 111 | Viga riostra 111 | 5.12 | 0.2 | 0.1 | 2.8 | 0.2 | 0.15 | 2 | 0.27
Modulo 112 | Viga riostra 112 | 5.45 | 0.2 | 0.1 | 2.8 | 0.2 | 0.15 | 2 | 0.28
Modulo 113 | Viga riostra 113 | 5.45 | 0.2 | 0.1 | 2.8 | 0.2 | 0.15 | 2 | 0.28
Modulo 114 | Viga riostra 114 | 5.45 | 0.2 | 0.1 | 2.87 | 0.2 | 0.15 | 2 | 0.28
Modulo 115 | Viga riostra 115 | 5.45 | 0.2 | 0.1 | 3.36 | 0.2 | 0.15 | 2 | 0.31
Modulo 116 | Viga riostra 116 | 5.45 | 0.2 | 0.1 | 3.36 | 0.2 | 0.15 | 2 | 0.31
Modulo 117 | Viga riostra 117 | 5.45 | 0.2 | 0.1 | 3.36 | 0.2 | 0.15 | 2 | 0.31
Modulo 118 | Viga riostra 118 | 5.45 | 0.2 | 0.1 | 3.39 | 0.2 | 0.15 | 2 | 0.31
Modulo 119 | Viga riostra 119 | 5.45 | 0.2 | 0.1 | 3.39 | 0.2 | 0.15 | 2 | 0.31
Modulo 120 | Viga riostra 120 | 5.1 | 0.2 | 0.1 | 3.39 | 0.2 | 0.15 | 2 | 0.31
Modulo 121 | Viga riostra 121 | 5.1 | 0.2 | 0.1 | 3.39 | 0.2 | 0.15 | 2 | 0.31
Modulo 122 | Viga riostra 122 | 5 | 0.2 | 0.1 | 3.31 | 0.2 | 0.15 | 2 | 0.3
Modulo 123 | Viga riostra 123 | 5 | 0.2 | 0.1 | 2.9 | 0.2 | 0.15 | 2 | 0.27
Modulo 124 | Viga riostra 124 | 5 | 0.2 | 0.1 | 2.4 | 0.2 | 0.15 | 2 | 0.24
Modulo 125 | Viga riostra 125 | 5 | 0.2 | 0.1 | 2.4 | 0.2 | 0.15 | 2 | 0.24
Modulo 126 | Viga riostra 126 | 5 | 0.2 | 0.1 | 2.4 | 0.2 | 0.15 | 2 | 0.24
Modulo 127 | Viga riostra 127 | 5 | 0.2 | 0.1 | 2.4 | 0.2 | 0.15 | 2 | 0.24
Modulo 128 | Viga riostra 128 | 5 | 0.2 | 0.1 | 2.4 | 0.2 | 0.15 | 2 | 0.24
Modulo 129 | Viga riostra 129 | 5 | 0.2 | 0.1 | 2.4 | 0.2 | 0.15 | 2 | 0.24
Modulo 130 | Viga riostra 130 | 0 | 0.2 | 0.1 | 2.4 | 0.2 | 0.15 | 2 | 0.14
Modulo 131 | Viga riostra 131 | 5 | 0.2 | 0.1 | 2.4 | 0.2 | 0.15 | 2 | 0.24
Modulo 132 | Viga riostra 132 | 5 | 0.2 | 0.1 | 1.02 | 0.2 | 0.15 | 2 | 0.16
| Volumen de exc AutoCAD | [5 empty] | 90% | 254.8 | 229.32
[8 empty] | TOTAL | 264.68
361.063
3 | Subbase Granular Clase C |  |  |  |  | M3
Espesor Sub-Base Granular | 0.15 | m
Descripción | # | Long. Promedio | Ancho Total | Esp. | Volumen
ACCESO | Rampa | 2 | 5 | 0.15 | 1.5
| Viga riostra R | 0.2 | 5 | 0.15 | 0.15
MODULO 1 | Modulo 01 | 2.8 | 5 | 0.15 | 2.1
| Viga riostra 01 | 0.2 | 5 | 0.15 | 0.15
MODULO 2 | Modulo 02 | 2.8 | 5 | 0.15 | 2.1
| Viga riostra 02 | 0.2 | 5 | 0.15 | 0.15
MODULO 3 | Modulo 03 | 2.8 | 5 | 0.15 | 2.1
| Viga riostra 03 | 0.2 | 5 | 0.15 | 0.15
MODULO 4 | Modulo 04 | 2.8 | 5 | 0.15 | 2.1
| Viga riostra 04 | 0.2 | 5 | 0.15 | 0.15
MODULO 5 | Modulo 05 | 2.8037 | 5.4 | 0.15 | 2.27
| Viga riostra 05 | 0.2 | 5.47 | 0.15 | 0.16
MODULO 6 | Modulo 06 | 2.8043 | 5.88 | 0.15 | 2.47
| Viga riostra 06 | 0.2 | 5.9 | 0.15 | 0.18
MODULO 7 | Modulo 07 | 2.7571 | 5.9 | 0.15 | 2.44
| Viga riostra 07 | 0.2 | 5.9 | 0.15 | 0.18
MODULO 8 | Modulo 08 | 2.7571 | 5.9 | 0.15 | 2.44
| Viga riostra 08 | 0.2 | 5.9 | 0.15 | 0.18
MODULO 9 | Modulo 09 | 2.7571 | 5.9 | 0.15 | 2.44
| Viga riostra 09 | 0.2 | 5.9 | 0.15 | 0.18
MODULO 10 | Modulo 10 | 2.7571 | 5.9 | 0.15 | 2.44
| Viga riostra 10 | 0.2 | 5.9 | 0.15 | 0.18
MODULO 11 | Modulo 11 | 2.7714 | 5.9 | 0.15 | 2.45
| Viga riostra 11 | 0.2 | 5.9 | 0.15 | 0.18
MODULO 12 | Modulo 12 | 2.7857 | 5.65 | 0.15 | 2.36
| Viga riostra 12 | 0.2 | 5.6 | 0.15 | 0.17
MODULO 13 | Modulo 13 | 2.7857 | 5.2 | 0.15 | 2.17
| Viga riostra 13 | 0.2 | 5.2 | 0.15 | 0.16
MODULO 14 | Modulo 14 | 2.7857 | 5 | 0.15 | 2.09
| Viga riostra 14 | 0.2 | 5 | 0.15 | 0.15
MODULO 15 | Modulo 15 | 2.7857 | 5 | 0.15 | 2.09
| Viga riostra 15 | 0.2 | 5 | 0.15 | 0.15
MODULO 16 | Modulo 16 | 2.8 | 5 | 0.15 | 2.1
| Viga riostra 16 | 0.2 | 5 | 0.15 | 0.15
MODULO 17 | Modulo 17 | 2.8 | 5 | 0.15 | 2.1
| Viga riostra 17 | 0.2 | 5 | 0.15 | 0.15
MODULO 18 | Modulo 18 | 2.8 | 5 | 0.15 | 2.1
| Viga riostra 18 | 0.2 | 5 | 0.15 | 0.15
MODULO 19 | Modulo 19 | 2.8 | 5 | 0.15 | 2.1
| Viga riostra 19 | 0.2 | 5 | 0.15 | 0.15
MODULO 20 | Modulo 20 | 2.8 | 5 | 0.15 | 2.1
| Viga riostra 20 | 0.2 | 5 | 0.15 | 0.15
MODULO 21 | Modulo 21 | 2.8 | 5 | 0.15 | 2.1
| Viga riostra 21 | 0.2 | 5 | 0.15 | 0.15
MODULO 22 | Modulo 22 | 2.8 | 5 | 0.15 | 2.1
| Viga riostra 22 | 0.2 | 5 | 0.15 | 0.15
MODULO 23 | Modulo 23 | 2.8 | 5 | 0.15 | 2.1
| Viga riostra 23 | 0.2 | 5 | 0.15 | 0.15
MODULO 24 | Modulo 24 | 2.8 | 5 | 0.15 | 2.1
| Viga riostra 24 | 0.2 | 5 | 0.15 | 0.15
MODULO 25 | Modulo 25 | 2.8 | 5 | 0.15 | 2.1
| Viga riostra 25 | 0.2 | 5 | 0.15 | 0.15
MODULO 26 | Modulo 26 | 2.8 | 5 | 0.15 | 2.1
| Viga riostra 26 | 0.2 | 5 | 0.15 | 0.15
MODULO 27 | Modulo 27 | 2.8 | 5 | 0.15 | 2.1
| Viga riostra 27 | 0.2 | 5 | 0.15 | 0.15
MODULO 28 | Modulo 28 | 2.8 | 5 | 0.15 | 2.1
| Viga riostra 28 | 0.2 | 5 | 0.15 | 0.15
MODULO 29 | Modulo 29 | 2.8 | 5 | 0.15 | 2.1
| Viga riostra 29 | 0.2 | 5 | 0.15 | 0.15
MODULO 30 | Modulo 30 | 2.8 | 5 | 0.15 | 2.1
| Viga riostra 30 | 0.2 | 5 | 0.15 | 0.15
MODULO 31 | Modulo 31 | 2.8 | 5 | 0.15 | 2.1
| Viga riostra 31 | 0.2 | 5 | 0.15 | 0.15
MODULO 32 | Modulo 32 | 2.8 | 5 | 0.15 | 2.1
| Viga riostra 32 | 0.2 | 5 | 0.15 | 0.15
MODULO 33 | Modulo 33 | 2.8 | 5 | 0.15 | 2.1
| Viga riostra 33 | 0.2 | 5 | 0.15 | 0.15
MODULO 34 | Modulo 34 | 2.7957 | 5 | 0.15 | 2.1
| Viga riostra 34 | 0.2 | 5 | 0.15 | 0.15
MODULO 35 | Modulo 35 | 2.7957 | 5 | 0.15 | 2.1
| Viga riostra 35 | 0.2 | 5 | 0.15 | 0.15
MODULO 36 | Modulo 36 | 2.7957 | 5 | 0.15 | 2.1
| Viga riostra 36 | 0.2 | 5 | 0.15 | 0.15
MODULO 37 | Modulo 37 | 2.7957 | 5 | 0.15 | 2.1
| Viga riostra 37 | 0.2 | 5 | 0.15 | 0.15
MODULO 38 | Modulo 38 | 2.7886 | 5.4 | 0.15 | 2.26
| Viga riostra 38 | 0.2 | 5.46 | 0.15 | 0.16
MODULO 39 | Modulo 39 | 2.7714 | 5.4 | 0.15 | 2.24
| Viga riostra 39 | 0.2 | 5.46 | 0.15 | 0.16
MODULO 40 | Modulo 40 | 2.7714 | 5.4 | 0.15 | 2.24
| Viga riostra 40 | 0.2 | 5.46 | 0.15 | 0.16
MODULO 41 | Modulo 41 | 2.7857 | 5.1 | 0.15 | 2.13
| Viga riostra 41 | 0.2 | 5.17 | 0.15 | 0.16
MODULO 42 | Modulo 42 | 2.8 | 5 | 0.15 | 2.1
| Viga riostra 42 | 0.2 | 5 | 0.15 | 0.15
MODULO 43 | Modulo 43 | 2.7943 | 5 | 0.15 | 2.1
| Viga riostra 43 | 0.2 | 5 | 0.15 | 0.15
MODULO 44 | Modulo 44 | 2.8 | 5 | 0.15 | 2.1
| Viga riostra 44 | 0.2 | 5 | 0.15 | 0.15
MODULO 45 | Modulo 45 | 2.8 | 5 | 0.15 | 2.1
| Viga riostra 45 | 0.2 | 5 | 0.15 | 0.15
MODULO 46 | Modulo 46 | 2.8 | 5 | 0.15 | 2.1
| Viga riostra 46 | 0.2 | 5 | 0.15 | 0.15
MODULO 47 | Modulo 47 | 2.8 | 5 | 0.15 | 2.1
| Viga riostra 47 | 0.2 | 5 | 0.15 | 0.15
MODULO 48 | Modulo 48 | 2.8 | 5 | 0.15 | 2.1
| Viga riostra 48 | 0.2 | 5 | 0.15 | 0.15
MODULO 49 | Modulo 49 | 2.7857 | 5 | 0.15 | 2.09
| Viga riostra 49 | 0.2 | 5 | 0.15 | 0.15
MODULO 50 | Modulo 50 | 2.8 | 5 | 0.15 | 2.1
| Viga riostra 50 | 0.2 | 5 | 0.15 | 0.15
MODULO 51 | Modulo 51 | 2.8 | 5 | 0.15 | 2.1
| Viga riostra 51 | 0.2 | 5 | 0.15 | 0.15
MODULO 52 | Modulo 52 | 2.8 | 5 | 0.15 | 2.1
| Viga riostra 52 | 0.2 | 5 | 0.15 | 0.15
MODULO 53 | Modulo 53 | 2.8 | 5.9 | 0.15 | 2.48
| Viga riostra 53 | 0.2 | 5 | 0.15 | 0.15
MODULO 54 | Modulo 54 | 2.8 | 5.9 | 0.15 | 2.48
| Viga riostra 54 | 0.2 | 5 | 0.15 | 0.15
MODULO 55 | Modulo 55 | 2.8 | 5.9 | 0.15 | 2.48
| Viga riostra 55 | 0.2 | 5 | 0.15 | 0.15
MODULO 56 | Modulo 56 | 2.8 | 5.98 | 0.15 | 2.51
| Viga riostra 56 | 0.2 | 5.12 | 0.15 | 0.15
MODULO 57 | Modulo 57 | 2.7971 | 6.35 | 0.15 | 2.66
| Viga riostra 57 | 0.2 | 5.45 | 0.15 | 0.16
MODULO 58 | Modulo 58 | 2.79 | 6.35 | 0.15 | 2.66
| Viga riostra 58 | 0.2 | 5.45 | 0.15 | 0.16
MODULO 59 | Modulo 59 | 2.79 | 6.35 | 0.15 | 2.66
| Viga riostra 59 | 0.2 | 5.45 | 0.15 | 0.16
MODULO 60 | Modulo 60 | 2.79 | 6.35 | 0.15 | 2.66
| Viga riostra 60 | 0.2 | 5.45 | 0.15 | 0.16
MODULO 61 | Modulo 61 | 2.7986 | 6 | 0.15 | 2.52
| Viga riostra 61 | 0.2 | 5.1 | 0.15 | 0.15
MODULO 62 | Modulo 62 | 2.7929 | 5.9 | 0.15 | 2.47
| Viga riostra 62 | 0.2 | 5 | 0.15 | 0.15
MODULO 63 | Modulo 63 | 2.7943 | 5.9 | 0.15 | 2.47
| Viga riostra 63 | 0.2 | 5 | 0.15 | 0.15
MODULO 64 | Modulo 64 | 2.7929 | 5.9 | 0.15 | 2.47
| Viga riostra 64 | 0.2 | 5 | 0.15 | 0.15
MODULO 65 | Modulo 65 | 2.7843 | 5.9 | 0.15 | 2.46
| Viga riostra 65 | 0.2 | 5 | 0.15 | 0.15
MODULO 66 | Modulo 66 | 2.7914 | 5 | 0.15 | 2.09
| Viga riostra 66 | 0.2 | 5 | 0.15 | 0.15
MODULO 67 | Modulo 67 | 2.7843 | 5 | 0.15 | 2.09
| Viga riostra 67 | 0.2 | 5 | 0.15 | 0.15
MODULO 68 | Modulo 68 | 2.7929 | 5 | 0.15 | 2.09
| Viga riostra 68 | 0.2 | 5 | 0.15 | 0.15
MODULO 69 | Modulo 69 | 2.7986 | 5 | 0.15 | 2.1
| Viga riostra 69 | 0.2 | 5 | 0.15 | 0.15
MODULO 70 | Modulo 70 | 2.7986 | 5 | 0.15 | 2.1
| Viga riostra 70 | 0.2 | 5 | 0.15 | 0.15
MODULO 71 | Modulo 71 | 2.7986 | 5 | 0.15 | 2.1
| Viga riostra 71 | 0.2 | 5 | 0.15 | 0.15
MODULO 72 | Modulo 72 | 2.7986 | 5 | 0.15 | 2.1
| Viga riostra 72 | 0.2 | 5 | 0.15 | 0.15
MODULO 73 | Modulo 73 | 2.7986 | 5 | 0.15 | 2.1
| Viga riostra 73 | 0.2 | 5 | 0.15 | 0.15
MODULO 74 | Modulo 74 | 2.8 | 5 | 0.15 | 2.1
| Viga riostra 74 | 0.2 | 5 | 0.15 | 0.15
MODULO 75 | Modulo 75 | 2.8 | 5 | 0.15 | 2.1
| Viga riostra 75 | 0.2 | 5 | 0.15 | 0.15
MODULO 76 | Modulo 76 | 2.8 | 5 | 0.15 | 2.1
| Viga riostra 76 | 0.2 | 5 | 0.15 | 0.15
MODULO 77 | Modulo 77 | 2.8 | 5 | 0.15 | 2.1
| Viga riostra 77 | 0.2 | 5 | 0.15 | 0.15
MODULO 78 | Modulo 78 | 2.7957 | 5 | 0.15 | 2.1
| Viga riostra 78 | 0.2 | 5 | 0.15 | 0.15
MODULO 79 | Modulo 79 | 2.7957 | 5 | 0.15 | 2.1
| Viga riostra 79 | 0.2 | 5 | 0.15 | 0.15
MODULO 80 | Modulo 80 | 2.7691 | 5 | 0.15 | 2.08
| Viga riostra 80 | 0.2 | 5 | 0.15 | 0.15
MODULO 81 | Modulo 81 | 2.791 | 5 | 0.15 | 2.09
| Viga riostra 81 | 0.2 | 5 | 0.15 | 0.15
MODULO 82 | Modulo 82 | 2.8 | 5 | 0.15 | 2.1
| Viga riostra 82 | 0.2 | 5 | 0.15 | 0.15
MODULO 83 | Modulo 83 | 2.7957 | 5 | 0.15 | 2.1
| Viga riostra 83 | 0.2 | 5 | 0.15 | 0.15
MODULO 84 | Modulo 84 | 2.8 | 5.2 | 0.15 | 2.18
| Viga riostra 84 | 0.2 | 5.23 | 0.15 | 0.16
MODULO 85 | Modulo 85 | 2.8 | 5.6 | 0.15 | 2.35
| Viga riostra 85 | 0.2 | 5.68 | 0.15 | 0.17
MODULO 86 | Modulo 86 | 2.78 | 6.1 | 0.15 | 2.54
| Viga riostra 86 | 0.2 | 6.16 | 0.15 | 0.18
MODULO 87 | Modulo 87 | 2.7571 | 6.35 | 0.15 | 2.63
| Viga riostra 87 | 0.2 | 6.35 | 0.15 | 0.19
MODULO 88 | Modulo 88 | 2.7571 | 6.35 | 0.15 | 2.63
| Viga riostra 88 | 0.2 | 6.35 | 0.15 | 0.19
MODULO 89 | Modulo 89 | 2.7571 | 6.35 | 0.15 | 2.63
| Viga riostra 89 | 0.2 | 6.35 | 0.15 | 0.19
MODULO 90 | Modulo 90 | 2.7571 | 6.35 | 0.15 | 2.63
| Viga riostra 90 | 0.2 | 6.35 | 0.15 | 0.19
MODULO 91 | Modulo 91 | 2.7671 | 6.25 | 0.15 | 2.59
| Viga riostra 91 | 0.2 | 6.2 | 0.15 | 0.19
MODULO 92 | Modulo 92 | 2.8029 | 5.8 | 0.15 | 2.44
| Viga riostra 92 | 0.2 | 5.7 | 0.15 | 0.17
MODULO 93 | Modulo 93 | 2.8029 | 5.35 | 0.15 | 2.25
| Viga riostra 93 | 0.2 | 5.3 | 0.15 | 0.16
MODULO 94 | Modulo 94 | 2.8 | 5 | 0.15 | 2.1
| Viga riostra 94 | 0.2 | 5 | 0.15 | 0.15
MODULO 95 | Modulo 95 | 2.8 | 5 | 0.15 | 2.1
| Viga riostra 95 | 0.2 | 5 | 0.15 | 0.15
MODULO 96 | Modulo 96 | 2.8 | 5 | 0.15 | 2.1
| Viga riostra 96 | 0.2 | 5 | 0.15 | 0.15
MODULO 97 | Modulo 97 | 2.8 | 5 | 0.15 | 2.1
| Viga riostra 97 | 0.2 | 5 | 0.15 | 0.15
MODULO 98 | Modulo 98 | 2.7957 | 5 | 0.15 | 2.1
| Viga riostra 98 | 0.2 | 5 | 0.15 | 0.15
MODULO 99 | Modulo 99 | 2.7957 | 5 | 0.15 | 2.1
| Viga riostra 99 | 0.2 | 5 | 0.15 | 0.15
MODULO 100 | Modulo 100 | 2.8 | 5 | 0.15 | 2.1
| Viga riostra 100 | 0.2 | 5 | 0.15 | 0.15
MODULO 101 | Modulo 101 | 2.8 | 5 | 0.15 | 2.1
| Viga riostra 101 | 0.2 | 5 | 0.15 | 0.15
MODULO 102 | Modulo 102 | 2.8 | 5 | 0.15 | 2.1
| Viga riostra 102 | 0.2 | 5 | 0.15 | 0.15
MODULO 103 | Modulo 103 | 2.7943 | 5 | 0.15 | 2.1
| Viga riostra 103 | 0.2 | 5 | 0.15 | 0.15
MODULO 104 | Modulo 104 | 2.7971 | 5 | 0.15 | 2.1
| Viga riostra 104 | 0.2 | 5 | 0.15 | 0.15
MODULO 105 | Modulo 105 | 2.8 | 5 | 0.15 | 2.1
| Viga riostra 105 | 0.2 | 5 | 0.15 | 0.15
MODULO 106 | Modulo 106 | 2.8 | 5 | 0.15 | 2.1
| Viga riostra 106 | 0.2 | 5 | 0.15 | 0.15
MODULO 107 | Modulo 107 | 2.8 | 5 | 0.15 | 2.1
| Viga riostra 107 | 0.2 | 5 | 0.15 | 0.15
MODULO 108 | Modulo 108 | 2.8 | 5 | 0.15 | 2.1
| Viga riostra 108 | 0.2 | 5 | 0.15 | 0.15
MODULO 109 | Modulo 109 | 2.8 | 5 | 0.15 | 2.1
| Viga riostra 109 | 0.2 | 5 | 0.15 | 0.15
MODULO 110 | Modulo 110 | 2.8 | 5 | 0.15 | 2.1
| Viga riostra 110 | 0.2 | 5 | 0.15 | 0.15
MODULO 111 | Modulo 111 | 2.8 | 5 | 0.15 | 2.1
| Viga riostra 111 | 0.2 | 5 | 0.15 | 0.15
MODULO 112 | Modulo 112 | 2.8 | 5 | 0.15 | 2.1
| Viga riostra 112 | 0.2 | 5 | 0.15 | 0.15
MODULO 113 | Modulo 113 | 2.8 | 5 | 0.15 | 2.1
| Viga riostra 113 | 0.2 | 5.1 | 0.15 | 0.15
MODULO 114 | Modulo 114 | 2.7957 | 5.45 | 0.15 | 2.29
| Viga riostra 114 | 0.2 | 5.46 | 0.15 | 0.16
MODULO 115 | Modulo 115 | 2.78 | 5.45 | 0.15 | 2.27
| Viga riostra 115 | 0.2 | 5.46 | 0.15 | 0.16
MODULO 116 | Modulo 116 | 2.78 | 5.45 | 0.15 | 2.27
| Viga riostra 116 | 0.2 | 5.46 | 0.15 | 0.16
MODULO 117 | Modulo 117 | 2.78 | 5.45 | 0.15 | 2.27
| Viga riostra 117 | 0.2 | 5.46 | 0.15 | 0.16
MODULO 118 | Modulo 118 | 2.7843 | 5.45 | 0.15 | 2.28
| Viga riostra 118 | 0.2 | 5.46 | 0.15 | 0.16
MODULO 119 | Modulo 119 | 2.7843 | 5.45 | 0.15 | 2.28
| Viga riostra 119 | 0.2 | 5.46 | 0.15 | 0.16
MODULO 120 | Modulo 120 | 2.7843 | 5.45 | 0.15 | 2.28
| Viga riostra 120 | 0.2 | 5.46 | 0.15 | 0.16
MODULO 121 | Modulo 121 | 2.7843 | 5.45 | 0.15 | 2.28
| Viga riostra 121 | 0.2 | 5.46 | 0.15 | 0.16
MODULO 122 | Modulo 122 | 2.7814 | 5.45 | 0.15 | 2.27
| Viga riostra 122 | 0.2 | 5.46 | 0.15 | 0.16
MODULO 123 | Modulo 123 | 2.8 | 5.2 | 0.15 | 2.18
| Viga riostra 123 | 0.2 | 5.1 | 0.15 | 0.15
MODULO 124 | Modulo 124 | 2.7929 | 5 | 0.15 | 2.09
| Viga riostra 124 | 0.2 | 5 | 0.15 | 0.15
MODULO 125 | Modulo 125 | 2.7943 | 5 | 0.15 | 2.1
| Viga riostra 125 | 0.2 | 5 | 0.15 | 0.15
MODULO 126 | Modulo 126 | 2.7943 | 5 | 0.15 | 2.1
| Viga riostra 126 | 0.2 | 5 | 0.15 | 0.15
MODULO 127 | Modulo 127 | 2.7943 | 5 | 0.15 | 2.1
| Viga riostra 127 | 0.2 | 5 | 0.15 | 0.15
MODULO 128 | Modulo 128 | 2.7943 | 5 | 0.15 | 2.1
| Viga riostra 128 | 0.2 | 5 | 0.15 | 0.15
MODULO 129 | Modulo 129 | 2.7943 | 5 | 0.15 | 2.1
| Viga riostra 129 | 0.2 | 5 | 0.15 | 0.15
MODULO 130 | Modulo 130 | 2.7943 | 5 | 0.15 | 2.1
| Viga riostra 130 | 0.2 | 5 | 0.15 | 0.15
MODULO 131 | Modulo 131 | 2.7914 | 5 | 0.15 | 2.09
| Viga riostra 131 | 0.2 | 5 | 0.15 | 0.15
MODULO 132 | Modulo 132 | 2.2914 | 5 | 0.15 | 1.72
| Viga riostra 132 | 0.2 | 5 | 0.15 | 0.15
ACCESO | Rampa | 2 | 5 | 0.15 | 1.5
|  |  | TOTAL |  | 314.61
398.7296
4 | Concreto Clase D (210 kg/cm2 ó 3000 PSI) |  |  |  |  | M3
5 | Concreto Ciclópeo (Concreto Clase D f'c = 21 MPa 60% concreto - 40% agregado ciclópeo) |  |  |  |  | M3
|  | Espesor Huella | 0.15 | m
Descripcion |  | GENERAL |  |  | CUNETA |  |  | PIEDRA PEGADA |  | HUELLA |  | PIEDRA PEGADA CENTRAL |  | HUELLA |  | PIEDRA PEGADA |  | CUNETA |  |  | Longitud promedio (ml) | Ancho Total (ml) | Espesor (ml) | Vol Concreto Clase D (m3) | Vol Concreto Piedra Pegada (m3)
|  | Longitud (ml) | Ancho (ml) | Espesor (ml) | Longitud (ml) | Ancho Total (ml) | Sección Transversal (m2) | Longitud (ml) | Ancho (ml) | Longitud (ml) | Ancho (ml) | Longitud (ml) | Ancho (ml) | Longitud (ml) | Ancho (ml) | Longitud (ml) | Ancho (ml) | Longitud (ml) | Ancho (ml) | Sección Transversal (m2)
ACCESO | Rampa | 5 | 2 | 0.15 | [16 empty] | 2 | 5 | 0.15 | 1.5
| Viga riostra R | 5 | 0.2 | 0.25 | [16 empty] | 0.2 | 5 | 0.25 | 0.25
MODULO 1 | Modulo 01 |  |  |  | 2.8 | 0.7 | 0.1787 | 2.8 | 0.45 | 2.8 | 1.35 | 2.8 | 0 | 2.8 | 1.8 | 2.8 | 0 | 2.8 | 0.7 | 0.1787 | 2.8 | 5 | 0.15 | 2.32 | 0.19
| Viga riostra 01 | 5 | 0.2 | 0.25 | [16 empty] | 0.2 | 5 | 0.25 | 0.25
MODULO 2 | Modulo 02 |  |  |  | 2.8 | 0.7 | 0.1787 | 2.8 | 0.45 | 2.8 | 1.35 | 2.8 | 0 | 2.8 | 1.8 | 2.8 | 0 | 2.8 | 0.7 | 0.1787 | 2.8 | 5 | 0.15 | 2.32 | 0.19
| Viga riostra 02 | 5 | 0.2 | 0.25 | [16 empty] | 0.2 | 5 | 0.25 | 0.25
MODULO 3 | Modulo 03 |  |  |  | 2.8 | 0.7 | 0.1787 | 2.8 | 0.45 | 2.8 | 1.35 | 2.8 | 0 | 2.8 | 1.8 | 2.8 | 0 | 2.8 | 0.7 | 0.1787 | 2.8 | 5 | 0.15 | 2.32 | 0.19
| Viga riostra 03 | 5 | 0.2 | 0.25 | [16 empty] | 0.2 | 5 | 0.25 | 0.25
MODULO 4 | Modulo 04 |  |  |  | 2.8 | 0.7 | 0.1787 | 2.8 | 0.45 | 2.8 | 1.35 | 2.8 | 0 | 2.8 | 1.8 | 2.8 | 0 | 2.8 | 0.7 | 0.1787 | 2.8 | 5 | 0.15 | 2.32 | 0.19
| Viga riostra 04 | 5 | 0.2 | 0.25 | [16 empty] | 0.2 | 5 | 0.25 | 0.25
MODULO 5 | Modulo 05 |  |  |  | 2.8 | 0.7 | 0.1787 | 2.8 | 0.45 | 2.8 | 1.35 | 2.8 | 0 | 2.8 | 2.2 | 2.8 | 0 | 2.826 | 0.7 | 0.1787 | 2.8037 | 5.4 | 0.15 | 2.5 | 0.19
| Viga riostra 05 | 5.47 | 0.2 | 0.25 | [16 empty] | 0.2 | 5.47 | 0.25 | 0.27
MODULO 6 | Modulo 06 |  |  |  | 2.8 | 0.7 | 0.1787 | 2.8 | 0.45 | 2.8 | 1.35 | 2.8 | 0 | 2.8 | 2.68 | 2.8 | 0 | 2.83 | 0.7 | 0.1787 | 2.8043 | 5.88 | 0.15 | 2.7 | 0.19
| Viga riostra 06 | 5.9 | 0.2 | 0.25 | [16 empty] | 0.2 | 5.9 | 0.25 | 0.3
MODULO 7 | Modulo 07 |  |  |  | 3.3 | 0.7 | 0.1787 | 2.8 | 0.45 | 2.8 | 1.35 | 2.8 | 0 | 2.8 | 2.7 | 2.8 | 0 | 2 | 0.7 | 0.1787 | 2.7571 | 5.9 | 0.15 | 2.65 | 0.19
| Viga riostra 07 | 5.9 | 0.2 | 0.25 | [16 empty] | 0.2 | 5.9 | 0.25 | 0.3
MODULO 8 | Modulo 08 |  |  |  | 3.3 | 0.7 | 0.1787 | 2.8 | 0.45 | 2.8 | 1.35 | 2.8 | 0 | 2.8 | 2.7 | 2.8 | 0 | 2 | 0.7 | 0.1787 | 2.7571 | 5.9 | 0.15 | 2.65 | 0.19
| Viga riostra 08 | 5.9 | 0.2 | 0.25 | [16 empty] | 0.2 | 5.9 | 0.25 | 0.3
MODULO 9 | Modulo 09 |  |  |  | 3.3 | 0.7 | 0.1787 | 2.8 | 0.45 | 2.8 | 1.35 | 2.8 | 0 | 2.8 | 2.7 | 2.8 | 0 | 2 | 0.7 | 0.1787 | 2.7571 | 5.9 | 0.15 | 2.65 | 0.19
| Viga riostra 09 | 5.9 | 0.2 | 0.25 | [16 empty] | 0.2 | 5.9 | 0.25 | 0.3
MODULO 10 | Modulo 10 |  |  |  | 3.3 | 0.7 | 0.1787 | 2.8 | 0.45 | 2.8 | 1.35 | 2.8 | 0 | 2.8 | 2.7 | 2.8 | 0 | 2 | 0.7 | 0.1787 | 2.7571 | 5.9 | 0.15 | 2.65 | 0.19
| Viga riostra 10 | 5.9 | 0.2 | 0.25 | [16 empty] | 0.2 | 5.9 | 0.25 | 0.3
MODULO 11 | Modulo 11 |  |  |  | 3.3 | 0.7 | 0.1787 | 2.8 | 0.45 | 2.8 | 1.35 | 2.8 | 0 | 2.8 | 2.7 | 2.8 | 0 | 2.1 | 0.7 | 0.1787 | 2.7714 | 5.9 | 0.15 | 2.67 | 0.19
| Viga riostra 11 | 5.9 | 0.2 | 0.25 | [16 empty] | 0.2 | 5.9 | 0.25 | 0.3
MODULO 12 | Modulo 12 |  |  |  | 3.1 | 0.7 | 0.1787 | 2.8 | 0.45 | 2.8 | 1.35 | 2.8 | 0 | 2.8 | 2.45 | 2.8 | 0 | 2.4 | 0.7 | 0.1787 | 2.7857 | 5.65 | 0.15 | 2.58 | 0.19
| Viga riostra 12 | 5.6 | 0.2 | 0.25 | [16 empty] | 0.2 | 5.6 | 0.25 | 0.28
MODULO 13 | Modulo 13 |  |  |  | 3.1 | 0.7 | 0.1787 | 2.8 | 0.45 | 2.8 | 1.35 | 2.8 | 0 | 2.8 | 2 | 2.8 | 0 | 2.4 | 0.7 | 0.1787 | 2.7857 | 5.2 | 0.15 | 2.39 | 0.19
| Viga riostra 13 | 5.2 | 0.2 | 0.25 | [16 empty] | 0.2 | 5.2 | 0.25 | 0.26
MODULO 14 | Modulo 14 |  |  |  | 3.1 | 0.7 | 0.1787 | 2.8 | 0.45 | 2.8 | 1.35 | 2.8 | 0 | 2.8 | 1.8 | 2.8 | 0 | 2.4 | 0.7 | 0.1787 | 2.7857 | 5 | 0.15 | 2.31 | 0.19
| Viga riostra 14 | 5 | 0.2 | 0.25 | [16 empty] | 0.2 | 5 | 0.25 | 0.25
MODULO 15 | Modulo 15 |  |  |  | 3.1 | 0.7 | 0.1787 | 2.8 | 0.45 | 2.8 | 1.35 | 2.8 | 0 | 2.8 | 1.8 | 2.8 | 0 | 2.4 | 0.7 | 0.1787 | 2.7857 | 5 | 0.15 | 2.31 | 0.19
| Viga riostra 15 | 5 | 0.2 | 0.25 | [16 empty] | 0.2 | 5 | 0.25 | 0.25
MODULO 16 | Modulo 16 |  |  |  | 3 | 0.7 | 0.1787 | 2.8 | 0.45 | 2.8 | 1.35 | 2.8 | 0 | 2.8 | 1.8 | 2.8 | 0 | 2.6 | 0.7 | 0.1787 | 2.8 | 5 | 0.15 | 2.32 | 0.19
| Viga riostra 16 | 5 | 0.2 | 0.25 | [16 empty] | 0.2 | 5 | 0.25 | 0.25
MODULO 17 | Modulo 17 |  |  |  | 2.8 | 0.7 | 0.1787 | 2.8 | 0.45 | 2.8 | 0.9 | 2.8 | 0.9 | 2.8 | 0.9 | 2.8 | 0.45 | 2.8 | 0.7 | 0.1787 | 2.8 | 5 | 0.15 | 1.76 | 0.76
| Viga riostra 17 | 5 | 0.2 | 0.25 | [16 empty] | 0.2 | 5 | 0.25 | 0.25
MODULO 18 | Modulo 18 |  |  |  | 2.8 | 0.7 | 0.1787 | 2.8 | 0.45 | 2.8 | 0.9 | 2.8 | 0.9 | 2.8 | 0.9 | 2.8 | 0.45 | 2.8 | 0.7 | 0.1787 | 2.8 | 5 | 0.15 | 1.76 | 0.76
| Viga riostra 18 | 5 | 0.2 | 0.25 | [16 empty] | 0.2 | 5 | 0.25 | 0.25
MODULO 19 | Modulo 19 |  |  |  | 2.8 | 0.7 | 0.1787 | 2.8 | 0.45 | 2.8 | 0.9 | 2.8 | 0.9 | 2.8 | 0.9 | 2.8 | 0.45 | 2.8 | 0.7 | 0.1787 | 2.8 | 5 | 0.15 | 1.76 | 0.76
| Viga riostra 19 | 5 | 0.2 | 0.25 | [16 empty] | 0.2 | 5 | 0.25 | 0.25
MODULO 20 | Modulo 20 |  |  |  | 2.8 | 0.7 | 0.1787 | 2.8 | 0.45 | 2.8 | 0.9 | 2.8 | 0.9 | 2.8 | 0.9 | 2.8 | 0.45 | 2.8 | 0.7 | 0.1787 | 2.8 | 5 | 0.15 | 1.76 | 0.76
| Viga riostra 20 | 5 | 0.2 | 0.25 | [16 empty] | 0.2 | 5 | 0.25 | 0.25
MODULO 21 | Modulo 21 |  |  |  | 2.8 | 0.7 | 0.1787 | 2.8 | 0.45 | 2.8 | 0.9 | 2.8 | 0.9 | 2.8 | 0.9 | 2.8 | 0.45 | 2.8 | 0.7 | 0.1787 | 2.8 | 5 | 0.15 | 1.76 | 0.76
| Viga riostra 21 | 5 | 0.2 | 0.25 | [16 empty] | 0.2 | 5 | 0.25 | 0.25
MODULO 22 | Modulo 22 |  |  |  | 2.8 | 0.7 | 0.1787 | 2.8 | 0.45 | 2.8 | 0.9 | 2.8 | 0.9 | 2.8 | 0.9 | 2.8 | 0.45 | 2.8 | 0.7 | 0.1787 | 2.8 | 5 | 0.15 | 1.76 | 0.76
| Viga riostra 22 | 5 | 0.2 | 0.25 | [16 empty] | 0.2 | 5 | 0.25 | 0.25
MODULO 23 | Modulo 23 |  |  |  | 2.8 | 0.7 | 0.1787 | 2.8 | 0.45 | 2.8 | 0.9 | 2.8 | 0.9 | 2.8 | 0.9 | 2.8 | 0.45 | 2.8 | 0.7 | 0.1787 | 2.8 | 5 | 0.15 | 1.76 | 0.76
| Viga riostra 23 | 5 | 0.2 | 0.25 | [16 empty] | 0.2 | 5 | 0.25 | 0.25
MODULO 24 | MODULO 24 |  |  |  | 2.8 | 0.7 | 0.1787 | 2.8 | 0.45 | 2.8 | 0.9 | 2.8 | 0.9 | 2.8 | 0.9 | 2.8 | 0.45 | 2.8 | 0.7 | 0.1787 | 2.8 | 5 | 0.15 | 1.76 | 0.76
| Viga riostra 24 | 5 | 0.2 | 0.25 | [16 empty] | 0.2 | 5 | 0.25 | 0.25
MODULO 25 | Modulo 25 |  |  |  | 2.8 | 0.7 | 0.1787 | 2.8 | 0.45 | 2.8 | 0.9 | 2.8 | 0.9 | 2.8 | 0.9 | 2.8 | 0.45 | 2.8 | 0.7 | 0.1787 | 2.8 | 5 | 0.15 | 1.76 | 0.76
| Viga riostra 25 | 5 | 0.2 | 0.25 | [16 empty] | 0.2 | 5 | 0.25 | 0.25
MODULO 26 | Modulo 26 |  |  |  | 2.8 | 0.7 | 0.1787 | 2.8 | 0.45 | 2.8 | 0.9 | 2.8 | 0.9 | 2.8 | 0.9 | 2.8 | 0.45 | 2.8 | 0.7 | 0.1787 | 2.8 | 5 | 0.15 | 1.76 | 0.76
| Viga riostra 26 | 5 | 0.2 | 0.25 | [16 empty] | 0.2 | 5 | 0.25 | 0.25
MODULO 27 | Modulo 27 |  |  |  | 2.8 | 0.7 | 0.1787 | 2.8 | 0.45 | 2.8 | 0.9 | 2.8 | 0.9 | 2.8 | 0.9 | 2.8 | 0.45 | 2.8 | 0.7 | 0.1787 | 2.8 | 5 | 0.15 | 1.76 | 0.76
| Viga riostra 27 | 5 | 0.2 | 0.25 | [16 empty] | 0.2 | 5 | 0.25 | 0.25
MODULO 28 | Modulo 28 |  |  |  | 2.8 | 0.7 | 0.1787 | 2.8 | 0.45 | 2.8 | 0.9 | 2.8 | 0.9 | 2.8 | 0.9 | 2.8 | 0.45 | 2.8 | 0.7 | 0.1787 | 2.8 | 5 | 0.15 | 1.76 | 0.76
| Viga riostra 28 | 5 | 0.2 | 0.25 | [16 empty] | 0.2 | 5 | 0.25 | 0.25
MODULO 29 | Modulo 29 |  |  |  | 2.8 | 0.7 | 0.1787 | 2.8 | 0.45 | 2.8 | 0.9 | 2.8 | 0.9 | 2.8 | 0.9 | 2.8 | 0.45 | 2.8 | 0.7 | 0.1787 | 2.8 | 5 | 0.15 | 1.76 | 0.76
| Viga riostra 29 | 5 | 0.2 | 0.25 | [16 empty] | 0.2 | 5 | 0.25 | 0.25
MODULO 30 | Modulo 30 |  |  |  | 2.8 | 0.7 | 0.1787 | 2.8 | 0.45 | 2.8 | 0.9 | 2.8 | 0.9 | 2.8 | 0.9 | 2.8 | 0.45 | 2.8 | 0.7 | 0.1787 | 2.8 | 5 | 0.15 | 1.76 | 0.76
| Viga riostra 30 | 5 | 0.2 | 0.25 | [16 empty] | 0.2 | 5 | 0.25 | 0.25
MODULO 31 | Modulo 31 |  |  |  | 2.8 | 0.7 | 0.1787 | 2.8 | 0.45 | 2.8 | 0.9 | 2.8 | 0.9 | 2.8 | 0.9 | 2.8 | 0.45 | 2.8 | 0.7 | 0.1787 | 2.8 | 5 | 0.15 | 1.76 | 0.76
| Viga riostra 31 | 5 | 0.2 | 0.25 | [16 empty] | 0.2 | 5 | 0.25 | 0.25
MODULO 32 | Modulo 32 |  |  |  | 2.8 | 0.7 | 0.1787 | 2.8 | 0.45 | 2.8 | 0.9 | 2.8 | 0.9 | 2.8 | 0.9 | 2.8 | 0.45 | 2.8 | 0.7 | 0.1787 | 2.8 | 5 | 0.15 | 1.76 | 0.76
| Viga riostra 32 | 5 | 0.2 | 0.25 | [16 empty] | 0.2 | 5 | 0.25 | 0.25
MODULO 33 | Modulo 33 |  |  |  | 2.8 | 0.7 | 0.1787 | 2.8 | 0.45 | 2.8 | 0.9 | 2.8 | 0.9 | 2.8 | 0.9 | 2.8 | 0.45 | 2.8 | 0.7 | 0.1787 | 2.8 | 5 | 0.15 | 1.76 | 0.76
| Viga riostra 33 | 5 | 0.2 | 0.25 | [16 empty] | 0.2 | 5 | 0.25 | 0.25
MODULO 34 | Modulo 34 |  |  |  | 2.67 | 0.7 | 0.1787 | 2.8 | 0 | 2.8 | 1.8 | 2.8 | 0 | 2.8 | 1.35 | 2.8 | 0.45 | 2.9 | 0.7 | 0.1787 | 2.7957 | 5 | 0.15 | 2.32 | 0.19
| Viga riostra 34 | 5 | 0.2 | 0.25 | [16 empty] | 0.2 | 5 | 0.25 | 0.25
MODULO 35 | Modulo 35 |  |  |  | 2.67 | 0.7 | 0.1787 | 2.8 | 0 | 2.8 | 1.8 | 2.8 | 0 | 2.8 | 1.35 | 2.8 | 0.45 | 2.9 | 0.7 | 0.1787 | 2.7957 | 5 | 0.15 | 2.32 | 0.19
| Viga riostra 35 | 5 | 0.2 | 0.25 | [16 empty] | 0.2 | 5 | 0.25 | 0.25
MODULO 36 | Modulo 36 |  |  |  | 2.67 | 0.7 | 0.1787 | 2.8 | 0 | 2.8 | 1.8 | 2.8 | 0 | 2.8 | 1.35 | 2.8 | 0.45 | 2.9 | 0.7 | 0.1787 | 2.7957 | 5 | 0.15 | 2.32 | 0.19
| Viga riostra 36 | 5 | 0.2 | 0.25 | [16 empty] | 0.2 | 5 | 0.25 | 0.25
MODULO 37 | Modulo 37 |  |  |  | 2.67 | 0.7 | 0.1787 | 2.8 | 0 | 2.8 | 1.8 | 2.8 | 0 | 2.8 | 1.35 | 2.8 | 0.45 | 2.9 | 0.7 | 0.1787 | 2.7957 | 5 | 0.15 | 2.32 | 0.19
| Viga riostra 37 | 5 | 0.2 | 0.25 | [16 empty] | 0.2 | 5 | 0.25 | 0.25
MODULO 38 | Modulo 38 |  |  |  | 2.82 | 0.7 | 0.1787 | 2.8 | 0 | 2.8 | 2.2 | 2.8 | 0 | 2.8 | 1.35 | 2.8 | 0.45 | 2.7 | 0.7 | 0.1787 | 2.7886 | 5.4 | 0.15 | 2.48 | 0.19
| Viga riostra 38 | 5.46 | 0.2 | 0.25 | [16 empty] | 0.2 | 5.46 | 0.25 | 0.27
MODULO 39 | Modulo 39 |  |  |  | 2.2 | 0.7 | 0.1787 | 2.8 | 0 | 2.8 | 2.2 | 2.8 | 0 | 2.8 | 1.35 | 2.8 | 0.45 | 3.2 | 0.7 | 0.1787 | 2.7714 | 5.4 | 0.15 | 2.46 | 0.19
| Viga riostra 39 | 5.46 | 0.2 | 0.25 | [16 empty] | 0.2 | 5.46 | 0.25 | 0.27
MODULO 40 | Modulo 40 |  |  |  | 2.2 | 0.7 | 0.1787 | 2.8 | 0 | 2.8 | 2.2 | 2.8 | 0 | 2.8 | 1.35 | 2.8 | 0.45 | 3.2 | 0.7 | 0.1787 | 2.7714 | 5.4 | 0.15 | 2.46 | 0.19
| Viga riostra 40 | 5.46 | 0.2 | 0.25 | [16 empty] | 0.2 | 5.46 | 0.25 | 0.27
MODULO 41 | Modulo 41 |  |  |  | 2.3 | 0.7 | 0.1787 | 2.8 | 0 | 2.8 | 1.9 | 2.8 | 0 | 2.8 | 1.35 | 2.8 | 0.45 | 3.2 | 0.7 | 0.1787 | 2.7857 | 5.1 | 0.15 | 2.35 | 0.19
| Viga riostra 41 | 5.17 | 0.2 | 0.25 | [16 empty] | 0.2 | 5.17 | 0.25 | 0.26
MODULO 42 | Modulo 42 |  |  |  | 2.4 | 0.7 | 0.1787 | 2.8 | 0 | 2.8 | 1.8 | 2.8 | 0 | 2.8 | 1.35 | 2.8 | 0.45 | 3.2 | 0.7 | 0.1787 | 2.8 | 5 | 0.15 | 2.32 | 0.19
| Viga riostra 42 | 5 | 0.2 | 0.25 | [16 empty] | 0.2 | 5 | 0.25 | 0.25
MODULO 43 | Modulo 43 |  |  |  | 2.6 | 0.7 | 0.1787 | 2.8 | 0 | 2.8 | 1.8 | 2.8 | 0 | 2.8 | 1.35 | 2.8 | 0.45 | 2.96 | 0.7 | 0.1787 | 2.7943 | 5 | 0.15 | 2.32 | 0.19
| Viga riostra 43 | 5 | 0.2 | 0.25 | [16 empty] | 0.2 | 5 | 0.25 | 0.25
MODULO 44 | Modulo 44 |  |  |  | 2.8 | 0.7 | 0.1787 | 2.8 | 0 | 2.8 | 1.8 | 2.8 | 0 | 2.8 | 1.35 | 2.8 | 0.45 | 2.8 | 0.7 | 0.1787 | 2.8 | 5 | 0.15 | 2.32 | 0.19
| Viga riostra 44 | 5 | 0.2 | 0.25 | [16 empty] | 0.2 | 5 | 0.25 | 0.25
MODULO 45 | Modulo 45 |  |  |  | 2.8 | 0.7 | 0.1787 | 2.8 | 0 | 2.8 | 1.8 | 2.8 | 0 | 2.8 | 1.35 | 2.8 | 0.45 | 2.8 | 0.7 | 0.1787 | 2.8 | 5 | 0.15 | 2.32 | 0.19
| Viga riostra 45 | 5 | 0.2 | 0.25 | [16 empty] | 0.2 | 5 | 0.25 | 0.25
MODULO 46 | Modulo 46 |  |  |  | 2.8 | 0.7 | 0.1787 | 2.8 | 0.45 | 2.8 | 0.9 | 2.8 | 0.9 | 2.8 | 0.9 | 2.8 | 0.45 | 2.8 | 0.7 | 0.1787 | 2.8 | 5 | 0.15 | 1.76 | 0.76
| Viga riostra 46 | 5 | 0.2 | 0.25 | [16 empty] | 0.2 | 5 | 0.25 | 0.25
MODULO 47 | Modulo 47 |  |  |  | 2.8 | 0.7 | 0.1787 | 2.8 | 0.45 | 2.8 | 0.9 | 2.8 | 0.9 | 2.8 | 0.9 | 2.8 | 0.45 | 2.8 | 0.7 | 0.1787 | 2.8 | 5 | 0.15 | 1.76 | 0.76
| Viga riostra 47 | 5 | 0.2 | 0.25 | [16 empty] | 0.2 | 5 | 0.25 | 0.25
MODULO 48 | Modulo 48 |  |  |  | 2.7 | 0.7 | 0.1787 | 2.8 | 0.45 | 2.8 | 0.9 | 2.8 | 0.9 | 2.8 | 0.9 | 2.8 | 0.45 | 2.9 | 0.7 | 0.1787 | 2.8 | 5 | 0.15 | 1.76 | 0.76
| Viga riostra 48 | 5 | 0.2 | 0.25 | [16 empty] | 0.2 | 5 | 0.25 | 0.25
MODULO 49 | Modulo 49 |  |  |  | 2.3 | 0.7 | 0.1787 | 2.8 | 0.45 | 2.8 | 0.9 | 2.8 | 0.9 | 2.8 | 0.9 | 2.8 | 0.45 | 3.2 | 0.7 | 0.1787 | 2.7857 | 5 | 0.15 | 1.74 | 0.76
| Viga riostra 49 | 5 | 0.2 | 0.25 | [16 empty] | 0.2 | 5 | 0.25 | 0.25
MODULO 50 | Modulo 50 |  |  |  | 2.8 | 0.7 | 0.1787 | 2.8 | 0.45 | 2.8 | 0.9 | 2.8 | 0.9 | 2.8 | 0.9 | 2.8 | 0.45 | 2.8 | 0.7 | 0.1787 | 2.8 | 5 | 0.15 | 1.76 | 0.76
| Viga riostra 50 | 5 | 0.2 | 0.25 | [16 empty] | 0.2 | 5 | 0.25 | 0.25
MODULO 51 | Modulo 51 |  |  |  | 2.8 | 0.7 | 0.1787 | 2.8 | 0.45 | 2.8 | 0.9 | 2.8 | 0.9 | 2.8 | 0.9 | 2.8 | 0.45 | 2.8 | 0.7 | 0.1787 | 2.8 | 5 | 0.15 | 1.76 | 0.76
| Viga riostra 51 | 5 | 0.2 | 0.25 | [16 empty] | 0.2 | 5 | 0.25 | 0.25
MODULO 52 | Modulo 52 |  |  |  | 2.8 | 0.7 | 0.1787 | 2.8 | 0.45 | 2.8 | 0.9 | 2.8 | 0.9 | 2.8 | 0.9 | 2.8 | 0.45 | 2.8 | 0.7 | 0.1787 | 2.8 | 5 | 0.15 | 1.76 | 0.76
| Viga riostra 52 | 5 | 0.2 | 0.25 | [16 empty] | 0.2 | 5 | 0.25 | 0.25
MODULO 53 | Modulo 53 |  |  |  | 2.8 | 0.7 | 0.1787 | 2.8 | 0.45 | 2.8 | 1.35 | 2.8 | 0.9 | 2.8 | 1.8 | 2.8 | 0 | 2.8 | 0.7 | 0.1787 | 2.8 | 5.9 | 0.15 | 2.32 | 0.57
| Viga riostra 53 | 5 | 0.2 | 0.25 | [16 empty] | 0.2 | 5 | 0.25 | 0.25
MODULO 54 | Modulo 54 |  |  |  | 2.8 | 0.7 | 0.1787 | 2.8 | 0.45 | 2.8 | 1.35 | 2.8 | 0.9 | 2.8 | 1.8 | 2.8 | 0 | 2.8 | 0.7 | 0.1787 | 2.8 | 5.9 | 0.15 | 2.32 | 0.57
| Viga riostra 54 | 5 | 0.2 | 0.25 | [16 empty] | 0.2 | 5 | 0.25 | 0.25
MODULO 55 | Modulo 55 |  |  |  | 2.8 | 0.7 | 0.1787 | 2.8 | 0.45 | 2.8 | 1.35 | 2.8 | 0.9 | 2.8 | 1.8 | 2.8 | 0 | 2.8 | 0.7 | 0.1787 | 2.8 | 5.9 | 0.15 | 2.32 | 0.57
| Viga riostra 55 | 5 | 0.2 | 0.25 | [16 empty] | 0.2 | 5 | 0.25 | 0.25
MODULO 56 | Modulo 56 |  |  |  | 2.8 | 0.7 | 0.1787 | 2.8 | 0.45 | 2.8 | 1.35 | 2.8 | 0.9 | 2.8 | 1.88 | 2.8 | 0 | 2.8 | 0.7 | 0.1787 | 2.8 | 5.98 | 0.15 | 2.36 | 0.57
| Viga riostra 56 | 5.12 | 0.2 | 0.25 | [16 empty] | 0.2 | 5.12 | 0.25 | 0.26
MODULO 57 | Modulo 57 |  |  |  | 2.85 | 0.7 | 0.1787 | 2.8 | 0.45 | 2.8 | 1.35 | 2.8 | 0.9 | 2.8 | 2.25 | 2.8 | 0 | 2.73 | 0.7 | 0.1787 | 2.7971 | 6.35 | 0.15 | 2.51 | 0.57
| Viga riostra 57 | 5.45 | 0.2 | 0.25 | [16 empty] | 0.2 | 5.45 | 0.25 | 0.27
MODULO 58 | Modulo 58 |  |  |  | 3.1 | 0.7 | 0.1787 | 2.8 | 0.45 | 2.8 | 1.35 | 2.8 | 0.9 | 2.8 | 2.25 | 2.8 | 0 | 2.43 | 0.7 | 0.1787 | 2.79 | 6.35 | 0.15 | 2.5 | 0.57
| Viga riostra 58 | 5.45 | 0.2 | 0.25 | [16 empty] | 0.2 | 5.45 | 0.25 | 0.27
MODULO 59 | Modulo 59 |  |  |  | 3.1 | 0.7 | 0.1787 | 2.8 | 0.45 | 2.8 | 1.35 | 2.8 | 0.9 | 2.8 | 2.25 | 2.8 | 0 | 2.43 | 0.7 | 0.1787 | 2.79 | 6.35 | 0.15 | 2.5 | 0.57
| Viga riostra 59 | 5.45 | 0.2 | 0.25 | [16 empty] | 0.2 | 5.45 | 0.25 | 0.27
MODULO 60 | Modulo 60 |  |  |  | 3.1 | 0.7 | 0.1787 | 2.8 | 0.45 | 2.8 | 1.35 | 2.8 | 0.9 | 2.8 | 2.25 | 2.8 | 0 | 2.43 | 0.7 | 0.1787 | 2.79 | 6.35 | 0.15 | 2.5 | 0.57
| Viga riostra 60 | 5.45 | 0.2 | 0.25 | [16 empty] | 0.2 | 5.45 | 0.25 | 0.27
MODULO 61 | Modulo 61 |  |  |  | 2.84 | 0.7 | 0.1787 | 2.8 | 0.45 | 2.8 | 1.35 | 2.8 | 0.9 | 2.8 | 1.9 | 2.8 | 0 | 2.75 | 0.7 | 0.1787 | 2.7986 | 6 | 0.15 | 2.36 | 0.57
| Viga riostra 61 | 5.1 | 0.2 | 0.25 | [16 empty] | 0.2 | 5.1 | 0.25 | 0.26
MODULO 62 | Modulo 62 |  |  |  | 2.8 | 0.7 | 0.1787 | 2.8 | 0.45 | 2.8 | 1.35 | 2.8 | 0.9 | 2.8 | 1.8 | 2.8 | 0 | 2.75 | 0.7 | 0.1787 | 2.7929 | 5.9 | 0.15 | 2.31 | 0.57
| Viga riostra 62 | 5 | 0.2 | 0.25 | [16 empty] | 0.2 | 5 | 0.25 | 0.25
MODULO 63 | Modulo 63 |  |  |  | 3.06 | 0.7 | 0.1787 | 2.8 | 0.45 | 2.8 | 1.35 | 2.8 | 0.9 | 2.8 | 1.8 | 2.8 | 0 | 2.5 | 0.7 | 0.1787 | 2.7943 | 5.9 | 0.15 | 2.32 | 0.57
| Viga riostra 63 | 5 | 0.2 | 0.25 | [16 empty] | 0.2 | 5 | 0.25 | 0.25
MODULO 64 | Modulo 64 |  |  |  | 3.3 | 0.7 | 0.1787 | 2.8 | 0.45 | 2.8 | 1.35 | 2.8 | 0.9 | 2.8 | 1.8 | 2.8 | 0 | 2.25 | 0.7 | 0.1787 | 2.7929 | 5.9 | 0.15 | 2.31 | 0.57
| Viga riostra 64 | 5 | 0.2 | 0.25 | [16 empty] | 0.2 | 5 | 0.25 | 0.25
MODULO 65 | Modulo 65 |  |  |  | 3.09 | 0.7 | 0.1787 | 2.8 | 0.45 | 2.8 | 1.35 | 2.8 | 0.9 | 2.8 | 1.8 | 2.8 | 0 | 2.4 | 0.7 | 0.1787 | 2.7843 | 5.9 | 0.15 | 2.3 | 0.57
| Viga riostra 65 | 5 | 0.2 | 0.25 | [16 empty] | 0.2 | 5 | 0.25 | 0.25
MODULO 66 | Modulo 66 |  |  |  | 2.94 | 0.7 | 0.1787 | 2.8 | 0.45 | 2.8 | 0.9 | 2.8 | 0.9 | 2.8 | 0.9 | 2.8 | 0.45 | 2.6 | 0.7 | 0.1787 | 2.7914 | 5 | 0.15 | 1.75 | 0.76
| Viga riostra 66 | 5 | 0.2 | 0.25 | [16 empty] | 0.2 | 5 | 0.25 | 0.25
MODULO 67 | Modulo 67 |  |  |  | 2.99 | 0.7 | 0.1787 | 2.8 | 0.45 | 2.8 | 0.9 | 2.8 | 0.9 | 2.8 | 0.9 | 2.8 | 0.45 | 2.5 | 0.7 | 0.1787 | 2.7843 | 5 | 0.15 | 1.74 | 0.76
| Viga riostra 67 | 5 | 0.2 | 0.25 | [16 empty] | 0.2 | 5 | 0.25 | 0.25
MODULO 68 | Modulo 68 |  |  |  | 3.05 | 0.7 | 0.1787 | 2.8 | 0.45 | 2.8 | 0.9 | 2.8 | 0.9 | 2.8 | 0.9 | 2.8 | 0.45 | 2.5 | 0.7 | 0.1787 | 2.7929 | 5 | 0.15 | 1.75 | 0.76
| Viga riostra 68 | 5 | 0.2 | 0.25 | [16 empty] | 0.2 | 5 | 0.25 | 0.25
MODULO 69 | Modulo 69 |  |  |  | 3.09 | 0.7 | 0.1787 | 2.8 | 0.45 | 2.8 | 0.9 | 2.8 | 0.9 | 2.8 | 0.9 | 2.8 | 0.45 | 2.5 | 0.7 | 0.1787 | 2.7986 | 5 | 0.15 | 1.75 | 0.76
| Viga riostra 69 | 5 | 0.2 | 0.25 | [16 empty] | 0.2 | 5 | 0.25 | 0.25
MODULO 70 | Modulo 70 |  |  |  | 3.09 | 0.7 | 0.1787 | 2.8 | 0.45 | 2.8 | 0.9 | 2.8 | 0.9 | 2.8 | 0.9 | 2.8 | 0.45 | 2.5 | 0.7 | 0.1787 | 2.7986 | 5 | 0.15 | 1.75 | 0.76
| Viga riostra 70 | 5 | 0.2 | 0.25 | [16 empty] | 0.2 | 5 | 0.25 | 0.25
MODULO 71 | Modulo 71 |  |  |  | 3.09 | 0.7 | 0.1787 | 2.8 | 0.45 | 2.8 | 0.9 | 2.8 | 0.9 | 2.8 | 0.9 | 2.8 | 0.45 | 2.5 | 0.7 | 0.1787 | 2.7986 | 5 | 0.15 | 1.75 | 0.76
| Viga riostra 71 | 5 | 0.2 | 0.25 | [16 empty] | 0.2 | 5 | 0.25 | 0.25
MODULO 72 | Modulo 72 |  |  |  | 3.09 | 0.7 | 0.1787 | 2.8 | 0.45 | 2.8 | 0.9 | 2.8 | 0.9 | 2.8 | 0.9 | 2.8 | 0.45 | 2.5 | 0.7 | 0.1787 | 2.7986 | 5 | 0.15 | 1.75 | 0.76
| Viga riostra 72 | 5 | 0.2 | 0.25 | [16 empty] | 0.2 | 5 | 0.25 | 0.25
MODULO 73 | Modulo 73 |  |  |  | 3.09 | 0.7 | 0.1787 | 2.8 | 0.45 | 2.8 | 0.9 | 2.8 | 0.9 | 2.8 | 0.9 | 2.8 | 0.45 | 2.5 | 0.7 | 0.1787 | 2.7986 | 5 | 0.15 | 1.75 | 0.76
| Viga riostra 73 | 5 | 0.2 | 0.25 | [16 empty] | 0.2 | 5 | 0.25 | 0.25
MODULO 74 | Modulo 74 |  |  |  | 2.8 | 0.7 | 0.1787 | 2.8 | 0.45 | 2.8 | 0.9 | 2.8 | 0.9 | 2.8 | 0.9 | 2.8 | 0.45 | 2.8 | 0.7 | 0.1787 | 2.8 | 5 | 0.15 | 1.76 | 0.76
| Viga riostra 74 | 5 | 0.2 | 0.25 | [16 empty] | 0.2 | 5 | 0.25 | 0.25
MODULO 75 | Modulo 75 |  |  |  | 2.8 | 0.7 | 0.1787 | 2.8 | 0.45 | 2.8 | 0.9 | 2.8 | 0.9 | 2.8 | 0.9 | 2.8 | 0.45 | 2.8 | 0.7 | 0.1787 | 2.8 | 5 | 0.15 | 1.76 | 0.76
| Viga riostra 75 | 5 | 0.2 | 0.25 | [16 empty] | 0.2 | 5 | 0.25 | 0.25
MODULO 76 | Modulo 76 |  |  |  | 2.8 | 0.7 | 0.1787 | 2.8 | 0.45 | 2.8 | 0.9 | 2.8 | 0.9 | 2.8 | 0.9 | 2.8 | 0.45 | 2.8 | 0.7 | 0.1787 | 2.8 | 5 | 0.15 | 1.76 | 0.76
| Viga riostra 76 | 5 | 0.2 | 0.25 | [16 empty] | 0.2 | 5 | 0.25 | 0.25
MODULO 77 | Modulo 77 |  |  |  | 2.8 | 0.7 | 0.1787 | 2.8 | 0.45 | 2.8 | 0.9 | 2.8 | 0.9 | 2.8 | 0.9 | 2.8 | 0.45 | 2.8 | 0.7 | 0.1787 | 2.8 | 5 | 0.15 | 1.76 | 0.76
| Viga riostra 77 | 5 | 0.2 | 0.25 | [16 empty] | 0.2 | 5 | 0.25 | 0.25
MODULO 78 | Modulo 78 |  |  |  | 2.64 | 0.7 | 0.1787 | 2.8 | 0.45 | 2.8 | 0.9 | 2.8 | 0.9 | 2.8 | 0.9 | 2.8 | 0.45 | 2.93 | 0.7 | 0.1787 | 2.7957 | 5 | 0.15 | 1.75 | 0.76
| Viga riostra 78 | 5 | 0.2 | 0.25 | [16 empty] | 0.2 | 5 | 0.25 | 0.25
MODULO 79 | Modulo 79 |  |  |  | 2.45 | 0.7 | 0.1787 | 2.8 | 0.45 | 2.8 | 0.9 | 2.8 | 0.9 | 2.8 | 0.9 | 2.8 | 0.45 | 3.12 | 0.7 | 0.1787 | 2.7957 | 5 | 0.15 | 1.75 | 0.76
| Viga riostra 79 | 5 | 0.2 | 0.25 | [16 empty] | 0.2 | 5 | 0.25 | 0.25
MODULO 80 | Modulo 80 |  |  |  | 2.8 | 0.7 | 0.1787 | 2.8 | 0.45 | 2.8 | 0.9 | 2.8 | 0.9 | 2.8 | 0.9 | 2.8 | 0.45 | 2.584 | 0.7 | 0.1787 | 2.7691 | 5 | 0.15 | 1.72 | 0.76
| Viga riostra 80 | 5 | 0.2 | 0.25 | [16 empty] | 0.2 | 5 | 0.25 | 0.25
MODULO 81 | Modulo 81 |  |  |  | 2.8 | 0.7 | 0.1787 | 2.8 | 0.45 | 2.8 | 0.9 | 2.8 | 0.9 | 2.8 | 0.9 | 2.8 | 0.45 | 2.737 | 0.7 | 0.1787 | 2.791 | 5 | 0.15 | 1.75 | 0.76
| Viga riostra 81 | 5 | 0.2 | 0.25 | [16 empty] | 0.2 | 5 | 0.25 | 0.25
MODULO 82 | Modulo 82 |  |  |  | 2.8 | 0.7 | 0.1787 | 2.8 | 0.45 | 2.8 | 1.35 | 2.8 | 0 | 2.8 | 1.8 | 2.8 | 0 | 2.8 | 0.7 | 0.1787 | 2.8 | 5 | 0.15 | 2.32 | 0.19
| Viga riostra 82 | 5 | 0.2 | 0.25 | [16 empty] | 0.2 | 5 | 0.25 | 0.25
MODULO 83 | Modulo 83 |  |  |  | 2.52 | 0.7 | 0.1787 | 2.8 | 0.45 | 2.8 | 1.35 | 2.8 | 0 | 2.8 | 1.8 | 2.8 | 0 | 3.05 | 0.7 | 0.1787 | 2.7957 | 5 | 0.15 | 2.32 | 0.19
| Viga riostra 83 | 5 | 0.2 | 0.25 | [16 empty] | 0.2 | 5 | 0.25 | 0.25
MODULO 84 | Modulo 84 |  |  |  | 2.78 | 0.7 | 0.1787 | 2.8 | 0.45 | 2.8 | 1.35 | 2.8 | 0 | 2.8 | 2 | 2.8 | 0 | 2.82 | 0.7 | 0.1787 | 2.8 | 5.2 | 0.15 | 2.41 | 0.19
| Viga riostra 84 | 5.23 | 0.2 | 0.25 | [16 empty] | 0.2 | 5.23 | 0.25 | 0.26
MODULO 85 | Modulo 85 |  |  |  | 2.78 | 0.7 | 0.1787 | 2.8 | 0.45 | 2.8 | 1.35 | 2.8 | 0 | 2.8 | 2.4 | 2.8 | 0 | 2.82 | 0.7 | 0.1787 | 2.8 | 5.6 | 0.15 | 2.58 | 0.19
| Viga riostra 85 | 5.68 | 0.2 | 0.25 | [16 empty] | 0.2 | 5.68 | 0.25 | 0.28
MODULO 86 | Modulo 86 |  |  |  | 3.3 | 0.7 | 0.1787 | 2.8 | 0.45 | 2.8 | 1.35 | 2.8 | 0 | 2.8 | 2.9 | 2.8 | 0 | 2.16 | 0.7 | 0.1787 | 2.78 | 6.1 | 0.15 | 2.76 | 0.19
| Viga riostra 86 | 6.16 | 0.2 | 0.25 | [16 empty] | 0.2 | 6.16 | 0.25 | 0.31
MODULO 87 | Modulo 87 |  |  |  | 3.3 | 0.7 | 0.1787 | 2.8 | 0.45 | 2.8 | 1.35 | 2.8 | 0 | 2.8 | 3.15 | 2.8 | 0 | 2 | 0.7 | 0.1787 | 2.7571 | 6.35 | 0.15 | 2.84 | 0.19
| Viga riostra 87 | 6.35 | 0.2 | 0.25 | [16 empty] | 0.2 | 6.35 | 0.25 | 0.32
MODULO 88 | Modulo 88 |  |  |  | 3.3 | 0.7 | 0.1787 | 2.8 | 0.45 | 2.8 | 1.35 | 2.8 | 0 | 2.8 | 3.15 | 2.8 | 0 | 2 | 0.7 | 0.1787 | 2.7571 | 6.35 | 0.15 | 2.84 | 0.19
| Viga riostra 88 | 6.35 | 0.2 | 0.25 | [16 empty] | 0.2 | 6.35 | 0.25 | 0.32
MODULO 89 | Modulo 89 |  |  |  | 3.3 | 0.7 | 0.1787 | 2.8 | 0.45 | 2.8 | 1.35 | 2.8 | 0 | 2.8 | 3.15 | 2.8 | 0 | 2 | 0.7 | 0.1787 | 2.7571 | 6.35 | 0.15 | 2.84 | 0.19
| Viga riostra 89 | 6.35 | 0.2 | 0.25 | [16 empty] | 0.2 | 6.35 | 0.25 | 0.32
MODULO 90 | Modulo 90 |  |  |  | 3.3 | 0.7 | 0.1787 | 2.8 | 0.45 | 2.8 | 1.35 | 2.8 | 0 | 2.8 | 3.15 | 2.8 | 0 | 2 | 0.7 | 0.1787 | 2.7571 | 6.35 | 0.15 | 2.84 | 0.19
| Viga riostra 90 | 6.35 | 0.2 | 0.25 | [16 empty] | 0.2 | 6.35 | 0.25 | 0.32
MODULO 91 | Modulo 91 |  |  |  | 3.2 | 0.7 | 0.1787 | 2.8 | 0.45 | 2.8 | 1.35 | 2.8 | 0 | 2.8 | 3.05 | 2.8 | 0 | 2.17 | 0.7 | 0.1787 | 2.7671 | 6.25 | 0.15 | 2.81 | 0.19
| Viga riostra 91 | 6.2 | 0.2 | 0.25 | [16 empty] | 0.2 | 6.2 | 0.25 | 0.31
MODULO 92 | Modulo 92 |  |  |  | 2.8 | 0.7 | 0.1787 | 2.8 | 0.45 | 2.8 | 1.35 | 2.8 | 0 | 2.8 | 2.6 | 2.8 | 0 | 2.82 | 0.7 | 0.1787 | 2.8029 | 5.8 | 0.15 | 2.66 | 0.19
| Viga riostra 92 | 5.7 | 0.2 | 0.25 | [16 empty] | 0.2 | 5.7 | 0.25 | 0.29
MODULO 93 | Modulo 93 |  |  |  | 2.8 | 0.7 | 0.1787 | 2.8 | 0.45 | 2.8 | 1.35 | 2.8 | 0 | 2.8 | 2.15 | 2.8 | 0 | 2.82 | 0.7 | 0.1787 | 2.8029 | 5.35 | 0.15 | 2.47 | 0.19
| Viga riostra 93 | 5.3 | 0.2 | 0.25 | [16 empty] | 0.2 | 5.3 | 0.25 | 0.27
MODULO 94 | Modulo 94 |  |  |  | 2.8 | 0.7 | 0.1787 | 2.8 | 0.45 | 2.8 | 1.35 | 2.8 | 0 | 2.8 | 1.8 | 2.8 | 0 | 2.8 | 0.7 | 0.1787 | 2.8 | 5 | 0.15 | 2.32 | 0.19
| Viga riostra 94 | 5 | 0.2 | 0.25 | [16 empty] | 0.2 | 5 | 0.25 | 0.25
MODULO 95 | Modulo 95 |  |  |  | 2.8 | 0.7 | 0.1787 | 2.8 | 0.45 | 2.8 | 1.35 | 2.8 | 0 | 2.8 | 1.8 | 2.8 | 0 | 2.8 | 0.7 | 0.1787 | 2.8 | 5 | 0.15 | 2.32 | 0.19
| Viga riostra 95 | 5 | 0.2 | 0.25 | [16 empty] | 0.2 | 5 | 0.25 | 0.25
MODULO 96 | Modulo 96 |  |  |  | 2.8 | 0.7 | 0.1787 | 2.8 | 0.45 | 2.8 | 1.35 | 2.8 | 0 | 2.8 | 1.8 | 2.8 | 0 | 2.8 | 0.7 | 0.1787 | 2.8 | 5 | 0.15 | 2.32 | 0.19
| Viga riostra 96 | 5 | 0.2 | 0.25 | [16 empty] | 0.2 | 5 | 0.25 | 0.25
MODULO 97 | Modulo 97 |  |  |  | 2.8 | 0.7 | 0.1787 | 2.8 | 0.45 | 2.8 | 1.35 | 2.8 | 0 | 2.8 | 1.8 | 2.8 | 0 | 2.8 | 0.7 | 0.1787 | 2.8 | 5 | 0.15 | 2.32 | 0.19
| Viga riostra 97 | 5 | 0.2 | 0.25 | [16 empty] | 0.2 | 5 | 0.25 | 0.25
MODULO 98 | Modulo 98 |  |  |  | 2.57 | 0.7 | 0.1787 | 2.8 | 0.45 | 2.8 | 0.9 | 2.8 | 0.9 | 2.8 | 0.9 | 2.8 | 0.45 | 3 | 0.7 | 0.1787 | 2.7957 | 5 | 0.15 | 1.75 | 0.76
| Viga riostra 98 | 5 | 0.2 | 0.25 | [16 empty] | 0.2 | 5 | 0.25 | 0.25
MODULO 99 | Modulo 99 |  |  |  | 2.67 | 0.7 | 0.1787 | 2.8 | 0.45 | 2.8 | 0.9 | 2.8 | 0.9 | 2.8 | 0.9 | 2.8 | 0.45 | 2.9 | 0.7 | 0.1787 | 2.7957 | 5 | 0.15 | 1.75 | 0.76
| Viga riostra 99 | 5 | 0.2 | 0.25 | [16 empty] | 0.2 | 5 | 0.25 | 0.25
MODULO 100 | Modulo 100 |  |  |  | 2.8 | 0.7 | 0.1787 | 2.8 | 0.45 | 2.8 | 0.9 | 2.8 | 0.9 | 2.8 | 0.9 | 2.8 | 0.45 | 2.8 | 0.7 | 0.1787 | 2.8 | 5 | 0.15 | 1.76 | 0.76
| Viga riostra 100 | 5 | 0.2 | 0.25 | [16 empty] | 0.2 | 5 | 0.25 | 0.25
MODULO 101 | Modulo 101 |  |  |  | 2.8 | 0.7 | 0.1787 | 2.8 | 0.45 | 2.8 | 0.9 | 2.8 | 0.9 | 2.8 | 0.9 | 2.8 | 0.45 | 2.8 | 0.7 | 0.1787 | 2.8 | 5 | 0.15 | 1.76 | 0.76
| Viga riostra 101 | 5 | 0.2 | 0.25 | [16 empty] | 0.2 | 5 | 0.25 | 0.25
MODULO 102 | Modulo 102 |  |  |  | 2.8 | 0.7 | 0.1787 | 2.8 | 0.45 | 2.8 | 0.9 | 2.8 | 0.9 | 2.8 | 0.9 | 2.8 | 0.45 | 2.8 | 0.7 | 0.1787 | 2.8 | 5 | 0.15 | 1.76 | 0.76
| Viga riostra 102 | 5 | 0.2 | 0.25 | [16 empty] | 0.2 | 5 | 0.25 | 0.25
MODULO 103 | Modulo 103 |  |  |  | 2.46 | 0.7 | 0.1787 | 2.8 | 0.45 | 2.8 | 0.9 | 2.8 | 0.9 | 2.8 | 0.9 | 2.8 | 0.45 | 3.1 | 0.7 | 0.1787 | 2.7943 | 5 | 0.15 | 1.75 | 0.76
| Viga riostra 103 | 5 | 0.2 | 0.25 | [16 empty] | 0.2 | 5 | 0.25 | 0.25
MODULO 104 | Modulo 104 |  |  |  | 2.58 | 0.7 | 0.1787 | 2.8 | 0.45 | 2.8 | 0.9 | 2.8 | 0.9 | 2.8 | 0.9 | 2.8 | 0.45 | 3 | 0.7 | 0.1787 | 2.7971 | 5 | 0.15 | 1.75 | 0.76
| Viga riostra 104 | 5 | 0.2 | 0.25 | [16 empty] | 0.2 | 5 | 0.25 | 0.25
MODULO 105 | Modulo 105 |  |  |  | 2.8 | 0.7 | 0.1787 | 2.8 | 0.45 | 2.8 | 0.9 | 2.8 | 0.9 | 2.8 | 0.9 | 2.8 | 0.45 | 2.8 | 0.7 | 0.1787 | 2.8 | 5 | 0.15 | 1.76 | 0.76
| Viga riostra 105 | 5 | 0.2 | 0.25 | [16 empty] | 0.2 | 5 | 0.25 | 0.25
MODULO 106 | Modulo 106 |  |  |  | 2.8 | 0.7 | 0.1787 | 2.8 | 0.45 | 2.8 | 0.9 | 2.8 | 0.9 | 2.8 | 0.9 | 2.8 | 0.45 | 2.8 | 0.7 | 0.1787 | 2.8 | 5 | 0.15 | 1.76 | 0.76
| Viga riostra 106 | 5 | 0.2 | 0.25 | [16 empty] | 0.2 | 5 | 0.25 | 0.25
MODULO 107 | Modulo 107 |  |  |  | 2.8 | 0.7 | 0.1787 | 2.8 | 0.45 | 2.8 | 0.9 | 2.8 | 0.9 | 2.8 | 0.9 | 2.8 | 0.45 | 2.8 | 0.7 | 0.1787 | 2.8 | 5 | 0.15 | 1.76 | 0.76
| Viga riostra 107 | 5 | 0.2 | 0.25 | [16 empty] | 0.2 | 5 | 0.25 | 0.25
MODULO 108 | Modulo 108 |  |  |  | 2.8 | 0.7 | 0.1787 | 2.8 | 0.45 | 2.8 | 0.9 | 2.8 | 0.9 | 2.8 | 0.9 | 2.8 | 0.45 | 2.8 | 0.7 | 0.1787 | 2.8 | 5 | 0.15 | 1.76 | 0.76
| Viga riostra 108 | 5 | 0.2 | 0.25 | [16 empty] | 0.2 | 5 | 0.25 | 0.25
MODULO 109 | Modulo 109 |  |  |  | 2.8 | 0.7 | 0.1787 | 2.8 | 0.45 | 2.8 | 0.9 | 2.8 | 0.9 | 2.8 | 0.9 | 2.8 | 0.45 | 2.8 | 0.7 | 0.1787 | 2.8 | 5 | 0.15 | 1.76 | 0.76
| Viga riostra 109 | 5 | 0.2 | 0.25 | [16 empty] | 0.2 | 5 | 0.25 | 0.25
MODULO 110 | Modulo 110 |  |  |  | 2.8 | 0.7 | 0.1787 | 2.8 | 0 | 2.8 | 1.8 | 2.8 | 0 | 2.8 | 1.35 | 2.8 | 0.45 | 2.8 | 0.7 | 0.1787 | 2.8 | 5 | 0.15 | 2.32 | 0.19
| Viga riostra 110 | 5 | 0.2 | 0.25 | [16 empty] | 0.2 | 5 | 0.25 | 0.25
MODULO 111 | Modulo 111 |  |  |  | 2.8 | 0.7 | 0.1787 | 2.8 | 0 | 2.8 | 1.8 | 2.8 | 0 | 2.8 | 1.35 | 2.8 | 0.45 | 2.8 | 0.7 | 0.1787 | 2.8 | 5 | 0.15 | 2.32 | 0.19
| Viga riostra 111 | 5 | 0.2 | 0.25 | [16 empty] | 0.2 | 5 | 0.25 | 0.25
MODULO 112 | Modulo 112 |  |  |  | 2.8 | 0.7 | 0.1787 | 2.8 | 0 | 2.8 | 1.8 | 2.8 | 0 | 2.8 | 1.35 | 2.8 | 0.45 | 2.8 | 0.7 | 0.1787 | 2.8 | 5 | 0.15 | 2.32 | 0.19
| Viga riostra 112 | 5 | 0.2 | 0.25 | [16 empty] | 0.2 | 5 | 0.25 | 0.25
MODULO 113 | Modulo 113 |  |  |  | 2.8 | 0.7 | 0.1787 | 2.8 | 0 | 2.8 | 1.8 | 2.8 | 0 | 2.8 | 1.35 | 2.8 | 0.45 | 2.8 | 0.7 | 0.1787 | 2.8 | 5 | 0.15 | 2.32 | 0.19
| Viga riostra 113 | 5.1 | 0.2 | 0.25 | [16 empty] | 0.2 | 5.1 | 0.25 | 0.26
MODULO 114 | Modulo 114 |  |  |  | 2.7 | 0.7 | 0.1787 | 2.8 | 0 | 2.8 | 2.25 | 2.8 | 0 | 2.8 | 1.35 | 2.8 | 0.45 | 2.87 | 0.7 | 0.1787 | 2.7957 | 5.45 | 0.15 | 2.51 | 0.19
| Viga riostra 114 | 5.46 | 0.2 | 0.25 | [16 empty] | 0.2 | 5.46 | 0.25 | 0.27
MODULO 115 | Modulo 115 |  |  |  | 2.1 | 0.7 | 0.1787 | 2.8 | 0 | 2.8 | 2.25 | 2.8 | 0 | 2.8 | 1.35 | 2.8 | 0.45 | 3.36 | 0.7 | 0.1787 | 2.78 | 5.45 | 0.15 | 2.49 | 0.19
| Viga riostra 115 | 5.46 | 0.2 | 0.25 | [16 empty] | 0.2 | 5.46 | 0.25 | 0.27
MODULO 116 | Modulo 116 |  |  |  | 2.1 | 0.7 | 0.1787 | 2.8 | 0 | 2.8 | 2.25 | 2.8 | 0 | 2.8 | 1.35 | 2.8 | 0.45 | 3.36 | 0.7 | 0.1787 | 2.78 | 5.45 | 0.15 | 2.49 | 0.19
| Viga riostra 116 | 5.46 | 0.2 | 0.25 | [16 empty] | 0.2 | 5.46 | 0.25 | 0.27
MODULO 117 | Modulo 117 |  |  |  | 2.1 | 0.7 | 0.1787 | 2.8 | 0 | 2.8 | 2.25 | 2.8 | 0 | 2.8 | 1.35 | 2.8 | 0.45 | 3.36 | 0.7 | 0.1787 | 2.78 | 5.45 | 0.15 | 2.49 | 0.19
| Viga riostra 117 | 5.46 | 0.2 | 0.25 | [16 empty] | 0.2 | 5.46 | 0.25 | 0.27
MODULO 118 | Modulo 118 |  |  |  | 2.1 | 0.7 | 0.1787 | 2.8 | 0 | 2.8 | 2.25 | 2.8 | 0 | 2.8 | 1.35 | 2.8 | 0.45 | 3.39 | 0.7 | 0.1787 | 2.7843 | 5.45 | 0.15 | 2.49 | 0.19
| Viga riostra 118 | 5.46 | 0.2 | 0.25 | [16 empty] | 0.2 | 5.46 | 0.25 | 0.27
MODULO 119 | Modulo 119 |  |  |  | 2.1 | 0.7 | 0.1787 | 2.8 | 0 | 2.8 | 2.25 | 2.8 | 0 | 2.8 | 1.35 | 2.8 | 0.45 | 3.39 | 0.7 | 0.1787 | 2.7843 | 5.45 | 0.15 | 2.49 | 0.19
| Viga riostra 119 | 5.46 | 0.2 | 0.25 | [16 empty] | 0.2 | 5.46 | 0.25 | 0.27
MODULO 120 | Modulo 120 |  |  |  | 2.1 | 0.7 | 0.1787 | 2.8 | 0 | 2.8 | 2.25 | 2.8 | 0 | 2.8 | 1.35 | 2.8 | 0.45 | 3.39 | 0.7 | 0.1787 | 2.7843 | 5.45 | 0.15 | 2.49 | 0.19
| Viga riostra 120 | 5.46 | 0.2 | 0.25 | [16 empty] | 0.2 | 5.46 | 0.25 | 0.27
MODULO 121 | Modulo 121 |  |  |  | 2.1 | 0.7 | 0.1787 | 2.8 | 0 | 2.8 | 2.25 | 2.8 | 0 | 2.8 | 1.35 | 2.8 | 0.45 | 3.39 | 0.7 | 0.1787 | 2.7843 | 5.45 | 0.15 | 2.49 | 0.19
| Viga riostra 121 | 5.46 | 0.2 | 0.25 | [16 empty] | 0.2 | 5.46 | 0.25 | 0.27
MODULO 122 | Modulo 122 |  |  |  | 2.16 | 0.7 | 0.1787 | 2.8 | 0 | 2.8 | 2.25 | 2.8 | 0 | 2.8 | 1.35 | 2.8 | 0.45 | 3.31 | 0.7 | 0.1787 | 2.7814 | 5.45 | 0.15 | 2.49 | 0.19
| Viga riostra 122 | 5.46 | 0.2 | 0.25 | [16 empty] | 0.2 | 5.46 | 0.25 | 0.27
MODULO 123 | Modulo 123 |  |  |  | 2.7 | 0.7 | 0.1787 | 2.8 | 0 | 2.8 | 2 | 2.8 | 0 | 2.8 | 1.35 | 2.8 | 0.45 | 2.9 | 0.7 | 0.1787 | 2.8 | 5.2 | 0.15 | 2.41 | 0.19
| Viga riostra 123 | 5.1 | 0.2 | 0.25 | [16 empty] | 0.2 | 5.1 | 0.25 | 0.26
MODULO 124 | Modulo 124 |  |  |  | 3.15 | 0.7 | 0.1787 | 2.8 | 0 | 2.8 | 1.8 | 2.8 | 0 | 2.8 | 1.35 | 2.8 | 0.45 | 2.4 | 0.7 | 0.1787 | 2.7929 | 5 | 0.15 | 2.31 | 0.19
| Viga riostra 124 | 5 | 0.2 | 0.25 | [16 empty] | 0.2 | 5 | 0.25 | 0.25
MODULO 125 | Modulo 125 |  |  |  | 3.16 | 0.7 | 0.1787 | 2.8 | 0 | 2.8 | 1.8 | 2.8 | 0 | 2.8 | 1.35 | 2.8 | 0.45 | 2.4 | 0.7 | 0.1787 | 2.7943 | 5 | 0.15 | 2.32 | 0.19
| Viga riostra 125 | 5 | 0.2 | 0.25 | [16 empty] | 0.2 | 5 | 0.25 | 0.25
MODULO 126 | Modulo 126 |  |  |  | 3.16 | 0.7 | 0.1787 | 2.8 | 0 | 2.8 | 1.8 | 2.8 | 0 | 2.8 | 1.35 | 2.8 | 0.45 | 2.4 | 0.7 | 0.1787 | 2.7943 | 5 | 0.15 | 2.32 | 0.19
| Viga riostra 126 | 5 | 0.2 | 0.25 | [16 empty] | 0.2 | 5 | 0.25 | 0.25
MODULO 127 | Modulo 127 |  |  |  | 3.16 | 0.7 | 0.1787 | 2.8 | 0 | 2.8 | 1.8 | 2.8 | 0 | 2.8 | 1.35 | 2.8 | 0.45 | 2.4 | 0.7 | 0.1787 | 2.7943 | 5 | 0.15 | 2.32 | 0.19
| Viga riostra 127 | 5 | 0.2 | 0.25 | [16 empty] | 0.2 | 5 | 0.25 | 0.25
MODULO 128 | Modulo 128 |  |  |  | 3.16 | 0.7 | 0.1787 | 2.8 | 0.45 | 2.8 | 0.9 | 2.8 | 0.9 | 2.8 | 0.9 | 2.8 | 0.45 | 2.4 | 0.7 | 0.1787 | 2.7943 | 5 | 0.15 | 1.75 | 0.76
| Viga riostra 128 | 5 | 0.2 | 0.25 | [16 empty] | 0.2 | 5 | 0.25 | 0.25
MODULO 129 | Modulo 129 |  |  |  | 3.16 | 0.7 | 0.1787 | 2.8 | 0.45 | 2.8 | 0.9 | 2.8 | 0.9 | 2.8 | 0.9 | 2.8 | 0.45 | 2.4 | 0.7 | 0.1787 | 2.7943 | 5 | 0.15 | 1.75 | 0.76
| Viga riostra 129 | 5 | 0.2 | 0.25 | [16 empty] | 0.2 | 5 | 0.25 | 0.25
MODULO 130 | Modulo 130 |  |  |  | 3.16 | 0.7 | 0.1787 | 2.8 | 0.45 | 2.8 | 0.9 | 2.8 | 0.9 | 2.8 | 0.9 | 2.8 | 0.45 | 2.4 | 0.7 | 0.1787 | 2.7943 | 5 | 0.15 | 1.75 | 0.76
| Viga riostra 130 | 5 | 0.2 | 0.25 | [16 empty] | 0.2 | 5 | 0.25 | 0.25
MODULO 131 | Modulo 131 |  |  |  | 3.14 | 0.7 | 0.1787 | 2.8 | 0.45 | 2.8 | 0.9 | 2.8 | 0.9 | 2.8 | 0.9 | 2.8 | 0.45 | 2.4 | 0.7 | 0.1787 | 2.7914 | 5 | 0.15 | 1.75 | 0.76
| Viga riostra 131 | 5 | 0.2 | 0.25 | [16 empty] | 0.2 | 5 | 0.25 | 0.25
MODULO 132 | Modulo 132 |  |  |  | 1.02 | 0.7 | 0.1787 | 2.8 | 0.45 | 2.8 | 0.9 | 2.8 | 0.9 | 2.8 | 0.9 | 2.8 | 0.45 | 1.02 | 0.7 | 0.1787 | 2.2914 | 5 | 0.15 | 1.12 | 0.76
| Viga riostra 132 | 5 | 0.2 | 0.25 | [16 empty] | 0.2 | 5 | 0.25 | 0.25
ACCESO | Rampa | 5 | 2 | 0.15 | [16 empty] | 2 | 5 | 0.15 | 1.5
TOTAL | [23 empty] | 320.16 | 62.51
LONGITUD PLACA HUELLAS | [23 empty] | 398.7296
398.7296
6 | Acero de refuerzo de FY = 4.200 Kg/cm 2 (60.000 PSI) |  |  |  |  | KG
Acero de Refuerzo Longitudinal
Cuneta | [5 empty] | Riostra
Diámetro Acero Longitudinal Cuneta |  |  | 0.375 | Pulgadas |  | Diámetro Acero Longitudinal Riostra |  |  | 0.375 | Pulgadas
Peso Unitario Acero Longitudinal Cuneta |  |  | 0.55579 | Kg/m |  | Peso Unitario Acero Longitudinal Riostra |  |  | 0.55579 | Kg/m
No. Varillas Acero Longitudinal / Cuneta |  |  | 5 | Varillas |  | No. Varillas Acero Longitudinal / Riostra |  |  | 4 | Varillas
Long Traslapo Acero Longitudinal Cuneta |  |  | 0.54 | m
Huellas y Rampa
Diámetro Acero Longitudinal Huellas y Rampa |  |  | 0.375 | Pulgadas
Peso Unitario Acero Longitudinal Huellas y Rampa |  |  | 0.55579 | Kg/m
Separación Unitario Acero Longitudinal Huellas y Rampa |  |  | 0.2 | m
Long Traslapo Acero Longitudinal Huellas |  |  | 0.54 | m
Descripcion |  | CUNETA |  |  | HUELLA |  |  | HUELLA |  |  | CUNETA |  |  | VIGA RIOSTRA
|  | Longitud Varillas (ml) | # Varillas | Long. Total (ml) | Longitud Varillas (ml) | # Varillas | Long. Total (ml) | Longitud Varillas (ml) | # Varillas | Long. Total (ml) | Longitud Varillas (ml) | # Varillas | Long. Total (ml) | Longitud Varillas (ml) | # Varillas | Long. Total (ml)
ACCESO | Rampa |  |  |  | 2 | 13 | 26 | 2 | 13 | 26
| Viga riostra R | [12 empty] | 5 | 4 | 20
MODULO 1 | Modulo 01 | 2.8 | 5 | 14 | 2.8 | 5 | 14 | 2.8 | 5 | 14 | 2.8 | 5 | 14
| Viga riostra 01 | [12 empty] | 5 | 4 | 20
MODULO 2 | Modulo 02 | 2.8 | 5 | 14 | 2.8 | 5 | 14 | 2.8 | 5 | 14 | 2.8 | 5 | 14
| Viga riostra 02 | [12 empty] | 5 | 4 | 20
MODULO 3 | Modulo 03 | 2.8 | 5 | 14 | 2.8 | 5 | 14 | 2.8 | 5 | 14 | 2.8 | 5 | 14
| Viga riostra 03 | [12 empty] | 5 | 4 | 20
MODULO 4 | Modulo 04 | 2.8 | 5 | 14 | 2.8 | 5 | 14 | 2.8 | 5 | 14 | 2.8 | 5 | 14
| Viga riostra 04 | [12 empty] | 5 | 4 | 20
MODULO 5 | Modulo 05 | 2.8 | 5 | 14 | 2.8 | 5 | 14 | 2.8 | 5 | 14 | 2.826 | 5 | 14.13
| Viga riostra 05 | [12 empty] | 5.47 | 4 | 21.88
MODULO 6 | Modulo 06 | 2.8 | 5 | 14 | 2.8 | 5 | 14 | 2.8 | 5 | 14 | 2.83 | 5 | 14.15
| Viga riostra 06 | [12 empty] | 5.9 | 4 | 23.6
MODULO 7 | Modulo 07 | 3.3 | 5 | 16.5 | 2.8 | 5 | 14 | 2.8 | 5 | 14 | 2 | 5 | 10
| Viga riostra 07 | [12 empty] | 5.9 | 4 | 23.6
MODULO 8 | Modulo 08 | 3.3 | 5 | 16.5 | 2.8 | 5 | 14 | 2.8 | 5 | 14 | 2 | 5 | 10
| Viga riostra 08 | [12 empty] | 5.9 | 4 | 23.6
MODULO 9 | Modulo 09 | 3.3 | 5 | 16.5 | 2.8 | 5 | 14 | 2.8 | 5 | 14 | 2 | 5 | 10
| Viga riostra 09 | [12 empty] | 5.9 | 4 | 23.6
MODULO 10 | Modulo 10 | 3.3 | 5 | 16.5 | 2.8 | 5 | 14 | 2.8 | 5 | 14 | 2 | 5 | 10
| Viga riostra 10 | [12 empty] | 5.9 | 4 | 23.6
MODULO 11 | Modulo 11 | 3.3 | 5 | 16.5 | 2.8 | 5 | 14 | 2.8 | 5 | 14 | 2.1 | 5 | 10.5
| Viga riostra 11 | [12 empty] | 5.9 | 4 | 23.6
MODULO 12 | Modulo 12 | 3.1 | 5 | 15.5 | 2.8 | 5 | 14 | 2.8 | 5 | 14 | 2.4 | 5 | 12
| Viga riostra 12 | [12 empty] | 5.6 | 4 | 22.4
MODULO 13 | Modulo 13 | 3.1 | 5 | 15.5 | 2.8 | 5 | 14 | 2.8 | 5 | 14 | 2.4 | 5 | 12
| Viga riostra 13 | [12 empty] | 5.2 | 4 | 20.8
MODULO 14 | Modulo 14 | 3.1 | 5 | 15.5 | 2.8 | 5 | 14 | 2.8 | 5 | 14 | 2.4 | 5 | 12
| Viga riostra 14 | [12 empty] | 5 | 4 | 20
MODULO 15 | Modulo 15 | 3.1 | 5 | 15.5 | 2.8 | 5 | 14 | 2.8 | 5 | 14 | 2.4 | 5 | 12
| Viga riostra 15 | [12 empty] | 5 | 4 | 20
MODULO 16 | Modulo 16 | 3 | 5 | 15 | 2.8 | 5 | 14 | 2.8 | 5 | 14 | 2.6 | 5 | 13
| Viga riostra 16 | [12 empty] | 5 | 4 | 20
MODULO 17 | Modulo 17 | 2.8 | 5 | 14 | 2.8 | 5 | 14 | 2.8 | 5 | 14 | 2.8 | 5 | 14
| Viga riostra 17 | [12 empty] | 5 | 4 | 20
MODULO 18 | Modulo 18 | 2.8 | 5 | 14 | 2.8 | 5 | 14 | 2.8 | 5 | 14 | 2.8 | 5 | 14
| Viga riostra 18 | [12 empty] | 5 | 4 | 20
MODULO 19 | Modulo 19 | 2.8 | 5 | 14 | 2.8 | 5 | 14 | 2.8 | 5 | 14 | 2.8 | 5 | 14
| Viga riostra 19 | [12 empty] | 5 | 4 | 20
MODULO 20 | Modulo 20 | 2.8 | 5 | 14 | 2.8 | 5 | 14 | 2.8 | 5 | 14 | 2.8 | 5 | 14
| Viga riostra 20 | [12 empty] | 5 | 4 | 20
MODULO 21 | Modulo 21 | 2.8 | 5 | 14 | 2.8 | 5 | 14 | 2.8 | 5 | 14 | 2.8 | 5 | 14
| Viga riostra 21 | [12 empty] | 5 | 4 | 20
MODULO 22 | Modulo 22 | 2.8 | 5 | 14 | 2.8 | 5 | 14 | 2.8 | 5 | 14 | 2.8 | 5 | 14
| Viga riostra 22 | [12 empty] | 5 | 4 | 20
MODULO 23 | Modulo 23 | 2.8 | 5 | 14 | 2.8 | 5 | 14 | 2.8 | 5 | 14 | 2.8 | 5 | 14
| Viga riostra 23 | [12 empty] | 5 | 4 | 20
MODULO 24 | Modulo 24 | 2.8 | 5 | 14 | 2.8 | 5 | 14 | 2.8 | 5 | 14 | 2.8 | 5 | 14
| Viga riostra 24 | [12 empty] | 5 | 4 | 20
MODULO 25 | Modulo 25 | 2.8 | 5 | 14 | 2.8 | 5 | 14 | 2.8 | 5 | 14 | 2.8 | 5 | 14
| Viga riostra 25 | [12 empty] | 5 | 4 | 20
MODULO 26 | Modulo 26 | 2.8 | 5 | 14 | 2.8 | 5 | 14 | 2.8 | 5 | 14 | 2.8 | 5 | 14
| Viga riostra 26 | [12 empty] | 5 | 4 | 20
MODULO 27 | Modulo 27 | 2.8 | 5 | 14 | 2.8 | 5 | 14 | 2.8 | 5 | 14 | 2.8 | 5 | 14
| Viga riostra 27 | [12 empty] | 5 | 4 | 20
MODULO 28 | Modulo 28 | 2.8 | 5 | 14 | 2.8 | 5 | 14 | 2.8 | 5 | 14 | 2.8 | 5 | 14
| Viga riostra 28 | [12 empty] | 5 | 4 | 20
MODULO 29 | Modulo 29 | 2.8 | 5 | 14 | 2.8 | 5 | 14 | 2.8 | 5 | 14 | 2.8 | 5 | 14
| Viga riostra 29 | [12 empty] | 5 | 4 | 20
MODULO 30 | Modulo 30 | 2.8 | 5 | 14 | 2.8 | 5 | 14 | 2.8 | 5 | 14 | 2.8 | 5 | 14
| Viga riostra 30 | [12 empty] | 5 | 4 | 20
MODULO 31 | Modulo 31 | 2.8 | 5 | 14 | 2.8 | 5 | 14 | 2.8 | 5 | 14 | 2.8 | 5 | 14
| Viga riostra 31 | [12 empty] | 5 | 4 | 20
MODULO 32 | Modulo 32 | 2.8 | 5 | 14 | 2.8 | 5 | 14 | 2.8 | 5 | 14 | 2.8 | 5 | 14
| Viga riostra 32 | [12 empty] | 5 | 4 | 20
MODULO 33 | Modulo 33 | 2.8 | 5 | 14 | 2.8 | 5 | 14 | 2.8 | 5 | 14 | 2.8 | 5 | 14
| Viga riostra 33 | [12 empty] | 5 | 4 | 20
MODULO 34 | Modulo 34 | 2.67 | 5 | 13.35 | 2.8 | 5 | 14 | 2.8 | 5 | 14 | 2.9 | 5 | 14.5
| Viga riostra 34 | [12 empty] | 5 | 4 | 20
MODULO 35 | Modulo 35 | 2.67 | 5 | 13.35 | 2.8 | 5 | 14 | 2.8 | 5 | 14 | 2.9 | 5 | 14.5
| Viga riostra 35 | [12 empty] | 5 | 4 | 20
MODULO 36 | Modulo 36 | 2.67 | 5 | 13.35 | 2.8 | 5 | 14 | 2.8 | 5 | 14 | 2.9 | 5 | 14.5
| Viga riostra 36 | [12 empty] | 5 | 4 | 20
MODULO 37 | Modulo 37 | 2.67 | 5 | 13.35 | 2.8 | 5 | 14 | 2.8 | 5 | 14 | 2.9 | 5 | 14.5
| Viga riostra 37 | [12 empty] | 5 | 4 | 20
MODULO 38 | Modulo 38 | 2.82 | 5 | 14.1 | 2.8 | 5 | 14 | 2.8 | 5 | 14 | 2.7 | 5 | 13.5
| Viga riostra 38 | [12 empty] | 5.46 | 4 | 21.84
MODULO 39 | Modulo 39 | 2.2 | 5 | 11 | 2.8 | 5 | 14 | 2.8 | 5 | 14 | 3.2 | 5 | 16
| Viga riostra 39 | [12 empty] | 5.46 | 4 | 21.84
MODULO 40 | Modulo 40 | 2.2 | 5 | 11 | 2.8 | 5 | 14 | 2.8 | 5 | 14 | 3.2 | 5 | 16
| Viga riostra 40 | [12 empty] | 5.46 | 4 | 21.84
MODULO 41 | Modulo 41 | 2.3 | 5 | 11.5 | 2.8 | 5 | 14 | 2.8 | 5 | 14 | 3.2 | 5 | 16
| Viga riostra 41 | [12 empty] | 5.17 | 4 | 20.68
MODULO 42 | Modulo 42 | 2.4 | 5 | 12 | 2.8 | 5 | 14 | 2.8 | 5 | 14 | 3.2 | 5 | 16
| Viga riostra 42 | [12 empty] | 5 | 4 | 20
MODULO 43 | Modulo 43 | 2.6 | 5 | 13 | 2.8 | 5 | 14 | 2.8 | 5 | 14 | 2.96 | 5 | 14.8
| Viga riostra 43 | [12 empty] | 5 | 4 | 20
MODULO 44 | Modulo 44 | 2.8 | 5 | 14 | 2.8 | 5 | 14 | 2.8 | 5 | 14 | 2.8 | 5 | 14
| Viga riostra 44 | [12 empty] | 5 | 4 | 20
MODULO 45 | Modulo 45 | 2.8 | 5 | 14 | 2.8 | 5 | 14 | 2.8 | 5 | 14 | 2.8 | 5 | 14
| Viga riostra 45 | [12 empty] | 5 | 4 | 20
MODULO 46 | Modulo 46 | 2.8 | 5 | 14 | 2.8 | 5 | 14 | 2.8 | 5 | 14 | 2.8 | 5 | 14
| Viga riostra 46 | [12 empty] | 5 | 4 | 20
MODULO 47 | Modulo 47 | 2.8 | 5 | 14 | 2.8 | 5 | 14 | 2.8 | 5 | 14 | 2.8 | 5 | 14
| Viga riostra 47 | [12 empty] | 5 | 4 | 20
MODULO 48 | Modulo 48 | 2.7 | 5 | 13.5 | 2.8 | 5 | 14 | 2.8 | 5 | 14 | 2.9 | 5 | 14.5
| Viga riostra 48 | [12 empty] | 5 | 4 | 20
MODULO 49 | Modulo 49 | 2.3 | 5 | 11.5 | 2.8 | 5 | 14 | 2.8 | 5 | 14 | 3.2 | 5 | 16
| Viga riostra 49 | [12 empty] | 5 | 4 | 20
MODULO 50 | Modulo 50 | 2.8 | 5 | 14 | 2.8 | 5 | 14 | 2.8 | 5 | 14 | 2.8 | 5 | 14
| Viga riostra 50 | [12 empty] | 5 | 4 | 20
MODULO 51 | Modulo 51 | 2.8 | 5 | 14 | 2.8 | 5 | 14 | 2.8 | 5 | 14 | 2.8 | 5 | 14
| Viga riostra 51 | [12 empty] | 5 | 4 | 20
MODULO 52 | Modulo 52 | 2.8 | 5 | 14 | 2.8 | 5 | 14 | 2.8 | 5 | 14 | 2.8 | 5 | 14
| Viga riostra 52 | [12 empty] | 5 | 4 | 20
MODULO 53 | Modulo 53 | 2.8 | 5 | 14 | 2.8 | 5 | 14 | 2.8 | 5 | 14 | 2.8 | 5 | 14
| Viga riostra 53 | [12 empty] | 5 | 4 | 20
MODULO 54 | Modulo 54 | 2.8 | 5 | 14 | 2.8 | 5 | 14 | 2.8 | 5 | 14 | 2.8 | 5 | 14
| Viga riostra 54 | [12 empty] | 5 | 4 | 20
MODULO 55 | Modulo 55 | 2.8 | 5 | 14 | 2.8 | 5 | 14 | 2.8 | 5 | 14 | 2.8 | 5 | 14
| Viga riostra 55 | [12 empty] | 5 | 4 | 20
MODULO 56 | Modulo 56 | 2.8 | 5 | 14 | 2.8 | 5 | 14 | 2.8 | 5 | 14 | 2.8 | 5 | 14
| Viga riostra 56 | [12 empty] | 5.12 | 4 | 20.48
MODULO 57 | Modulo 57 | 2.85 | 5 | 14.25 | 2.8 | 5 | 14 | 2.8 | 5 | 14 | 2.73 | 5 | 13.65
| Viga riostra 57 | [12 empty] | 5.45 | 4 | 21.8
MODULO 58 | Modulo 58 | 3.1 | 5 | 15.5 | 2.8 | 5 | 14 | 2.8 | 5 | 14 | 2.43 | 5 | 12.15
| Viga riostra 58 | [12 empty] | 5.45 | 4 | 21.8
MODULO 59 | Modulo 59 | 3.1 | 5 | 15.5 | 2.8 | 5 | 14 | 2.8 | 5 | 14 | 2.43 | 5 | 12.15
| Viga riostra 59 | [12 empty] | 5.45 | 4 | 21.8
MODULO 60 | Modulo 60 | 3.1 | 5 | 15.5 | 2.8 | 5 | 14 | 2.8 | 5 | 14 | 2.43 | 5 | 12.15
| Viga riostra 60 | [12 empty] | 5.45 | 4 | 21.8
MODULO 61 | Modulo 61 | 2.84 | 5 | 14.2 | 2.8 | 5 | 14 | 2.8 | 5 | 14 | 2.75 | 5 | 13.75
| Viga riostra 61 | [12 empty] | 5.1 | 4 | 20.4
MODULO 62 | Modulo 62 | 2.8 | 5 | 14 | 2.8 | 5 | 14 | 2.8 | 5 | 14 | 2.75 | 5 | 13.75
| Viga riostra 62 | [12 empty] | 5 | 4 | 20
MODULO 63 | Modulo 63 | 3.06 | 5 | 15.3 | 2.8 | 5 | 14 | 2.8 | 5 | 14 | 2.5 | 5 | 12.5
| Viga riostra 63 | [12 empty] | 5 | 4 | 20
MODULO 64 | Modulo 64 | 3.3 | 5 | 16.5 | 2.8 | 5 | 14 | 2.8 | 5 | 14 | 2.25 | 5 | 11.25
| Viga riostra 64 | [12 empty] | 5 | 4 | 20
MODULO 65 | Modulo 65 | 3.09 | 5 | 15.45 | 2.8 | 5 | 14 | 2.8 | 5 | 14 | 2.4 | 5 | 12
| Viga riostra 65 | [12 empty] | 5 | 4 | 20
MODULO 66 | Modulo 66 | 2.94 | 5 | 14.7 | 2.8 | 5 | 14 | 2.8 | 5 | 14 | 2.6 | 5 | 13
| Viga riostra 66 | [12 empty] | 5 | 4 | 20
MODULO 67 | Modulo 67 | 2.99 | 5 | 14.95 | 2.8 | 5 | 14 | 2.8 | 5 | 14 | 2.5 | 5 | 12.5
| Viga riostra 67 | [12 empty] | 5 | 4 | 20
MODULO 68 | Modulo 68 | 3.05 | 5 | 15.25 | 2.8 | 5 | 14 | 2.8 | 5 | 14 | 2.5 | 5 | 12.5
| Viga riostra 68 | [12 empty] | 5 | 4 | 20
MODULO 69 | Modulo 69 | 3.09 | 5 | 15.45 | 2.8 | 5 | 14 | 2.8 | 5 | 14 | 2.5 | 5 | 12.5
| Viga riostra 69 | [12 empty] | 5 | 4 | 20
MODULO 70 | Modulo 70 | 3.09 | 5 | 15.45 | 2.8 | 5 | 14 | 2.8 | 5 | 14 | 2.5 | 5 | 12.5
| Viga riostra 70 | [12 empty] | 5 | 4 | 20
MODULO 71 | Modulo 71 | 3.09 | 5 | 15.45 | 2.8 | 5 | 14 | 2.8 | 5 | 14 | 2.5 | 5 | 12.5
| Viga riostra 71 | [12 empty] | 5 | 4 | 20
MODULO 72 | Modulo 72 | 3.09 | 5 | 15.45 | 2.8 | 5 | 14 | 2.8 | 5 | 14 | 2.5 | 5 | 12.5
| Viga riostra 72 | [12 empty] | 5 | 4 | 20
MODULO 73 | Modulo 73 | 3.09 | 5 | 15.45 | 2.8 | 5 | 14 | 2.8 | 5 | 14 | 2.5 | 5 | 12.5
| Viga riostra 73 | [12 empty] | 5 | 4 | 20
MODULO 74 | Modulo 74 | 2.8 | 5 | 14 | 2.8 | 5 | 14 | 2.8 | 5 | 14 | 2.8 | 5 | 14
| Viga riostra 74 | [12 empty] | 5 | 4 | 20
MODULO 75 | Modulo 75 | 2.8 | 5 | 14 | 2.8 | 5 | 14 | 2.8 | 5 | 14 | 2.8 | 5 | 14
| Viga riostra 75 | [12 empty] | 5 | 4 | 20
MODULO 76 | Modulo 76 | 2.8 | 5 | 14 | 2.8 | 5 | 14 | 2.8 | 5 | 14 | 2.8 | 5 | 14
| Viga riostra 76 | [12 empty] | 5 | 4 | 20
MODULO 77 | Modulo 77 | 2.8 | 5 | 14 | 2.8 | 5 | 14 | 2.8 | 5 | 14 | 2.8 | 5 | 14
| Viga riostra 77 | [12 empty] | 5 | 4 | 20
MODULO 78 | Modulo 78 | 2.64 | 5 | 13.2 | 2.8 | 5 | 14 | 2.8 | 5 | 14 | 2.93 | 5 | 14.65
| Viga riostra 78 | [12 empty] | 5 | 4 | 20
MODULO 79 | Modulo 79 | 2.45 | 5 | 12.25 | 2.8 | 5 | 14 | 2.8 | 5 | 14 | 3.12 | 5 | 15.6
| Viga riostra 79 | [12 empty] | 5 | 4 | 20
MODULO 80 | Modulo 80 | 2.8 | 5 | 14 | 2.8 | 5 | 14 | 2.8 | 5 | 14 | 2.584 | 5 | 12.92
| Viga riostra 80 | [12 empty] | 5 | 4 | 20
MODULO 81 | Modulo 81 | 2.8 | 5 | 14 | 2.8 | 5 | 14 | 2.8 | 5 | 14 | 2.737 | 5 | 13.69
| Viga riostra 81 | [12 empty] | 5 | 4 | 20
MODULO 82 | Modulo 82 | 2.8 | 5 | 14 | 2.8 | 5 | 14 | 2.8 | 5 | 14 | 2.8 | 5 | 14
| Viga riostra 82 | [12 empty] | 5 | 4 | 20
MODULO 83 | Modulo 83 | 2.52 | 5 | 12.6 | 2.8 | 5 | 14 | 2.8 | 5 | 14 | 3.05 | 5 | 15.25
| Viga riostra 83 | [12 empty] | 5 | 4 | 20
MODULO 84 | Modulo 84 | 2.78 | 5 | 13.9 | 2.8 | 5 | 14 | 2.8 | 5 | 14 | 2.82 | 5 | 14.1
| Viga riostra 84 | [12 empty] | 5.23 | 4 | 20.92
MODULO 85 | Modulo 85 | 2.78 | 5 | 13.9 | 2.8 | 5 | 14 | 2.8 | 5 | 14 | 2.82 | 5 | 14.1
| Viga riostra 85 | [12 empty] | 5.68 | 4 | 22.72
MODULO 86 | Modulo 86 | 3.3 | 5 | 16.5 | 2.8 | 5 | 14 | 2.8 | 5 | 14 | 2.16 | 5 | 10.8
| Viga riostra 86 | [12 empty] | 6.16 | 4 | 24.64
MODULO 87 | Modulo 87 | 3.3 | 5 | 16.5 | 2.8 | 5 | 14 | 2.8 | 5 | 14 | 2 | 5 | 10
| Viga riostra 87 | [12 empty] | 6.35 | 4 | 25.4
MODULO 88 | Modulo 88 | 3.3 | 5 | 16.5 | 2.8 | 5 | 14 | 2.8 | 5 | 14 | 2 | 5 | 10
| Viga riostra 88 | [12 empty] | 6.35 | 4 | 25.4
MODULO 89 | Modulo 89 | 3.3 | 5 | 16.5 | 2.8 | 5 | 14 | 2.8 | 5 | 14 | 2 | 5 | 10
| Viga riostra 89 | [12 empty] | 6.35 | 4 | 25.4
MODULO 90 | Modulo 90 | 3.3 | 5 | 16.5 | 2.8 | 5 | 14 | 2.8 | 5 | 14 | 2 | 5 | 10
| Viga riostra 90 | [12 empty] | 6.35 | 4 | 25.4
MODULO 91 | Modulo 91 | 3.2 | 5 | 16 | 2.8 | 5 | 14 | 2.8 | 5 | 14 | 2.17 | 5 | 10.85
| Viga riostra 91 | [12 empty] | 6.2 | 4 | 24.8
MODULO 92 | Modulo 92 | 2.8 | 5 | 14 | 2.8 | 5 | 14 | 2.8 | 5 | 14 | 2.82 | 5 | 14.1
| Viga riostra 92 | [12 empty] | 5.7 | 4 | 22.8
MODULO 93 | Modulo 93 | 2.8 | 5 | 14 | 2.8 | 5 | 14 | 2.8 | 5 | 14 | 2.82 | 5 | 14.1
| Viga riostra 93 | [12 empty] | 5.3 | 4 | 21.2
MODULO 94 | Modulo 94 | 3.3 | 5 | 16.5 | 2.8 | 5 | 14 | 2.8 | 5 | 14 | 2 | 5 | 10
| Viga riostra 94 | [12 empty] | 6.35 | 4 | 25.4
MODULO 95 | Modulo 95 | 3.3 | 5 | 16.5 | 2.8 | 5 | 14 | 2.8 | 5 | 14 | 2 | 5 | 10
| Viga riostra 95 | [12 empty] | 6.35 | 4 | 25.4
MODULO 96 | Modulo 96 | 3.2 | 5 | 16 | 2.8 | 5 | 14 | 2.8 | 5 | 14 | 2.17 | 5 | 10.85
| Viga riostra 96 | [12 empty] | 6.2 | 4 | 24.8
MODULO 97 | Modulo 97 | 2.8 | 5 | 14 | 2.8 | 5 | 14 | 2.8 | 5 | 14 | 2.82 | 5 | 14.1
| Viga riostra 97 | [12 empty] | 5.7 | 4 | 22.8
MODULO 98 | Modulo 98 | 2.8 | 5 | 14 | 2.8 | 5 | 14 | 2.8 | 5 | 14 | 2.82 | 5 | 14.1
| Viga riostra 98 | [12 empty] | 5.3 | 4 | 21.2
MODULO 99 | Modulo 99 | 2.8 | 5 | 14 | 2.8 | 5 | 14 | 2.8 | 5 | 14 | 2.8 | 5 | 14
| Viga riostra 99 | [12 empty] | 5 | 4 | 20
MODULO 100 | Modulo 100 | 2.8 | 5 | 14 | 2.8 | 5 | 14 | 2.8 | 5 | 14 | 2.8 | 5 | 14
| Viga riostra 100 | [12 empty] | 5 | 4 | 20
MODULO 101 | Modulo 101 | 2.8 | 5 | 14 | 2.8 | 5 | 14 | 2.8 | 5 | 14 | 2.8 | 5 | 14
| Viga riostra 101 | [12 empty] | 5 | 4 | 20
MODULO 102 | Modulo 102 | 2.8 | 5 | 14 | 2.8 | 5 | 14 | 2.8 | 5 | 14 | 2.8 | 5 | 14
| Viga riostra 102 | [12 empty] | 5 | 4 | 20
MODULO 103 | Modulo 103 | 2.57 | 5 | 12.85 | 2.8 | 5 | 14 | 2.8 | 5 | 14 | 3 | 5 | 15
| Viga riostra 103 | [12 empty] | 5 | 4 | 20
MODULO 104 | Modulo 104 | 2.67 | 5 | 13.35 | 2.8 | 5 | 14 | 2.8 | 5 | 14 | 2.9 | 5 | 14.5
| Viga riostra 104 | [12 empty] | 5 | 4 | 20
MODULO 105 | Modulo 105 | 2.8 | 5 | 14 | 2.8 | 5 | 14 | 2.8 | 5 | 14 | 2.8 | 5 | 14
| Viga riostra 105 | [12 empty] | 5 | 4 | 20
MODULO 106 | Modulo 106 | 2.8 | 5 | 14 | 2.8 | 5 | 14 | 2.8 | 5 | 14 | 2.8 | 5 | 14
| Viga riostra 106 | [12 empty] | 5 | 4 | 20
MODULO 107 | Modulo 107 | 2.8 | 5 | 14 | 2.8 | 5 | 14 | 2.8 | 5 | 14 | 2.8 | 5 | 14
| Viga riostra 107 | [12 empty] | 5 | 4 | 20
MODULO 108 | Modulo 108 | 2.46 | 5 | 12.3 | 2.8 | 5 | 14 | 2.8 | 5 | 14 | 3.1 | 5 | 15.5
| Viga riostra 108 | [12 empty] | 5 | 4 | 20
MODULO 109 | Modulo 109 | 2.58 | 5 | 12.9 | 2.8 | 5 | 14 | 2.8 | 5 | 14 | 3 | 5 | 15
| Viga riostra 109 | [12 empty] | 5 | 4 | 20
MODULO 110 | Modulo 110 | 2.8 | 5 | 14 | 2.8 | 5 | 14 | 2.8 | 5 | 14 | 2.8 | 5 | 14
| Viga riostra 110 | [12 empty] | 5 | 4 | 20
MODULO 111 | Modulo 111 | 2.8 | 5 | 14 | 2.8 | 5 | 14 | 2.8 | 5 | 14 | 2.8 | 5 | 14
| Viga riostra 111 | [12 empty] | 5 | 4 | 20
MODULO 112 | Modulo 112 | 2.8 | 5 | 14 | 2.8 | 5 | 14 | 2.8 | 5 | 14 | 2.8 | 5 | 14
| Viga riostra 112 | [12 empty] | 5 | 4 | 20
MODULO 113 | Modulo 113 | 2.8 | 5 | 14 | 2.8 | 5 | 14 | 2.8 | 5 | 14 | 2.8 | 5 | 14
| Viga riostra 113 | [12 empty] | 5 | 4 | 20
MODULO 114 | Modulo 114 | 2.8 | 5 | 14 | 2.8 | 5 | 14 | 2.8 | 5 | 14 | 2.8 | 5 | 14
| Viga riostra 114 | [12 empty] | 5 | 4 | 20
MODULO 115 | Modulo 115 | 2.8 | 5 | 14 | 2.8 | 5 | 14 | 2.8 | 5 | 14 | 2.8 | 5 | 14
| Viga riostra 115 | [12 empty] | 5 | 4 | 20
MODULO 116 | Modulo 116 | 2.8 | 5 | 14 | 2.8 | 5 | 14 | 2.8 | 5 | 14 | 2.8 | 5 | 14
| Viga riostra 116 | [12 empty] | 5 | 4 | 20
MODULO 117 | Modulo 117 | 2.8 | 5 | 14 | 2.8 | 5 | 14 | 2.8 | 5 | 14 | 2.8 | 5 | 14
| Viga riostra 117 | [12 empty] | 5 | 4 | 20
MODULO 118 | Modulo 118 | 2.8 | 5 | 14 | 2.8 | 5 | 14 | 2.8 | 5 | 14 | 2.8 | 5 | 14
| Viga riostra 118 | [12 empty] | 5.1 | 4 | 20.4
MODULO 119 | Modulo 119 | 2.7 | 5 | 13.5 | 2.8 | 5 | 14 | 2.8 | 5 | 14 | 2.87 | 5 | 14.35
| Viga riostra 119 | [12 empty] | 5.46 | 4 | 21.84
MODULO 120 | Modulo 120 | 2.1 | 5 | 10.5 | 2.8 | 5 | 14 | 2.8 | 5 | 14 | 3.36 | 5 | 16.8
| Viga riostra 120 | [12 empty] | 5.46 | 4 | 21.84
MODULO 121 | Modulo 121 | 2.1 | 5 | 10.5 | 2.8 | 5 | 14 | 2.8 | 5 | 14 | 3.36 | 5 | 16.8
| Viga riostra 121 | [12 empty] | 5.46 | 4 | 21.84
MODULO 122 | Modulo 122 | 2.1 | 5 | 10.5 | 2.8 | 5 | 14 | 2.8 | 5 | 14 | 3.36 | 5 | 16.8
| Viga riostra 122 | [12 empty] | 5.46 | 4 | 21.84
MODULO 123 | Modulo 123 | 2.1 | 5 | 10.5 | 2.8 | 5 | 14 | 2.8 | 5 | 14 | 3.39 | 5 | 16.95
| Viga riostra 123 | [12 empty] | 5.46 | 4 | 21.84
MODULO 124 | Modulo 124 | 2.1 | 5 | 10.5 | 2.8 | 5 | 14 | 2.8 | 5 | 14 | 3.39 | 5 | 16.95
| Viga riostra 124 | [12 empty] | 5.46 | 4 | 21.84
MODULO 125 | Modulo 125 | 2.1 | 5 | 10.5 | 2.8 | 5 | 14 | 2.8 | 5 | 14 | 3.39 | 5 | 16.95
| Viga riostra 125 | [12 empty] | 5.46 | 4 | 21.84
MODULO 126 | Modulo 126 | 2.1 | 5 | 10.5 | 2.8 | 5 | 14 | 2.8 | 5 | 14 | 3.39 | 5 | 16.95
| Viga riostra 126 | [12 empty] | 5.46 | 4 | 21.84
MODULO 127 | Modulo 127 | 2.16 | 5 | 10.8 | 2.8 | 5 | 14 | 2.8 | 5 | 14 | 3.31 | 5 | 16.55
| Viga riostra 127 | [12 empty] | 5.46 | 4 | 21.84
MODULO 128 | Modulo 128 | 2.7 | 5 | 13.5 | 2.8 | 5 | 14 | 2.8 | 5 | 14 | 2.9 | 5 | 14.5
| Viga riostra 128 | [12 empty] | 5.1 | 4 | 20.4
MODULO 129 | Modulo 129 | 3.15 | 5 | 15.75 | 2.8 | 5 | 14 | 2.8 | 5 | 14 | 2.4 | 5 | 12
| Viga riostra 129 | [12 empty] | 5 | 4 | 20
MODULO 130 | Modulo 130 | 3.16 | 5 | 15.8 | 2.8 | 5 | 14 | 2.8 | 5 | 14 | 2.4 | 5 | 12
| Viga riostra 130 | [12 empty] | 5 | 4 | 20
MODULO 131 | Modulo 131 | 3.16 | 5 | 15.8 | 2.8 | 5 | 14 | 2.8 | 5 | 14 | 2.4 | 5 | 12
| Viga riostra 131 | [12 empty] | 5 | 4 | 20
MODULO 132 | Modulo 132 | 3.16 | 5 | 15.8 | 2.8 | 5 | 14 | 2.8 | 5 | 14 | 2.4 | 5 | 12
| Viga riostra 132 | [12 empty] | 5 | 4 | 20
ACCESO | Rampa |  |  |  | 1.5 | 13 | 19.5 | 1.5 | 13 | 19.5
Longitud |  |  |  | 1862.05 |  |  | 1893.5 |  |  | 1893.5 |  |  | 1797.24 |  |  | 2776.6
# Traslapos |  |  |  | 341 |  |  | 347 |  |  | 347 |  |  | 329 |  |  | 509
Long. Traslapos |  |  |  | 184.14 |  |  | 187.38 |  |  | 187.38 |  |  | 177.66 |  |  | 274.86
Longitud Total |  |  |  | 2046.19 |  |  | 2080.88 |  |  | 2080.88 |  |  | 1974.9 |  |  | 3051.46
Peso Acero Longitudinal |  |  |  | 1137.26 |  |  | 1156.54 |  |  | 1156.54 |  |  | 1097.64 |  |  | 1543.22
Peso Total Acero Longitudinal | [15 empty] | 6091.2
Acero de Refuerzo Transversal
Cuneta y Bordillo | [5 empty] | Riostra
Diámetro Acero Transversal Cuneta |  |  | 0.375 | Pulgadas |  | Diámetro Acero Transversall Riostra |  |  | 0.375 | Pulgadas
Peso Unitario Acero Transversal Cuneta |  |  | 0.55579 | Kg/m |  | Peso Unitario Acero Transversall Riostra |  |  | 0.55579 | Kg/m
Separación Varillas / Cuneta |  |  | 0.2 | m |  | Longitud. flejes Acero Transversal / Riostra |  |  | 0.7 | m
Long Acero Transversal Cuneta |  |  | 0.55 | m |  | Separación. flejes Acero Transversal / Riostra |  |  | 0.25 | m
Diámetro Acero Transversal Bordillo |  |  | 0.375 | Pulgadas
Peso Unitario Acero Transversal Bordillo |  |  | 0.55579 | Kg/m
Separación Varillas / Bordillo |  |  | 0.25 | m
Long Acero Transversal Bordillo |  |  | 0.6 | m
Huellas | [5 empty] | Rampa Acceso
Diámetro Acero Transversall Huellas |  |  | 0.375 | Pulgadas |  | Diámetro Acero Transversall Rampa |  |  | 0.375 | Pulgadas
Peso Unitario Acero Transversal Huellas |  |  | 0.55579 | Kg/m |  | Peso Unitario Acero Transversal Rampa de Acceso |  |  | 0.55579 | Kg/m
Separación Acero Transversal Huellas |  |  | 0.2 | m |  | Separación Acero Transversal Rampa de Acceso |  |  | 0.2 | m
Long Acero Transversal Huellas |  |  | 0.9 | m |  | Long Acero Transversal Rampa de Acceso |  |  | 5 | m
Descripcion |  | Disp. Acero Transv. Bordillo |  |  | Disp. Acero Transv.CUNETA |  |  | Disp. Acero Transv.HUELLA |  |  | Disp. Acero Transv.HUELLA |  |  | Disp. Acero Transv. CUNETA |  |  | Disp. Acero Transv. Bordillo |  |  | Disp. Acero Transv.VIGA RIOSTRA
|  | Longitud de Estribo | # Estribos | Long. Total | Longitud Varillas (ml) | # Varillas | Long. Total (ml) | Longitud Varillas (ml) | # Varillas | Long. Total (ml) | Longitud Varillas (ml) | # Varillas | Long. Total (ml) | Longitud Varillas (ml) | # Varillas | Long. Total (ml) | Longitud de Estribo | # Estribos | Long. Total | Longitud Varillas (ml) | # Varillas | Long. Total (ml)
ACCESO | Rampa | [6 empty] | 2.5 | 8 | 20 | 2.5 | 8 | 20
| Viga riostra R | [18 empty] | 0.7 | 20 | 14
MODULO 1 | Modulo 01 | 0.6 | 13 | 7.8 | 0.55 | 16 | 8.8 | 0.9 | 15 | 13.5 | 0.9 | 15 | 13.5 | 0.55 | 16 | 8.8 | 0.6 | 13 | 7.8
| Viga riostra 01 | [18 empty] | 0.7 | 20 | 14
MODULO 2 | Modulo 02 | 0.6 | 13 | 7.8 | 0.55 | 16 | 8.8 | 0.9 | 15 | 13.5 | 0.9 | 15 | 13.5 | 0.55 | 16 | 8.8 | 0.6 | 13 | 7.8
| Viga riostra 02 | [18 empty] | 0.7 | 20 | 14
MODULO 3 | Modulo 03 | 0.6 | 13 | 7.8 | 0.55 | 16 | 8.8 | 0.9 | 15 | 13.5 | 0.9 | 15 | 13.5 | 0.55 | 16 | 8.8 | 0.6 | 13 | 7.8
| Viga riostra 03 | [18 empty] | 0.7 | 20 | 14
MODULO 4 | Modulo 04 | 0.6 | 13 | 7.8 | 0.55 | 16 | 8.8 | 0.9 | 15 | 13.5 | 0.9 | 15 | 13.5 | 0.55 | 16 | 8.8 | 0.6 | 13 | 7.8
| Viga riostra 04 | [18 empty] | 0.7 | 20 | 14
MODULO 5 | Modulo 05 | 0.6 | 13 | 7.8 | 0.55 | 16 | 8.8 | 0.9 | 15 | 13.5 | 0.9 | 15 | 13.5 | 0.55 | 16 | 8.8 | 0.6 | 13 | 7.8
| Viga riostra 05 | [18 empty] | 0.7 | 20 | 14
MODULO 6 | Modulo 06 | 0.6 | 13 | 7.8 | 0.55 | 16 | 8.8 | 0.9 | 15 | 13.5 | 0.9 | 15 | 13.5 | 0.55 | 16 | 8.8 | 0.6 | 13 | 7.8
| Viga riostra 06 | [18 empty] | 0.7 | 20 | 14
MODULO 7 | Modulo 07 | 0.6 | 13 | 7.8 | 0.55 | 16 | 8.8 | 0.9 | 15 | 13.5 | 0.9 | 15 | 13.5 | 0.55 | 16 | 8.8 | 0.6 | 13 | 7.8
| Viga riostra 07 | [18 empty] | 0.7 | 20 | 14
MODULO 8 | Modulo 08 | 0.6 | 13 | 7.8 | 0.55 | 16 | 8.8 | 0.9 | 15 | 13.5 | 0.9 | 15 | 13.5 | 0.55 | 16 | 8.8 | 0.6 | 13 | 7.8
| Viga riostra 08 | [18 empty] | 0.7 | 20 | 14
MODULO 9 | Modulo 09 | 0.6 | 13 | 7.8 | 0.55 | 16 | 8.8 | 0.9 | 15 | 13.5 | 0.9 | 15 | 13.5 | 0.55 | 16 | 8.8 | 0.6 | 13 | 7.8
| Viga riostra 09 | [18 empty] | 0.7 | 20 | 14
MODULO 10 | Modulo 10 | 0.6 | 13 | 7.8 | 0.55 | 16 | 8.8 | 0.9 | 15 | 13.5 | 0.9 | 15 | 13.5 | 0.55 | 16 | 8.8 | 0.6 | 13 | 7.8
| Viga riostra 10 | [18 empty] | 0.7 | 20 | 14
MODULO 11 | Modulo 11 | 0.6 | 13 | 7.8 | 0.55 | 16 | 8.8 | 0.9 | 15 | 13.5 | 0.9 | 15 | 13.5 | 0.55 | 16 | 8.8 | 0.6 | 13 | 7.8
| Viga riostra 11 | [18 empty] | 0.7 | 20 | 14
MODULO 12 | Modulo 12 | 0.6 | 13 | 7.8 | 0.55 | 16 | 8.8 | 0.9 | 15 | 13.5 | 0.9 | 15 | 13.5 | 0.55 | 16 | 8.8 | 0.6 | 13 | 7.8
| Viga riostra 12 | [18 empty] | 0.7 | 20 | 14
MODULO 13 | Modulo 13 | 0.6 | 13 | 7.8 | 0.55 | 16 | 8.8 | 0.9 | 15 | 13.5 | 0.9 | 15 | 13.5 | 0.55 | 16 | 8.8 | 0.6 | 13 | 7.8
| Viga riostra 13 | [18 empty] | 0.7 | 20 | 14
MODULO 14 | Modulo 14 | 0.6 | 13 | 7.8 | 0.55 | 16 | 8.8 | 0.9 | 15 | 13.5 | 0.9 | 15 | 13.5 | 0.55 | 16 | 8.8 | 0.6 | 13 | 7.8
| Viga riostra 14 | [18 empty] | 0.7 | 20 | 14
MODULO 15 | Modulo 15 | 0.6 | 13 | 7.8 | 0.55 | 16 | 8.8 | 0.9 | 15 | 13.5 | 0.9 | 15 | 13.5 | 0.55 | 16 | 8.8 | 0.6 | 13 | 7.8
| Viga riostra 15 | [18 empty] | 0.7 | 20 | 14
MODULO 16 | Modulo 16 | 0.6 | 13 | 7.8 | 0.55 | 16 | 8.8 | 0.9 | 15 | 13.5 | 0.9 | 15 | 13.5 | 0.55 | 16 | 8.8 | 0.6 | 13 | 7.8
| Viga riostra 16 | [18 empty] | 0.7 | 20 | 14
MODULO 17 | Modulo 17 | 0.6 | 13 | 7.8 | 0.55 | 16 | 8.8 | 0.9 | 15 | 13.5 | 0.9 | 15 | 13.5 | 0.55 | 16 | 8.8 | 0.6 | 13 | 7.8
| Viga riostra 17 | [18 empty] | 0.7 | 20 | 14
MODULO 18 | Modulo 18 | 0.6 | 13 | 7.8 | 0.55 | 16 | 8.8 | 0.9 | 15 | 13.5 | 0.9 | 15 | 13.5 | 0.55 | 16 | 8.8 | 0.6 | 13 | 7.8
| Viga riostra 18 | [18 empty] | 0.7 | 20 | 14
MODULO 19 | Modulo 19 | 0.6 | 13 | 7.8 | 0.55 | 16 | 8.8 | 0.9 | 15 | 13.5 | 0.9 | 15 | 13.5 | 0.55 | 16 | 8.8 | 0.6 | 13 | 7.8
| Viga riostra 19 | [18 empty] | 0.7 | 20 | 14
MODULO 20 | Modulo 20 | 0.6 | 13 | 7.8 | 0.55 | 16 | 8.8 | 0.9 | 15 | 13.5 | 0.9 | 15 | 13.5 | 0.55 | 16 | 8.8 | 0.6 | 13 | 7.8
| Viga riostra 20 | [18 empty] | 0.7 | 20 | 14
MODULO 21 | Modulo 21 | 0.6 | 13 | 7.8 | 0.55 | 16 | 8.8 | 0.9 | 15 | 13.5 | 0.9 | 15 | 13.5 | 0.55 | 16 | 8.8 | 0.6 | 13 | 7.8
| Viga riostra 21 | [18 empty] | 0.7 | 20 | 14
MODULO 22 | Modulo 22 | 0.6 | 13 | 7.8 | 0.55 | 16 | 8.8 | 0.9 | 15 | 13.5 | 0.9 | 15 | 13.5 | 0.55 | 16 | 8.8 | 0.6 | 13 | 7.8
| Viga riostra 22 | [18 empty] | 0.7 | 20 | 14
MODULO 23 | Modulo 23 | 0.6 | 13 | 7.8 | 0.55 | 16 | 8.8 | 0.9 | 15 | 13.5 | 0.9 | 15 | 13.5 | 0.55 | 16 | 8.8 | 0.6 | 13 | 7.8
| Viga riostra 23 | [18 empty] | 0.7 | 20 | 14
MODULO 24 | Modulo 24 | 0.6 | 13 | 7.8 | 0.55 | 16 | 8.8 | 0.9 | 15 | 13.5 | 0.9 | 15 | 13.5 | 0.55 | 16 | 8.8 | 0.6 | 13 | 7.8
| Viga riostra 24 | [18 empty] | 0.7 | 20 | 14
MODULO 25 | Modulo 25 | 0.6 | 13 | 7.8 | 0.55 | 16 | 8.8 | 0.9 | 15 | 13.5 | 0.9 | 15 | 13.5 | 0.55 | 16 | 8.8 | 0.6 | 13 | 7.8
| Viga riostra 25 | [18 empty] | 0.7 | 20 | 14
MODULO 26 | Modulo 26 | 0.6 | 13 | 7.8 | 0.55 | 16 | 8.8 | 0.9 | 15 | 13.5 | 0.9 | 15 | 13.5 | 0.55 | 16 | 8.8 | 0.6 | 13 | 7.8
| Viga riostra 26 | [18 empty] | 0.7 | 20 | 14
MODULO 27 | Modulo 27 | 0.6 | 13 | 7.8 | 0.55 | 16 | 8.8 | 0.9 | 15 | 13.5 | 0.9 | 15 | 13.5 | 0.55 | 16 | 8.8 | 0.6 | 13 | 7.8
| Viga riostra 27 | [18 empty] | 0.7 | 20 | 14
MODULO 28 | Modulo 28 | 0.6 | 13 | 7.8 | 0.55 | 16 | 8.8 | 0.9 | 15 | 13.5 | 0.9 | 15 | 13.5 | 0.55 | 16 | 8.8 | 0.6 | 13 | 7.8
| Viga riostra 28 | [18 empty] | 0.7 | 20 | 14
MODULO 29 | Modulo 29 | 0.6 | 13 | 7.8 | 0.55 | 16 | 8.8 | 0.9 | 15 | 13.5 | 0.9 | 15 | 13.5 | 0.55 | 16 | 8.8 | 0.6 | 13 | 7.8
| Viga riostra 29 | [18 empty] | 0.7 | 20 | 14
MODULO 30 | Modulo 30 | 0.6 | 13 | 7.8 | 0.55 | 16 | 8.8 | 0.9 | 15 | 13.5 | 0.9 | 15 | 13.5 | 0.55 | 16 | 8.8 | 0.6 | 13 | 7.8
| Viga riostra 30 | [18 empty] | 0.7 | 20 | 14
MODULO 31 | Modulo 31 | 0.6 | 13 | 7.8 | 0.55 | 16 | 8.8 | 0.9 | 15 | 13.5 | 0.9 | 15 | 13.5 | 0.55 | 16 | 8.8 | 0.6 | 13 | 7.8
| Viga riostra 31 | [18 empty] | 0.7 | 20 | 14
MODULO 32 | Modulo 32 | 0.6 | 13 | 7.8 | 0.55 | 16 | 8.8 | 0.9 | 15 | 13.5 | 0.9 | 15 | 13.5 | 0.55 | 16 | 8.8 | 0.6 | 13 | 7.8
| Viga riostra 32 | [18 empty] | 0.7 | 20 | 14
MODULO 33 | Modulo 33 | 0.6 | 13 | 7.8 | 0.55 | 16 | 8.8 | 0.9 | 15 | 13.5 | 0.9 | 15 | 13.5 | 0.55 | 16 | 8.8 | 0.6 | 13 | 7.8
| Viga riostra 33 | [18 empty] | 0.7 | 20 | 14
MODULO 34 | Modulo 34 | 0.6 | 13 | 7.8 | 0.55 | 16 | 8.8 | 0.9 | 15 | 13.5 | 0.9 | 15 | 13.5 | 0.55 | 16 | 8.8 | 0.6 | 13 | 7.8
| Viga riostra 34 | [18 empty] | 0.7 | 20 | 14
MODULO 35 | Modulo 35 | 0.6 | 13 | 7.8 | 0.55 | 16 | 8.8 | 0.9 | 15 | 13.5 | 0.9 | 15 | 13.5 | 0.55 | 16 | 8.8 | 0.6 | 13 | 7.8
| Viga riostra 35 | [18 empty] | 0.7 | 20 | 14
MODULO 36 | Modulo 36 | 0.6 | 13 | 7.8 | 0.55 | 16 | 8.8 | 0.9 | 15 | 13.5 | 0.9 | 15 | 13.5 | 0.55 | 16 | 8.8 | 0.6 | 13 | 7.8
| Viga riostra 36 | [18 empty] | 0.7 | 20 | 14
MODULO 37 | Modulo 37 | 0.6 | 13 | 7.8 | 0.55 | 16 | 8.8 | 0.9 | 15 | 13.5 | 0.9 | 15 | 13.5 | 0.55 | 16 | 8.8 | 0.6 | 13 | 7.8
| Viga riostra 37 | [18 empty] | 0.7 | 20 | 14
MODULO 38 | Modulo 38 | 0.6 | 13 | 7.8 | 0.55 | 16 | 8.8 | 0.9 | 15 | 13.5 | 0.9 | 15 | 13.5 | 0.55 | 16 | 8.8 | 0.6 | 13 | 7.8
| Viga riostra 38 | [18 empty] | 0.7 | 20 | 14
MODULO 39 | Modulo 39 | 0.6 | 13 | 7.8 | 0.55 | 16 | 8.8 | 0.9 | 15 | 13.5 | 0.9 | 15 | 13.5 | 0.55 | 16 | 8.8 | 0.6 | 13 | 7.8
| Viga riostra 39 | [18 empty] | 0.7 | 20 | 14
MODULO 40 | Modulo 40 | 0.6 | 13 | 7.8 | 0.55 | 16 | 8.8 | 0.9 | 15 | 13.5 | 0.9 | 15 | 13.5 | 0.55 | 16 | 8.8 | 0.6 | 13 | 7.8
| Viga riostra 40 | [18 empty] | 0.7 | 20 | 14
MODULO 41 | Modulo 41 | 0.6 | 13 | 7.8 | 0.55 | 16 | 8.8 | 0.9 | 15 | 13.5 | 0.9 | 15 | 13.5 | 0.55 | 16 | 8.8 | 0.6 | 13 | 7.8
| Viga riostra 41 | [18 empty] | 0.7 | 20 | 14
MODULO 42 | Modulo 42 | 0.6 | 13 | 7.8 | 0.55 | 16 | 8.8 | 0.9 | 15 | 13.5 | 0.9 | 15 | 13.5 | 0.55 | 16 | 8.8 | 0.6 | 13 | 7.8
| Viga riostra 42 | [18 empty] | 0.7 | 20 | 14
MODULO 43 | Modulo 43 | 0.6 | 13 | 7.8 | 0.55 | 16 | 8.8 | 0.9 | 15 | 13.5 | 0.9 | 15 | 13.5 | 0.55 | 16 | 8.8 | 0.6 | 13 | 7.8
| Viga riostra 43 | [18 empty] | 0.7 | 20 | 14
MODULO 44 | Modulo 44 | 0.6 | 13 | 7.8 | 0.55 | 16 | 8.8 | 0.9 | 15 | 13.5 | 0.9 | 15 | 13.5 | 0.55 | 16 | 8.8 | 0.6 | 13 | 7.8
| Viga riostra 44 | [18 empty] | 0.7 | 20 | 14
MODULO 45 | Modulo 45 | 0.6 | 13 | 7.8 | 0.55 | 16 | 8.8 | 0.9 | 15 | 13.5 | 0.9 | 15 | 13.5 | 0.55 | 16 | 8.8 | 0.6 | 13 | 7.8
| Viga riostra 45 | [18 empty] | 0.7 | 20 | 14
MODULO 46 | Modulo 46 | 0.6 | 13 | 7.8 | 0.55 | 16 | 8.8 | 0.9 | 15 | 13.5 | 0.9 | 15 | 13.5 | 0.55 | 16 | 8.8 | 0.6 | 13 | 7.8
| Viga riostra 46 | [18 empty] | 0.7 | 20 | 14
MODULO 47 | Modulo 47 | 0.6 | 13 | 7.8 | 0.55 | 16 | 8.8 | 0.9 | 15 | 13.5 | 0.9 | 15 | 13.5 | 0.55 | 16 | 8.8 | 0.6 | 13 | 7.8
| Viga riostra 47 | [18 empty] | 0.7 | 20 | 14
MODULO 48 | Modulo 48 | 0.6 | 13 | 7.8 | 0.55 | 16 | 8.8 | 0.9 | 15 | 13.5 | 0.9 | 15 | 13.5 | 0.55 | 16 | 8.8 | 0.6 | 13 | 7.8
| Viga riostra 48 | [18 empty] | 0.7 | 20 | 14
MODULO 49 | Modulo 49 | 0.6 | 13 | 7.8 | 0.55 | 16 | 8.8 | 0.9 | 15 | 13.5 | 0.9 | 15 | 13.5 | 0.55 | 16 | 8.8 | 0.6 | 13 | 7.8
| Viga riostra 49 | [18 empty] | 0.7 | 20 | 14
MODULO 50 | Modulo 50 | 0.6 | 13 | 7.8 | 0.55 | 16 | 8.8 | 0.9 | 15 | 13.5 | 0.9 | 15 | 13.5 | 0.55 | 16 | 8.8 | 0.6 | 13 | 7.8
| Viga riostra 50 | [18 empty] | 0.7 | 20 | 14
MODULO 51 | Modulo 51 | 0.6 | 13 | 7.8 | 0.55 | 16 | 8.8 | 0.9 | 15 | 13.5 | 0.9 | 15 | 13.5 | 0.55 | 16 | 8.8 | 0.6 | 13 | 7.8
| Viga riostra 51 | [18 empty] | 0.7 | 20 | 14
MODULO 52 | Modulo 52 | 0.6 | 13 | 7.8 | 0.55 | 16 | 8.8 | 0.9 | 15 | 13.5 | 0.9 | 15 | 13.5 | 0.55 | 16 | 8.8 | 0.6 | 13 | 7.8
| Viga riostra 52 | [18 empty] | 0.7 | 20 | 14
MODULO 53 | Modulo 53 | 0.6 | 13 | 7.8 | 0.55 | 16 | 8.8 | 0.9 | 15 | 13.5 | 0.9 | 15 | 13.5 | 0.55 | 16 | 8.8 | 0.6 | 13 | 7.8
| Viga riostra 53 | [18 empty] | 0.7 | 20 | 14
MODULO 54 | Modulo 54 | 0.6 | 13 | 7.8 | 0.55 | 16 | 8.8 | 0.9 | 15 | 13.5 | 0.9 | 15 | 13.5 | 0.55 | 16 | 8.8 | 0.6 | 13 | 7.8
| Viga riostra 54 | [18 empty] | 0.7 | 20 | 14
MODULO 55 | Modulo 55 | 0.6 | 13 | 7.8 | 0.55 | 16 | 8.8 | 0.9 | 15 | 13.5 | 0.9 | 15 | 13.5 | 0.55 | 16 | 8.8 | 0.6 | 13 | 7.8
| Viga riostra 55 | [18 empty] | 0.7 | 20 | 14
MODULO 56 | Modulo 56 | 0.6 | 13 | 7.8 | 0.55 | 16 | 8.8 | 0.9 | 15 | 13.5 | 0.9 | 15 | 13.5 | 0.55 | 16 | 8.8 | 0.6 | 13 | 7.8
| Viga riostra 56 | [18 empty] | 0.7 | 20 | 14
MODULO 57 | Modulo 57 | 0.6 | 13 | 7.8 | 0.55 | 16 | 8.8 | 0.9 | 15 | 13.5 | 0.9 | 15 | 13.5 | 0.55 | 16 | 8.8 | 0.6 | 13 | 7.8
| Viga riostra 57 | [18 empty] | 0.7 | 20 | 14
MODULO 58 | Modulo 58 | 0.6 | 13 | 7.8 | 0.55 | 16 | 8.8 | 0.9 | 15 | 13.5 | 0.9 | 15 | 13.5 | 0.55 | 16 | 8.8 | 0.6 | 13 | 7.8
| Viga riostra 58 | [18 empty] | 0.7 | 20 | 14
MODULO 59 | Modulo 59 | 0.6 | 13 | 7.8 | 0.55 | 16 | 8.8 | 0.9 | 15 | 13.5 | 0.9 | 15 | 13.5 | 0.55 | 16 | 8.8 | 0.6 | 13 | 7.8
| Viga riostra 59 | [18 empty] | 0.7 | 20 | 14
MODULO 60 | Modulo 60 | 0.6 | 13 | 7.8 | 0.55 | 16 | 8.8 | 0.9 | 15 | 13.5 | 0.9 | 15 | 13.5 | 0.55 | 16 | 8.8 | 0.6 | 13 | 7.8
| Viga riostra 60 | [18 empty] | 0.7 | 20 | 14
MODULO 61 | Modulo 61 | 0.6 | 13 | 7.8 | 0.55 | 16 | 8.8 | 0.9 | 15 | 13.5 | 0.9 | 15 | 13.5 | 0.55 | 16 | 8.8 | 0.6 | 13 | 7.8
| Viga riostra 61 | [18 empty] | 0.7 | 20 | 14
MODULO 62 | Modulo 62 | 0.6 | 13 | 7.8 | 0.55 | 16 | 8.8 | 0.9 | 15 | 13.5 | 0.9 | 15 | 13.5 | 0.55 | 16 | 8.8 | 0.6 | 13 | 7.8
| Viga riostra 62 | [18 empty] | 0.7 | 20 | 14
MODULO 63 | Modulo 63 | 0.6 | 13 | 7.8 | 0.55 | 16 | 8.8 | 0.9 | 15 | 13.5 | 0.9 | 15 | 13.5 | 0.55 | 16 | 8.8 | 0.6 | 13 | 7.8
| Viga riostra 63 | [18 empty] | 0.7 | 20 | 14
MODULO 64 | Modulo 64 | 0.6 | 13 | 7.8 | 0.55 | 16 | 8.8 | 0.9 | 15 | 13.5 | 0.9 | 15 | 13.5 | 0.55 | 16 | 8.8 | 0.6 | 13 | 7.8
| Viga riostra 64 | [18 empty] | 0.7 | 20 | 14
MODULO 65 | Modulo 65 | 0.6 | 13 | 7.8 | 0.55 | 16 | 8.8 | 0.9 | 15 | 13.5 | 0.9 | 15 | 13.5 | 0.55 | 16 | 8.8 | 0.6 | 13 | 7.8
| Viga riostra 65 | [18 empty] | 0.7 | 20 | 14
MODULO 66 | Modulo 66 | 0.6 | 13 | 7.8 | 0.55 | 16 | 8.8 | 0.9 | 15 | 13.5 | 0.9 | 15 | 13.5 | 0.55 | 16 | 8.8 | 0.6 | 13 | 7.8
| Viga riostra 66 | [18 empty] | 0.7 | 20 | 14
MODULO 67 | Modulo 67 | 0.6 | 13 | 7.8 | 0.55 | 16 | 8.8 | 0.9 | 15 | 13.5 | 0.9 | 15 | 13.5 | 0.55 | 16 | 8.8 | 0.6 | 13 | 7.8
| Viga riostra 67 | [18 empty] | 0.7 | 20 | 14
MODULO 68 | Modulo 68 | 0.6 | 13 | 7.8 | 0.55 | 16 | 8.8 | 0.9 | 15 | 13.5 | 0.9 | 15 | 13.5 | 0.55 | 16 | 8.8 | 0.6 | 13 | 7.8
| Viga riostra 68 | [18 empty] | 0.7 | 20 | 14
MODULO 69 | Modulo 69 | 0.6 | 13 | 7.8 | 0.55 | 16 | 8.8 | 0.9 | 15 | 13.5 | 0.9 | 15 | 13.5 | 0.55 | 16 | 8.8 | 0.6 | 13 | 7.8
| Viga riostra 69 | [18 empty] | 0.7 | 20 | 14
MODULO 70 | Modulo 70 | 0.6 | 13 | 7.8 | 0.55 | 16 | 8.8 | 0.9 | 15 | 13.5 | 0.9 | 15 | 13.5 | 0.55 | 16 | 8.8 | 0.6 | 13 | 7.8
| Viga riostra 70 | [18 empty] | 0.7 | 20 | 14
MODULO 71 | Modulo 71 | 0.6 | 13 | 7.8 | 0.55 | 16 | 8.8 | 0.9 | 15 | 13.5 | 0.9 | 15 | 13.5 | 0.55 | 16 | 8.8 | 0.6 | 13 | 7.8
| Viga riostra 71 | [18 empty] | 0.7 | 20 | 14
MODULO 72 | Modulo 72 | 0.6 | 13 | 7.8 | 0.55 | 16 | 8.8 | 0.9 | 15 | 13.5 | 0.9 | 15 | 13.5 | 0.55 | 16 | 8.8 | 0.6 | 13 | 7.8
| Viga riostra 72 | [18 empty] | 0.7 | 20 | 14
MODULO 73 | Modulo 73 | 0.6 | 13 | 7.8 | 0.55 | 16 | 8.8 | 0.9 | 15 | 13.5 | 0.9 | 15 | 13.5 | 0.55 | 16 | 8.8 | 0.6 | 13 | 7.8
| Viga riostra 73 | [18 empty] | 0.7 | 20 | 14
MODULO 74 | Modulo 74 | 0.6 | 13 | 7.8 | 0.55 | 16 | 8.8 | 0.9 | 15 | 13.5 | 0.9 | 15 | 13.5 | 0.55 | 16 | 8.8 | 0.6 | 13 | 7.8
| Viga riostra 74 | [18 empty] | 0.7 | 20 | 14
MODULO 75 | Modulo 75 | 0.6 | 13 | 7.8 | 0.55 | 16 | 8.8 | 0.9 | 15 | 13.5 | 0.9 | 15 | 13.5 | 0.55 | 16 | 8.8 | 0.6 | 13 | 7.8
| Viga riostra 75 | [18 empty] | 0.7 | 20 | 14
MODULO 76 | Modulo 76 | 0.6 | 13 | 7.8 | 0.55 | 16 | 8.8 | 0.9 | 15 | 13.5 | 0.9 | 15 | 13.5 | 0.55 | 16 | 8.8 | 0.6 | 13 | 7.8
| Viga riostra 76 | [18 empty] | 0.7 | 20 | 14
MODULO 77 | Modulo 77 | 0.6 | 13 | 7.8 | 0.55 | 16 | 8.8 | 0.9 | 15 | 13.5 | 0.9 | 15 | 13.5 | 0.55 | 16 | 8.8 | 0.6 | 13 | 7.8
| Viga riostra 77 | [18 empty] | 0.7 | 20 | 14
MODULO 78 | Modulo 78 | 0.6 | 13 | 7.8 | 0.55 | 16 | 8.8 | 0.9 | 15 | 13.5 | 0.9 | 15 | 13.5 | 0.55 | 16 | 8.8 | 0.6 | 13 | 7.8
| Viga riostra 78 | [18 empty] | 0.7 | 20 | 14
MODULO 79 | Modulo 79 | 0.6 | 13 | 7.8 | 0.55 | 16 | 8.8 | 0.9 | 15 | 13.5 | 0.9 | 15 | 13.5 | 0.55 | 16 | 8.8 | 0.6 | 13 | 7.8
| Viga riostra 79 | [18 empty] | 0.7 | 20 | 14
MODULO 80 | Modulo 80 | 0.6 | 13 | 7.8 | 0.55 | 16 | 8.8 | 0.9 | 15 | 13.5 | 0.9 | 15 | 13.5 | 0.55 | 16 | 8.8 | 0.6 | 13 | 7.8
| Viga riostra 80 | [18 empty] | 0.7 | 20 | 14
MODULO 81 | Modulo 81 | 0.6 | 13 | 7.8 | 0.55 | 16 | 8.8 | 0.9 | 15 | 13.5 | 0.9 | 15 | 13.5 | 0.55 | 16 | 8.8 | 0.6 | 13 | 7.8
| Viga riostra 81 | [18 empty] | 0.7 | 20 | 14
MODULO 82 | Modulo 82 | 0.6 | 13 | 7.8 | 0.55 | 16 | 8.8 | 0.9 | 15 | 13.5 | 0.9 | 15 | 13.5 | 0.55 | 16 | 8.8 | 0.6 | 13 | 7.8
| Viga riostra 82 | [18 empty] | 0.7 | 20 | 14
MODULO 83 | Modulo 83 | 0.6 | 13 | 7.8 | 0.55 | 16 | 8.8 | 0.9 | 15 | 13.5 | 0.9 | 15 | 13.5 | 0.55 | 16 | 8.8 | 0.6 | 13 | 7.8
| Viga riostra 83 | [18 empty] | 0.7 | 20 | 14
MODULO 84 | Modulo 84 | 0.6 | 13 | 7.8 | 0.55 | 16 | 8.8 | 0.9 | 15 | 13.5 | 0.9 | 15 | 13.5 | 0.55 | 16 | 8.8 | 0.6 | 13 | 7.8
| Viga riostra 84 | [18 empty] | 0.7 | 20 | 14
MODULO 85 | Modulo 85 | 0.6 | 13 | 7.8 | 0.55 | 16 | 8.8 | 0.9 | 15 | 13.5 | 0.9 | 15 | 13.5 | 0.55 | 16 | 8.8 | 0.6 | 13 | 7.8
| Viga riostra 85 | [18 empty] | 0.7 | 20 | 14
MODULO 86 | Modulo 86 | 0.6 | 13 | 7.8 | 0.55 | 16 | 8.8 | 0.9 | 15 | 13.5 | 0.9 | 15 | 13.5 | 0.55 | 16 | 8.8 | 0.6 | 13 | 7.8
| Viga riostra 86 | [18 empty] | 0.7 | 20 | 14
MODULO 87 | Modulo 87 | 0.6 | 13 | 7.8 | 0.55 | 16 | 8.8 | 0.9 | 15 | 13.5 | 0.9 | 15 | 13.5 | 0.55 | 16 | 8.8 | 0.6 | 13 | 7.8
| Viga riostra 87 | [18 empty] | 0.7 | 20 | 14
MODULO 88 | Modulo 88 | 0.6 | 13 | 7.8 | 0.55 | 16 | 8.8 | 0.9 | 15 | 13.5 | 0.9 | 15 | 13.5 | 0.55 | 16 | 8.8 | 0.6 | 13 | 7.8
| Viga riostra 88 | [18 empty] | 0.7 | 20 | 14
MODULO 89 | Modulo 89 | 0.6 | 13 | 7.8 | 0.55 | 16 | 8.8 | 0.9 | 15 | 13.5 | 0.9 | 15 | 13.5 | 0.55 | 16 | 8.8 | 0.6 | 13 | 7.8
| Viga riostra 89 | [18 empty] | 0.7 | 20 | 14
MODULO 90 | Modulo 90 | 0.6 | 13 | 7.8 | 0.55 | 16 | 8.8 | 0.9 | 15 | 13.5 | 0.9 | 15 | 13.5 | 0.55 | 16 | 8.8 | 0.6 | 13 | 7.8
| Viga riostra 90 | [18 empty] | 0.7 | 20 | 14
MODULO 91 | Modulo 91 | 0.6 | 13 | 7.8 | 0.55 | 16 | 8.8 | 0.9 | 15 | 13.5 | 0.9 | 15 | 13.5 | 0.55 | 16 | 8.8 | 0.6 | 13 | 7.8
| Viga riostra 91 | [18 empty] | 0.7 | 20 | 14
MODULO 92 | Modulo 92 | 0.6 | 13 | 7.8 | 0.55 | 16 | 8.8 | 0.9 | 15 | 13.5 | 0.9 | 15 | 13.5 | 0.55 | 16 | 8.8 | 0.6 | 13 | 7.8
| Viga riostra 92 | [18 empty] | 0.7 | 20 | 14
MODULO 93 | Modulo 93 | 0.6 | 13 | 7.8 | 0.55 | 16 | 8.8 | 0.9 | 15 | 13.5 | 0.9 | 15 | 13.5 | 0.55 | 16 | 8.8 | 0.6 | 13 | 7.8
| Viga riostra 93 | [18 empty] | 0.7 | 20 | 14
MODULO 94 | Modulo 94 | 0.6 | 13 | 7.8 | 0.55 | 16 | 8.8 | 0.9 | 15 | 13.5 | 0.9 | 15 | 13.5 | 0.55 | 16 | 8.8 | 0.6 | 13 | 7.8
| Viga riostra 94 | [18 empty] | 0.7 | 20 | 14
MODULO 95 | Modulo 95 | 0.6 | 13 | 7.8 | 0.55 | 16 | 8.8 | 0.9 | 15 | 13.5 | 0.9 | 15 | 13.5 | 0.55 | 16 | 8.8 | 0.6 | 13 | 7.8
| Viga riostra 95 | [18 empty] | 0.7 | 20 | 14
MODULO 96 | Modulo 96 | 0.6 | 13 | 7.8 | 0.55 | 16 | 8.8 | 0.9 | 15 | 13.5 | 0.9 | 15 | 13.5 | 0.55 | 16 | 8.8 | 0.6 | 13 | 7.8
| Viga riostra 96 | [18 empty] | 0.7 | 20 | 14
MODULO 97 | Modulo 97 | 0.6 | 13 | 7.8 | 0.55 | 16 | 8.8 | 0.9 | 15 | 13.5 | 0.9 | 15 | 13.5 | 0.55 | 16 | 8.8 | 0.6 | 13 | 7.8
| Viga riostra 97 | [18 empty] | 0.7 | 20 | 14
MODULO 98 | Modulo 98 | 0.6 | 13 | 7.8 | 0.55 | 16 | 8.8 | 0.9 | 15 | 13.5 | 0.9 | 15 | 13.5 | 0.55 | 16 | 8.8 | 0.6 | 13 | 7.8
| Viga riostra 98 | [18 empty] | 0.7 | 20 | 14
MODULO 99 | Modulo 99 | 0.6 | 13 | 7.8 | 0.55 | 16 | 8.8 | 0.9 | 15 | 13.5 | 0.9 | 15 | 13.5 | 0.55 | 16 | 8.8 | 0.6 | 13 | 7.8
| Viga riostra 99 | [18 empty] | 0.7 | 20 | 14
MODULO 100 | Modulo 100 | 0.6 | 13 | 7.8 | 0.55 | 16 | 8.8 | 0.9 | 15 | 13.5 | 0.9 | 15 | 13.5 | 0.55 | 16 | 8.8 | 0.6 | 13 | 7.8
| Viga riostra 100 | [18 empty] | 0.7 | 20 | 14
MODULO 101 | Modulo 101 | 0.6 | 13 | 7.8 | 0.55 | 16 | 8.8 | 0.9 | 15 | 13.5 | 0.9 | 15 | 13.5 | 0.55 | 16 | 8.8 | 0.6 | 13 | 7.8
| Viga riostra 101 | [18 empty] | 0.7 | 20 | 14
MODULO 102 | Modulo 102 | 0.6 | 13 | 7.8 | 0.55 | 16 | 8.8 | 0.9 | 15 | 13.5 | 0.9 | 15 | 13.5 | 0.55 | 16 | 8.8 | 0.6 | 13 | 7.8
| Viga riostra 102 | [18 empty] | 0.7 | 20 | 14
MODULO 103 | Modulo 103 | 0.6 | 13 | 7.8 | 0.55 | 16 | 8.8 | 0.9 | 15 | 13.5 | 0.9 | 15 | 13.5 | 0.55 | 16 | 8.8 | 0.6 | 13 | 7.8
| Viga riostra 103 | [18 empty] | 0.7 | 20 | 14
MODULO 104 | Modulo 104 | 0.6 | 13 | 7.8 | 0.55 | 16 | 8.8 | 0.9 | 15 | 13.5 | 0.9 | 15 | 13.5 | 0.55 | 16 | 8.8 | 0.6 | 13 | 7.8
| Viga riostra 104 | [18 empty] | 0.7 | 20 | 14
MODULO 105 | Modulo 105 | 0.6 | 13 | 7.8 | 0.55 | 16 | 8.8 | 0.9 | 15 | 13.5 | 0.9 | 15 | 13.5 | 0.55 | 16 | 8.8 | 0.6 | 13 | 7.8
| Viga riostra 105 | [18 empty] | 0.7 | 20 | 14
MODULO 106 | Modulo 106 | 0.6 | 13 | 7.8 | 0.55 | 16 | 8.8 | 0.9 | 15 | 13.5 | 0.9 | 15 | 13.5 | 0.55 | 16 | 8.8 | 0.6 | 13 | 7.8
| Viga riostra 106 | [18 empty] | 0.7 | 20 | 14
MODULO 107 | Modulo 107 | 0.6 | 13 | 7.8 | 0.55 | 16 | 8.8 | 0.9 | 15 | 13.5 | 0.9 | 15 | 13.5 | 0.55 | 16 | 8.8 | 0.6 | 13 | 7.8
| Viga riostra 107 | [18 empty] | 0.7 | 20 | 14
MODULO 108 | Modulo 108 | 0.6 | 13 | 7.8 | 0.55 | 16 | 8.8 | 0.9 | 15 | 13.5 | 0.9 | 15 | 13.5 | 0.55 | 16 | 8.8 | 0.6 | 13 | 7.8
| Viga riostra 108 | [18 empty] | 0.7 | 20 | 14
MODULO 109 | Modulo 109 | 0.6 | 13 | 7.8 | 0.55 | 16 | 8.8 | 0.9 | 15 | 13.5 | 0.9 | 15 | 13.5 | 0.55 | 16 | 8.8 | 0.6 | 13 | 7.8
| Viga riostra 109 | [18 empty] | 0.7 | 20 | 14
MODULO 110 | Modulo 110 | 0.6 | 13 | 7.8 | 0.55 | 16 | 8.8 | 0.9 | 15 | 13.5 | 0.9 | 15 | 13.5 | 0.55 | 16 | 8.8 | 0.6 | 13 | 7.8
| Viga riostra 110 | [18 empty] | 0.7 | 20 | 14
MODULO 111 | Modulo 111 | 0.6 | 13 | 7.8 | 0.55 | 16 | 8.8 | 0.9 | 15 | 13.5 | 0.9 | 15 | 13.5 | 0.55 | 16 | 8.8 | 0.6 | 13 | 7.8
| Viga riostra 111 | [18 empty] | 0.7 | 20 | 14
MODULO 112 | Modulo 112 | 0.6 | 13 | 7.8 | 0.55 | 16 | 8.8 | 0.9 | 15 | 13.5 | 0.9 | 15 | 13.5 | 0.55 | 16 | 8.8 | 0.6 | 13 | 7.8
| Viga riostra 112 | [18 empty] | 0.7 | 20 | 14
MODULO 113 | Modulo 113 | 0.6 | 13 | 7.8 | 0.55 | 16 | 8.8 | 0.9 | 15 | 13.5 | 0.9 | 15 | 13.5 | 0.55 | 16 | 8.8 | 0.6 | 13 | 7.8
| Viga riostra 113 | [18 empty] | 0.7 | 20 | 14
MODULO 114 | Modulo 114 | 0.6 | 13 | 7.8 | 0.55 | 16 | 8.8 | 0.9 | 15 | 13.5 | 0.9 | 15 | 13.5 | 0.55 | 16 | 8.8 | 0.6 | 13 | 7.8
| Viga riostra 114 | [18 empty] | 0.7 | 20 | 14
MODULO 115 | Modulo 115 | 0.6 | 13 | 7.8 | 0.55 | 16 | 8.8 | 0.9 | 15 | 13.5 | 0.9 | 15 | 13.5 | 0.55 | 16 | 8.8 | 0.6 | 13 | 7.8
| Viga riostra 115 | [18 empty] | 0.7 | 20 | 14
MODULO 116 | Modulo 116 | 0.6 | 13 | 7.8 | 0.55 | 16 | 8.8 | 0.9 | 15 | 13.5 | 0.9 | 15 | 13.5 | 0.55 | 16 | 8.8 | 0.6 | 13 | 7.8
| Viga riostra 116 | [18 empty] | 0.7 | 20 | 14
MODULO 117 | Modulo 117 | 0.6 | 13 | 7.8 | 0.55 | 16 | 8.8 | 0.9 | 15 | 13.5 | 0.9 | 15 | 13.5 | 0.55 | 16 | 8.8 | 0.6 | 13 | 7.8
| Viga riostra 117 | [18 empty] | 0.7 | 20 | 14
MODULO 118 | Modulo 118 | 0.6 | 13 | 7.8 | 0.55 | 16 | 8.8 | 0.9 | 15 | 13.5 | 0.9 | 15 | 13.5 | 0.55 | 16 | 8.8 | 0.6 | 13 | 7.8
| Viga riostra 118 | [18 empty] | 0.7 | 20 | 14
MODULO 119 | Modulo 119 | 0.6 | 13 | 7.8 | 0.55 | 16 | 8.8 | 0.9 | 15 | 13.5 | 0.9 | 15 | 13.5 | 0.55 | 16 | 8.8 | 0.6 | 13 | 7.8
| Viga riostra 119 | [18 empty] | 0.7 | 20 | 14
MODULO 120 | Modulo 120 | 0.6 | 13 | 7.8 | 0.55 | 16 | 8.8 | 0.9 | 15 | 13.5 | 0.9 | 15 | 13.5 | 0.55 | 16 | 8.8 | 0.6 | 13 | 7.8
| Viga riostra 120 | [18 empty] | 0.7 | 20 | 14
MODULO 121 | Modulo 121 | 0.6 | 13 | 7.8 | 0.55 | 16 | 8.8 | 0.9 | 15 | 13.5 | 0.9 | 15 | 13.5 | 0.55 | 16 | 8.8 | 0.6 | 13 | 7.8
| Viga riostra 121 | [18 empty] | 0.7 | 20 | 14
MODULO 122 | Modulo 122 | 0.6 | 13 | 7.8 | 0.55 | 16 | 8.8 | 0.9 | 15 | 13.5 | 0.9 | 15 | 13.5 | 0.55 | 16 | 8.8 | 0.6 | 13 | 7.8
| Viga riostra 122 | [18 empty] | 0.7 | 20 | 14
MODULO 123 | Modulo 123 | 0.6 | 13 | 7.8 | 0.55 | 16 | 8.8 | 0.9 | 15 | 13.5 | 0.9 | 15 | 13.5 | 0.55 | 16 | 8.8 | 0.6 | 13 | 7.8
| Viga riostra 123 | [18 empty] | 0.7 | 20 | 14
MODULO 124 | Modulo 124 | 0.6 | 13 | 7.8 | 0.55 | 16 | 8.8 | 0.9 | 15 | 13.5 | 0.9 | 15 | 13.5 | 0.55 | 16 | 8.8 | 0.6 | 13 | 7.8
| Viga riostra 124 | [18 empty] | 0.7 | 20 | 14
MODULO 125 | Modulo 125 | 0.6 | 13 | 7.8 | 0.55 | 16 | 8.8 | 0.9 | 15 | 13.5 | 0.9 | 15 | 13.5 | 0.55 | 16 | 8.8 | 0.6 | 13 | 7.8
| Viga riostra 125 | [18 empty] | 0.7 | 20 | 14
MODULO 126 | Modulo 126 | 0.6 | 13 | 7.8 | 0.55 | 16 | 8.8 | 0.9 | 15 | 13.5 | 0.9 | 15 | 13.5 | 0.55 | 16 | 8.8 | 0.6 | 13 | 7.8
| Viga riostra 126 | [18 empty] | 0.7 | 20 | 14
MODULO 127 | Modulo 127 | 0.6 | 13 | 7.8 | 0.55 | 16 | 8.8 | 0.9 | 15 | 13.5 | 0.9 | 15 | 13.5 | 0.55 | 16 | 8.8 | 0.6 | 13 | 7.8
| Viga riostra 127 | [18 empty] | 0.7 | 20 | 14
MODULO 128 | Modulo 128 | 0.6 | 13 | 7.8 | 0.55 | 16 | 8.8 | 0.9 | 15 | 13.5 | 0.9 | 15 | 13.5 | 0.55 | 16 | 8.8 | 0.6 | 13 | 7.8
| Viga riostra 128 | [18 empty] | 0.7 | 20 | 14
MODULO 129 | Modulo 129 | 0.6 | 13 | 7.8 | 0.55 | 16 | 8.8 | 0.9 | 15 | 13.5 | 0.9 | 15 | 13.5 | 0.55 | 16 | 8.8 | 0.6 | 13 | 7.8
| Viga riostra 129 | [18 empty] | 0.7 | 20 | 14
MODULO 130 | Modulo 130 | 0.6 | 13 | 7.8 | 0.55 | 16 | 8.8 | 0.9 | 15 | 13.5 | 0.9 | 15 | 13.5 | 0.55 | 16 | 8.8 | 0.6 | 13 | 7.8
| Viga riostra 130 | [18 empty] | 0.7 | 20 | 14
MODULO 131 | Modulo 131 | 0.6 | 13 | 7.8 | 0.55 | 16 | 8.8 | 0.9 | 15 | 13.5 | 0.9 | 15 | 13.5 | 0.55 | 16 | 8.8 | 0.6 | 13 | 7.8
| Viga riostra 131 | [18 empty] | 0.7 | 20 | 14
MODULO 132 | Modulo 132 | 0.6 | 13 | 7.8 | 0.55 | 16 | 8.8 | 0.9 | 15 | 13.5 | 0.9 | 15 | 13.5 | 0.55 | 16 | 8.8 | 0.6 | 13 | 7.8
| Viga riostra 132 | [18 empty] | 0.7 | 20 | 14
ACCESO | Rampa | [6 empty] | 2.5 | 8 | 20 | 2.5 | 8 | 20
Longitud |  |  |  | 1029.6 |  |  | 1161.6 |  |  | 1822 |  |  | 1822 |  |  | 1161.6 |  |  | 1029.6 |  |  | 1862
Peso Acero Transversal |  |  |  | 572.2463 |  |  | 645.6112 |  |  | 1012.6581 |  |  | 1012.6581 |  |  | 645.6112 |  |  | 572.2463 |  |  | 1034.8899
Peso Total Acero Transversal | [21 empty] | 5495.92
TOTAL ACERO DE REFUERZO (Longitudinal + Transversal) = |  | 11587.12 | Kg
RESUMEN TRAMO LA PRADERA
| ACTIVIDAD | [5 empty] | UNIDAD | CANTIDAD
| LOCALIZACION Y REPLANTERO | [5 empty] | M2 | 2082.97
| EXCAVACIONES VARIAS SIN CLASIFICAR | [5 empty] | M3 | 264.68
| SUBBASE GRANULAR | [5 empty] | M3 | 314.61
| CONCRETO CLASE D (210 kg/cm2 ó 3000 PSI) | [5 empty] | M3 | 320.16
| CONCRETO CICLOPEO (Concreto Clase D f'c = 21 MPa 60% concreto-40% agregado ciclópeo) | [5 empty] | M3 | 62.51
| ACERO DE REFUERZO | [5 empty] | KG | 11587.12
ALDO FARID LONDOÑO JAIMES
INGENIERO CIVIL
ESPECIALISTA EN GERENCIA DE PROYECTOS
MAT. PROF. 68202-108600 STD

## TRAMO 2
MEMORIAS DE CANTIDADES DE OBRA TRAMO 1
CONSTRUCCIÓN DE PLACA HUELLA
1 | Localizacion y replanteo |  |  |  |  | M2
Longitud (ml) | Ancho (m) | Total (m2)
399.0143 | 5.4482 | 2173.93
2 | Excavaciones Varias sin Clasificar |  |  |  |  | M3
Excavaciones
Descripcion |  | VIGA RIOSTRA |  |  | CUNETA |  |  |  | Cantidad (M3)
|  | Longitud (ml) | Ancho (ml) | Espesor (ml) | Longitud (ml) | Ancho Total (ml) | Espesor (ml) | Cantidad
| Viga riostra R | 5 | 0.2 | 0.1 | 0 |  |  |  | 0.1
Modulo 01 | Viga riostra 01 | 5 | 0.2 | 0.1 | 2.8 | 0.2 | 0.15 | 2 | 0.27
Modulo 02 | Viga riostra 02 | 5 | 0.2 | 0.1 | 2.8 | 0.2 | 0.15 | 2 | 0.27
Modulo 03 | Viga riostra 03 | 5 | 0.2 | 0.1 | 2.8 | 0.2 | 0.15 | 2 | 0.27
Modulo 04 | Viga riostra 04 | 5 | 0.2 | 0.1 | 2.8 | 0.2 | 0.15 | 2 | 0.27
Modulo 05 | Viga riostra 05 | 5 | 0.2 | 0.1 | 2.8 | 0.2 | 0.15 | 2 | 0.27
Modulo 06 | Viga riostra 06 | 5 | 0.2 | 0.1 | 2.67 | 0.2 | 0.15 | 2 | 0.26
Modulo 07 | Viga riostra 07 | 5 | 0.2 | 0.1 | 2.67 | 0.2 | 0.15 | 2 | 0.26
Modulo 08 | Viga riostra 08 | 5 | 0.2 | 0.1 | 2.67 | 0.2 | 0.15 | 2 | 0.26
Modulo 09 | Viga riostra 09 | 5 | 0.2 | 0.1 | 2.67 | 0.2 | 0.15 | 2 | 0.26
Modulo 10 | Viga riostra 10 | 5 | 0.2 | 0.1 | 2.8 | 0.2 | 0.15 | 2 | 0.27
Modulo 11 | Viga riostra 11 | 5 | 0.2 | 0.1 | 2.8 | 0.2 | 0.15 | 2 | 0.27
Modulo 12 | Viga riostra 12 | 5 | 0.2 | 0.1 | 2.8 | 0.2 | 0.15 | 2 | 0.27
Modulo 13 | Viga riostra 13 | 5 | 0.2 | 0.1 | 2.8 | 0.2 | 0.15 | 2 | 0.27
Modulo 14 | Viga riostra 14 | 5 | 0.2 | 0.1 | 2.8 | 0.2 | 0.15 | 2 | 0.27
Modulo 15 | Viga riostra 15 | 5 | 0.2 | 0.1 | 2.8 | 0.2 | 0.15 | 2 | 0.27
Modulo 16 | Viga riostra 16 | 5.32 | 0.2 | 0.1 | 2.8 | 0.2 | 0.15 | 2 | 0.27
Modulo 17 | Viga riostra 17 | 5.32 | 0.2 | 0.1 | 2.8 | 0.2 | 0.15 | 2 | 0.27
Modulo 18 | Viga riostra 18 | 5.45 | 0.2 | 0.1 | 2.5 | 0.2 | 0.15 | 2 | 0.26
Modulo 19 | Viga riostra 19 | 5.45 | 0.2 | 0.1 | 2.5 | 0.2 | 0.15 | 2 | 0.26
Modulo 20 | Viga riostra 20 | 5.45 | 0.2 | 0.1 | 2.4 | 0.2 | 0.15 | 2 | 0.25
Modulo 21 | Viga riostra 21 | 5.45 | 0.2 | 0.1 | 2.4 | 0.2 | 0.15 | 2 | 0.25
Modulo 22 | Viga riostra 22 | 5.45 | 0.2 | 0.1 | 2.4 | 0.2 | 0.15 | 2 | 0.25
Modulo 23 | Viga riostra 23 | 5.45 | 0.2 | 0.1 | 2.4 | 0.2 | 0.15 | 2 | 0.25
Modulo 24 | Viga riostra 24 | 5.45 | 0.2 | 0.1 | 2.4 | 0.2 | 0.15 | 2 | 0.25
Modulo 25 | Viga riostra 25 | 5.45 | 0.2 | 0.1 | 2.4 | 0.2 | 0.15 | 2 | 0.25
Modulo 26 | Viga riostra 26 | 5.45 | 0.2 | 0.1 | 2.4 | 0.2 | 0.15 | 2 | 0.25
Modulo 27 | Viga riostra 27 | 5.45 | 0.2 | 0.1 | 2.4 | 0.2 | 0.15 | 2 | 0.25
Modulo 28 | Viga riostra 28 | 5.24 | 0.2 | 0.1 | 2.58 | 0.2 | 0.15 | 2 | 0.26
Modulo 29 | Viga riostra 29 | 5.24 | 0.2 | 0.1 | 2.58 | 0.2 | 0.15 | 2 | 0.26
Modulo 30 | Viga riostra 30 | 5 | 0.2 | 0.1 | 2.8 | 0.2 | 0.15 | 2 | 0.27
Modulo 31 | Viga riostra 31 | 5 | 0.2 | 0.1 | 2.8 | 0.2 | 0.15 | 2 | 0.27
Modulo 32 | Viga riostra 32 | 5 | 0.2 | 0.1 | 2.8 | 0.2 | 0.15 | 2 | 0.27
Modulo 33 | Viga riostra 33 | 5 | 0.2 | 0.1 | 2.8 | 0.2 | 0.15 | 2 | 0.27
Modulo 34 | Viga riostra 34 | 5 | 0.2 | 0.1 | 2.8 | 0.2 | 0.15 | 2 | 0.27
Modulo 35 | Viga riostra 35 | 5 | 0.2 | 0.1 | 2.8 | 0.2 | 0.15 | 2 | 0.27
Modulo 36 | Viga riostra 36 | 5 | 0.2 | 0.1 | 2.8 | 0.2 | 0.15 | 2 | 0.27
Modulo 37 | Viga riostra 37 | 5 | 0.2 | 0.1 | 2.8 | 0.2 | 0.15 | 2 | 0.27
Modulo 38 | Viga riostra 38 | 5 | 0.2 | 0.1 | 2.8 | 0.2 | 0.15 | 2 | 0.27
Modulo 39 | Viga riostra 39 | 5 | 0.2 | 0.1 | 2.8 | 0.2 | 0.15 | 2 | 0.27
Modulo 40 | Viga riostra 40 | 5.2 | 0.2 | 0.1 | 3.1 | 0.2 | 0.15 | 2 | 0.29
Modulo 41 | Viga riostra 41 | 5.2 | 0.2 | 0.1 | 3.1 | 0.2 | 0.15 | 2 | 0.29
Modulo 42 | Viga riostra 42 | 5.64 | 0.2 | 0.1 | 3.1 | 0.2 | 0.15 | 2 | 0.3
Modulo 43 | Viga riostra 43 | 5.64 | 0.2 | 0.1 | 3.1 | 0.2 | 0.15 | 2 | 0.3
Modulo 44 | Viga riostra 44 | 5.9 | 0.2 | 0.1 | 2.95 | 0.2 | 0.15 | 2 | 0.3
Modulo 45 | Viga riostra 45 | 5.9 | 0.2 | 0.1 | 2.95 | 0.2 | 0.15 | 2 | 0.3
Modulo 46 | Viga riostra 46 | 5.9 | 0.2 | 0.1 | 3.18 | 0.2 | 0.15 | 2 | 0.31
Modulo 47 | Viga riostra 47 | 5.9 | 0.2 | 0.1 | 3.18 | 0.2 | 0.15 | 2 | 0.31
Modulo 48 | Viga riostra 48 | 5.9 | 0.2 | 0.1 | 3.18 | 0.2 | 0.15 | 2 | 0.31
Modulo 49 | Viga riostra 49 | 5.9 | 0.2 | 0.1 | 3.18 | 0.2 | 0.15 | 2 | 0.31
Modulo 50 | Viga riostra 50 | 5.9 | 0.2 | 0.1 | 3.18 | 0.2 | 0.15 | 2 | 0.31
Modulo 51 | Viga riostra 51 | 5.9 | 0.2 | 0.1 | 3.18 | 0.2 | 0.15 | 2 | 0.31
Modulo 52 | Viga riostra 52 | 5.9 | 0.2 | 0.1 | 3.27 | 0.2 | 0.15 | 2 | 0.31
Modulo 53 | Viga riostra 53 | 5.9 | 0.2 | 0.1 | 3.27 | 0.2 | 0.15 | 2 | 0.31
Modulo 54 | Viga riostra 54 | 5.9 | 0.2 | 0.1 | 3.27 | 0.2 | 0.15 | 2 | 0.31
Modulo 55 | Viga riostra 55 | 5.9 | 0.2 | 0.1 | 3.27 | 0.2 | 0.15 | 2 | 0.31
Modulo 56 | Viga riostra 56 | 5.9 | 0.2 | 0.1 | 3.27 | 0.2 | 0.15 | 2 | 0.31
Modulo 57 | Viga riostra 57 | 5.9 | 0.2 | 0.1 | 3.27 | 0.2 | 0.15 | 2 | 0.31
Modulo 58 | Viga riostra 58 | 5.9 | 0.2 | 0.1 | 3.27 | 0.2 | 0.15 | 2 | 0.31
Modulo 59 | Viga riostra 59 | 5.9 | 0.2 | 0.1 | 3.27 | 0.2 | 0.15 | 2 | 0.31
Modulo 60 | Viga riostra 60 | 5.63 | 0.2 | 0.1 | 3 | 0.2 | 0.15 | 2 | 0.29
Modulo 61 | Viga riostra 61 | 5.63 | 0.2 | 0.1 | 2.8 | 0.2 | 0.15 | 2 | 0.28
Modulo 62 | Viga riostra 62 | 5.18 | 0.2 | 0.1 | 2.8 | 0.2 | 0.15 | 2 | 0.27
Modulo 63 | Viga riostra 63 | 5.18 | 0.2 | 0.1 | 2.8 | 0.2 | 0.15 | 2 | 0.27
Modulo 64 | Viga riostra 64 | 5 | 0.2 | 0.1 | 2.8 | 0.2 | 0.15 | 2 | 0.27
Modulo 65 | Viga riostra 65 | 5 | 0.2 | 0.1 | 2.8 | 0.2 | 0.15 | 2 | 0.27
Modulo 66 | Viga riostra 66 | 5 | 0.2 | 0.1 | 2.8 | 0.2 | 0.15 | 2 | 0.27
Modulo 67 | Viga riostra 67 | 5 | 0.2 | 0.1 | 2.8 | 0.2 | 0.15 | 2 | 0.27
Modulo 68 | Viga riostra 68 | 5 | 0.2 | 0.1 | 2.75 | 0.2 | 0.15 | 2 | 0.27
Modulo 69 | Viga riostra 69 | 5 | 0.2 | 0.1 | 2.75 | 0.2 | 0.15 | 2 | 0.27
Modulo 70 | Viga riostra 70 | 5 | 0.2 | 0.1 | 2.8 | 0.2 | 0.15 | 2 | 0.27
Modulo 71 | Viga riostra 71 | 5 | 0.2 | 0.1 | 2.8 | 0.2 | 0.15 | 2 | 0.27
Modulo 72 | Viga riostra 72 | 5 | 0.2 | 0.1 | 2.8 | 0.2 | 0.15 | 2 | 0.27
Modulo 73 | Viga riostra 73 | 5 | 0.2 | 0.1 | 2.8 | 0.2 | 0.15 | 2 | 0.27
Modulo 74 | Viga riostra 74 | 5 | 0.2 | 0.1 | 2.8 | 0.2 | 0.15 | 2 | 0.27
Modulo 75 | Viga riostra 75 | 5 | 0.2 | 0.1 | 2.8 | 0.2 | 0.15 | 2 | 0.27
Modulo 76 | Viga riostra 76 | 5 | 0.2 | 0.1 | 2.8 | 0.2 | 0.15 | 2 | 0.27
Modulo 77 | Viga riostra 77 | 5 | 0.2 | 0.1 | 2.8 | 0.2 | 0.15 | 2 | 0.27
Modulo 78 | Viga riostra 78 | 5.17 | 0.2 | 0.1 | 2.8 | 0.2 | 0.15 | 2 | 0.27
Modulo 79 | Viga riostra 79 | 5.17 | 0.2 | 0.1 | 2.8 | 0.2 | 0.15 | 2 | 0.27
Modulo 80 | Viga riostra 80 | 5.62 | 0.2 | 0.1 | 2.8 | 0.2 | 0.15 | 2 | 0.28
Modulo 81 | Viga riostra 81 | 5.62 | 0.2 | 0.1 | 2.8 | 0.2 | 0.15 | 2 | 0.28
Modulo 82 | Viga riostra 82 | 6.1 | 0.2 | 0.1 | 2.82 | 0.2 | 0.15 | 2 | 0.29
Modulo 83 | Viga riostra 83 | 6.1 | 0.2 | 0.1 | 2.82 | 0.2 | 0.15 | 2 | 0.29
Modulo 84 | Viga riostra 84 | 6.35 | 0.2 | 0.1 | 2.5 | 0.2 | 0.15 | 2 | 0.28
Modulo 85 | Viga riostra 85 | 6.35 | 0.2 | 0.1 | 2.5 | 0.2 | 0.15 | 2 | 0.28
Modulo 86 | Viga riostra 86 | 6.35 | 0.2 | 0.1 | 1.95 | 0.2 | 0.15 | 2 | 0.24
Modulo 87 | Viga riostra 87 | 6.35 | 0.2 | 0.1 | 1.95 | 0.2 | 0.15 | 2 | 0.24
Modulo 88 | Viga riostra 88 | 6.35 | 0.2 | 0.1 | 1.95 | 0.2 | 0.15 | 2 | 0.24
Modulo 89 | Viga riostra 89 | 6.35 | 0.2 | 0.1 | 1.95 | 0.2 | 0.15 | 2 | 0.24
Modulo 90 | Viga riostra 90 | 6.35 | 0.2 | 0.1 | 1.95 | 0.2 | 0.15 | 2 | 0.24
Modulo 91 | Viga riostra 91 | 6.35 | 0.2 | 0.1 | 1.95 | 0.2 | 0.15 | 2 | 0.24
Modulo 92 | Viga riostra 92 | 6.35 | 0.2 | 0.1 | 1.95 | 0.2 | 0.15 | 2 | 0.24
Modulo 93 | Viga riostra 93 | 6.35 | 0.2 | 0.1 | 3.17 | 0.2 | 0.15 | 2 | 0.32
Modulo 94 | Viga riostra 94 | 6.35 | 0.2 | 0.1 | 3.17 | 0.2 | 0.15 | 2 | 0.32
Modulo 95 | Viga riostra 95 | 6.35 | 0.2 | 0.1 | 2.85 | 0.2 | 0.15 | 2 | 0.3
Modulo 96 | Viga riostra 96 | 6.35 | 0.2 | 0.1 | 2.8 | 0.2 | 0.15 | 2 | 0.3
Modulo 97 | Viga riostra 97 | 6.35 | 0.2 | 0.1 | 2.8 | 0.2 | 0.15 | 2 | 0.3
Modulo 98 | Viga riostra 98 | 6.1 | 0.2 | 0.1 | 2.8 | 0.2 | 0.15 | 2 | 0.29
Modulo 99 | Viga riostra 99 | 6.1 | 0.2 | 0.1 | 2.8 | 0.2 | 0.15 | 2 | 0.29
Modulo 100 | Viga riostra 100 | 5.65 | 0.2 | 0.1 | 2.8 | 0.2 | 0.15 | 2 | 0.28
Modulo 101 | Viga riostra 101 | 5.65 | 0.2 | 0.1 | 2.8 | 0.2 | 0.15 | 2 | 0.28
Modulo 102 | Viga riostra 102 | 5.2 | 0.2 | 0.1 | 2.8 | 0.2 | 0.15 | 2 | 0.27
Modulo 103 | Viga riostra 103 | 5.2 | 0.2 | 0.1 | 2.8 | 0.2 | 0.15 | 2 | 0.27
Modulo 104 | Viga riostra 104 | 5 | 0.2 | 0.1 | 2.8 | 0.2 | 0.15 | 2 | 0.27
Modulo 105 | Viga riostra 105 | 5 | 0.2 | 0.1 | 2.5 | 0.2 | 0.15 | 2 | 0.25
Modulo 106 | Viga riostra 106 | 5 | 0.2 | 0.1 | 2.5 | 0.2 | 0.15 | 2 | 0.25
Modulo 107 | Viga riostra 107 | 5 | 0.2 | 0.1 | 2.8 | 0.2 | 0.15 | 2 | 0.27
Modulo 108 | Viga riostra 108 | 5 | 0.2 | 0.1 | 2.6 | 0.2 | 0.15 | 2 | 0.26
Modulo 109 | Viga riostra 109 | 5 | 0.2 | 0.1 | 2.6 | 0.2 | 0.15 | 2 | 0.26
Modulo 110 | Viga riostra 110 | 5 | 0.2 | 0.1 | 2.8 | 0.2 | 0.15 | 2 | 0.27
Modulo 111 | Viga riostra 111 | 5 | 0.2 | 0.1 | 2.5 | 0.2 | 0.15 | 2 | 0.25
Modulo 112 | Viga riostra 112 | 5 | 0.2 | 0.1 | 2.4 | 0.2 | 0.15 | 2 | 0.24
Modulo 113 | Viga riostra 113 | 5 | 0.2 | 0.1 | 2.4 | 0.2 | 0.15 | 2 | 0.24
Modulo 114 | Viga riostra 114 | 5 | 0.2 | 0.1 | 2.4 | 0.2 | 0.15 | 2 | 0.24
Modulo 115 | Viga riostra 115 | 5 | 0.2 | 0.1 | 2.6 | 0.2 | 0.15 | 2 | 0.26
Modulo 116 | Viga riostra 116 | 5 | 0.2 | 0.1 | 2.8 | 0.2 | 0.15 | 2 | 0.27
Modulo 117 | Viga riostra 117 | 5 | 0.2 | 0.1 | 2.8 | 0.2 | 0.15 | 2 | 0.27
Modulo 118 | Viga riostra 118 | 5 | 0.2 | 0.1 | 2.83 | 0.2 | 0.15 | 2 | 0.27
Modulo 119 | Viga riostra 119 | 5 | 0.2 | 0.1 | 3.44 | 0.2 | 0.15 | 2 | 0.31
Modulo 120 | Viga riostra 120 | 5 | 0.2 | 0.1 | 3.44 | 0.2 | 0.15 | 2 | 0.31
Modulo 121 | Viga riostra 121 | 5 | 0.2 | 0.1 | 3.44 | 0.2 | 0.15 | 2 | 0.31
Modulo 122 | Viga riostra 122 | 5 | 0.2 | 0.1 | 3.44 | 0.2 | 0.15 | 2 | 0.31
Modulo 123 | Viga riostra 123 | 5 | 0.2 | 0.1 | 3.44 | 0.2 | 0.15 | 2 | 0.31
Modulo 124 | Viga riostra 124 | 5 | 0.2 | 0.1 | 3.44 | 0.2 | 0.15 | 2 | 0.31
Modulo 125 | Viga riostra 125 | 5 | 0.2 | 0.1 | 3.3 | 0.2 | 0.15 | 2 | 0.3
Modulo 126 | Viga riostra 126 | 5 | 0.2 | 0.1 | 3.1 | 0.2 | 0.15 | 2 | 0.29
Modulo 127 | Viga riostra 127 | 5 | 0.2 | 0.1 | 2.8 | 0.2 | 0.15 | 2 | 0.27
Modulo 128 | Viga riostra 128 | 5 | 0.2 | 0.1 | 2.8 | 0.2 | 0.15 | 2 | 0.27
Modulo 129 | Viga riostra 129 | 5 | 0.2 | 0.1 | 2.8 | 0.2 | 0.15 | 2 | 0.27
Modulo 130 | Viga riostra 130 | 0 | 0.2 | 0.1 | 2.8 | 0.2 | 0.15 | 2 | 0.17
Modulo 131 | Viga riostra 131 | 5 | 0.2 | 0.1 | 2.8 | 0.2 | 0.15 | 2 | 0.27
Modulo 132 | Viga riostra 132 | 5 | 0.2 | 0.1 | 2.8 | 0.2 | 0.15 | 2 | 0.27
| Volumen de exc AutoCAD | [5 empty] | 90% | 387.63 | 348.87
[8 empty] | TOTAL | 385.25
368.73
3 | Subbase Granular Clase C |  |  |  |  | M3
Espesor Sub-Base Granular | 0.15 | m
Descripción | # | Long. Promedio | Ancho Total | Esp. | Volumen
ACCESO | Rampa | 2 | 5 | 0.15 | 1.5
| Viga riostra R | 0.2 | 5 | 0.15 | 0.15
MODULO 1 | Modulo 01 | 2.8 | 5 | 0.15 | 2.1
| Viga riostra 01 | 0.2 | 5 | 0.15 | 0.15
MODULO 2 | Modulo 02 | 2.8 | 5 | 0.15 | 2.1
| Viga riostra 02 | 0.2 | 5 | 0.15 | 0.15
MODULO 3 | Modulo 03 | 2.8 | 5 | 0.15 | 2.1
| Viga riostra 03 | 0.2 | 5 | 0.15 | 0.15
MODULO 4 | Modulo 04 | 2.7957 | 5 | 0.15 | 2.1
| Viga riostra 04 | 0.2 | 5 | 0.15 | 0.15
MODULO 5 | Modulo 05 | 2.7957 | 5 | 0.15 | 2.1
| Viga riostra 05 | 0.2 | 5 | 0.15 | 0.15
MODULO 6 | Modulo 06 | 2.8 | 5 | 0.15 | 2.1
| Viga riostra 06 | 0.2 | 5 | 0.15 | 0.15
MODULO 7 | Modulo 07 | 2.8 | 5 | 0.15 | 2.1
| Viga riostra 07 | 0.2 | 5 | 0.15 | 0.15
MODULO 8 | Modulo 08 | 2.8 | 5 | 0.15 | 2.1
| Viga riostra 08 | 0.2 | 5 | 0.15 | 0.15
MODULO 9 | Modulo 09 | 2.8 | 5 | 0.15 | 2.1
| Viga riostra 09 | 0.2 | 5.32 | 0.15 | 0.16
MODULO 10 | Modulo 10 | 2.7857 | 5.32 | 0.15 | 2.22
| Viga riostra 10 | 0.2 | 5.45 | 0.15 | 0.16
MODULO 11 | Modulo 11 | 2.7857 | 5.45 | 0.15 | 2.28
| Viga riostra 11 | 0.2 | 5.45 | 0.15 | 0.16
MODULO 12 | Modulo 12 | 2.7857 | 5.45 | 0.15 | 2.28
| Viga riostra 12 | 0.2 | 5.45 | 0.15 | 0.16
MODULO 13 | Modulo 13 | 2.7857 | 5.45 | 0.15 | 2.28
| Viga riostra 13 | 0.2 | 5.45 | 0.15 | 0.16
MODULO 14 | Modulo 14 | 2.7857 | 5.45 | 0.15 | 2.28
| Viga riostra 14 | 0.2 | 5.45 | 0.15 | 0.16
MODULO 15 | Modulo 15 | 2.7971 | 5.45 | 0.15 | 2.29
| Viga riostra 15 | 0.2 | 5.24 | 0.15 | 0.16
MODULO 16 | Modulo 16 | 2.7857 | 5.2 | 0.15 | 2.17
| Viga riostra 16 | 0.2 | 5 | 0.15 | 0.15
MODULO 17 | Modulo 17 | 2.8 | 5 | 0.15 | 2.1
| Viga riostra 17 | 0.2 | 5 | 0.15 | 0.15
MODULO 18 | Modulo 18 | 2.8 | 5 | 0.15 | 2.1
| Viga riostra 18 | 0.2 | 5 | 0.15 | 0.15
MODULO 19 | Modulo 19 | 2.8 | 5 | 0.15 | 2.1
| Viga riostra 19 | 0.2 | 5 | 0.15 | 0.15
MODULO 20 | Modulo 20 | 2.8 | 5 | 0.15 | 2.1
| Viga riostra 20 | 0.2 | 5 | 0.15 | 0.15
MODULO 21 | Modulo 21 | 2.7929 | 5 | 0.15 | 2.09
| Viga riostra 21 | 0.2 | 5.2 | 0.15 | 0.16
MODULO 22 | Modulo 22 | 2.7929 | 5.2 | 0.15 | 2.18
| Viga riostra 22 | 0.2 | 5.64 | 0.15 | 0.17
MODULO 23 | Modulo 23 | 2.7929 | 5.63 | 0.15 | 2.36
| Viga riostra 23 | 0.2 | 5.9 | 0.15 | 0.18
MODULO 24 | Modulo 24 | 2.7757 | 5.9 | 0.15 | 2.46
| Viga riostra 24 | 0.2 | 5.9 | 0.15 | 0.18
MODULO 25 | Modulo 25 | 2.7757 | 5.9 | 0.15 | 2.46
| Viga riostra 25 | 0.2 | 5.9 | 0.15 | 0.18
MODULO 26 | Modulo 26 | 2.7757 | 5.9 | 0.15 | 2.46
| Viga riostra 26 | 0.2 | 5.9 | 0.15 | 0.18
MODULO 27 | Modulo 27 | 2.77 | 5.9 | 0.15 | 2.45
| Viga riostra 27 | 0.2 | 5.9 | 0.15 | 0.18
MODULO 28 | Modulo 28 | 2.77 | 5.9 | 0.15 | 2.45
| Viga riostra 28 | 0.2 | 5.9 | 0.15 | 0.18
MODULO 29 | Modulo 29 | 2.77 | 5.9 | 0.15 | 2.45
| Viga riostra 29 | 0.2 | 5.9 | 0.15 | 0.18
MODULO 30 | Modulo 30 | 2.77 | 5.9 | 0.15 | 2.45
| Viga riostra 30 | 0.2 | 5.9 | 0.15 | 0.18
MODULO 31 | Modulo 31 | 2.7857 | 5.9 | 0.15 | 2.47
| Viga riostra 31 | 0.2 | 5.63 | 0.15 | 0.17
MODULO 32 | Modulo 32 | 2.8029 | 5.63 | 0.15 | 2.37
| Viga riostra 32 | 0.2 | 5.18 | 0.15 | 0.16
MODULO 33 | Modulo 33 | 2.8 | 5.2 | 0.15 | 2.18
| Viga riostra 33 | 0.2 | 5 | 0.15 | 0.15
MODULO 34 | Modulo 34 | 2.8 | 5 | 0.15 | 2.1
| Viga riostra 34 | 0.2 | 5 | 0.15 | 0.15
MODULO 35 | Modulo 35 | 2.8 | 5 | 0.15 | 2.1
| Viga riostra 35 | 0.2 | 5 | 0.15 | 0.15
MODULO 36 | Modulo 36 | 2.8 | 5 | 0.15 | 2.1
| Viga riostra 36 | 0.2 | 5 | 0.15 | 0.15
MODULO 37 | Modulo 37 | 2.8 | 5 | 0.15 | 2.1
| Viga riostra 37 | 0.2 | 5 | 0.15 | 0.15
MODULO 38 | Modulo 38 | 2.8 | 5 | 0.15 | 2.1
| Viga riostra 38 | 0.2 | 5 | 0.15 | 0.15
MODULO 39 | Modulo 39 | 2.8 | 5 | 0.15 | 2.1
| Viga riostra 39 | 0.2 | 5 | 0.15 | 0.15
MODULO 40 | Modulo 40 | 2.8 | 5 | 0.15 | 2.1
| Viga riostra 40 | 0.2 | 5.17 | 0.15 | 0.16
MODULO 41 | Modulo 41 | 2.8029 | 5.2 | 0.15 | 2.19
| Viga riostra 41 | 0.2 | 5.62 | 0.15 | 0.17
MODULO 42 | Modulo 42 | 2.8029 | 5.7 | 0.15 | 2.4
| Viga riostra 42 | 0.2 | 6.1 | 0.15 | 0.18
MODULO 43 | Modulo 43 | 2.7857 | 6.1 | 0.15 | 2.55
| Viga riostra 43 | 0.2 | 6.35 | 0.15 | 0.19
MODULO 44 | Modulo 44 | 2.7529 | 6.35 | 0.15 | 2.62
| Viga riostra 44 | 0.2 | 6.35 | 0.15 | 0.19
MODULO 45 | Modulo 45 | 2.7529 | 6.35 | 0.15 | 2.62
| Viga riostra 45 | 0.2 | 6.35 | 0.15 | 0.19
MODULO 46 | Modulo 46 | 2.7529 | 6.35 | 0.15 | 2.62
| Viga riostra 46 | 0.2 | 6.35 | 0.15 | 0.19
MODULO 47 | Modulo 47 | 2.7529 | 6.35 | 0.15 | 2.62
| Viga riostra 47 | 0.2 | 6.35 | 0.15 | 0.19
MODULO 48 | Modulo 48 | 2.77 | 6.35 | 0.15 | 2.64
| Viga riostra 48 | 0.2 | 6.35 | 0.15 | 0.19
MODULO 49 | Modulo 49 | 2.77 | 6.35 | 0.15 | 2.64
| Viga riostra 49 | 0.2 | 6.35 | 0.15 | 0.19
MODULO 50 | Modulo 50 | 2.7857 | 6.35 | 0.15 | 2.65
| Viga riostra 50 | 0.2 | 6.1 | 0.15 | 0.18
MODULO 51 | Modulo 51 | 2.8143 | 6.1 | 0.15 | 2.58
| Viga riostra 51 | 0.2 | 5.65 | 0.15 | 0.17
MODULO 52 | Modulo 52 | 2.8143 | 5.7 | 0.15 | 2.41
| Viga riostra 52 | 0.2 | 5.2 | 0.15 | 0.16
MODULO 53 | Modulo 53 | 2.8 | 5.2 | 0.15 | 2.18
| Viga riostra 53 | 0.2 | 5 | 0.15 | 0.15
MODULO 54 | Modulo 54 | 2.7929 | 5 | 0.15 | 2.09
| Viga riostra 54 | 0.2 | 5 | 0.15 | 0.15
MODULO 55 | Modulo 55 | 2.79 | 5 | 0.15 | 2.09
| Viga riostra 55 | 0.2 | 5 | 0.15 | 0.15
MODULO 56 | Modulo 56 | 2.7929 | 5 | 0.15 | 2.09
| Viga riostra 56 | 0.2 | 5 | 0.15 | 0.15
MODULO 57 | Modulo 57 | 2.7971 | 5 | 0.15 | 2.1
| Viga riostra 57 | 0.2 | 5 | 0.15 | 0.15
MODULO 58 | Modulo 58 | 2.8 | 5 | 0.15 | 2.1
| Viga riostra 58 | 0.2 | 5 | 0.15 | 0.15
MODULO 59 | Modulo 59 | 2.8 | 5 | 0.15 | 2.1
| Viga riostra 59 | 0.2 | 5 | 0.15 | 0.15
MODULO 60 | Modulo 60 | 2.8 | 5 | 0.15 | 2.1
| Viga riostra 60 | 0.2 | 5 | 0.15 | 0.15
MODULO 61 | Modulo 61 | 2.8 | 5 | 0.15 | 2.1
| Viga riostra 61 | 0.2 | 5 | 0.15 | 0.15
MODULO 62 | Modulo 62 | 2.8 | 5 | 0.15 | 2.1
| Viga riostra 62 | 0.2 | 5 | 0.15 | 0.15
MODULO 63 | Modulo 63 | 2.8 | 5 | 0.15 | 2.1
| Viga riostra 63 | 0.2 | 5 | 0.15 | 0.15
MODULO 64 | Modulo 64 | 2.8 | 5 | 0.15 | 2.1
| Viga riostra 64 | 0.2 | 5 | 0.15 | 0.15
MODULO 65 | Modulo 65 | 2.8 | 5 | 0.15 | 2.1
| Viga riostra 65 | 0.2 | 5 | 0.15 | 0.15
MODULO 66 | Modulo 66 | 2.8 | 5 | 0.15 | 2.1
| Viga riostra 66 | 0.2 | 5 | 0.15 | 0.15
MODULO 67 | Modulo 67 | 2.7971 | 5 | 0.15 | 2.1
| Viga riostra 67 | 0.2 | 5 | 0.15 | 0.15
MODULO 68 | Modulo 68 | 2.8 | 5.2 | 0.15 | 2.18
| Viga riostra 68 | 0.2 | 5.65 | 0.15 | 0.17
MODULO 69 | Modulo 69 | 2.7929 | 5.6 | 0.15 | 2.35
| Viga riostra 69 | 0.2 | 6.1 | 0.15 | 0.18
MODULO 70 | Modulo 70 | 2.7943 | 6.1 | 0.15 | 2.56
| Viga riostra 70 | 0.2 | 6.35 | 0.15 | 0.19
MODULO 71 | Modulo 71 | 2.7971 | 6.35 | 0.15 | 2.66
| Viga riostra 71 | 0.2 | 6.35 | 0.15 | 0.19
MODULO 72 | Modulo 72 | 2.8214 | 6.35 | 0.15 | 2.69
| Viga riostra 72 | 0.2 | 6.35 | 0.15 | 0.19
MODULO 73 | Modulo 73 | 2.8329 | 6.35 | 0.15 | 2.7
| Viga riostra 73 | 0.2 | 6.35 | 0.15 | 0.19
MODULO 74 | Modulo 74 | 2.8386 | 6.35 | 0.15 | 2.7
| Viga riostra 74 | 0.2 | 6.35 | 0.15 | 0.19
MODULO 75 | Modulo 75 | 2.8429 | 6.35 | 0.15 | 2.71
| Viga riostra 75 | 0.2 | 6.35 | 0.15 | 0.19
MODULO 76 | Modulo 76 | 2.8114 | 6.35 | 0.15 | 2.68
| Viga riostra 76 | 0.2 | 6.1 | 0.15 | 0.18
MODULO 77 | Modulo 77 | 2.8 | 6 | 0.15 | 2.52
| Viga riostra 77 | 0.2 | 5.65 | 0.15 | 0.17
MODULO 78 | Modulo 78 | 2.8 | 5.6 | 0.15 | 2.35
| Viga riostra 78 | 0.2 | 5 | 0.15 | 0.15
MODULO 79 | Modulo 79 | 2.8 | 5.2 | 0.15 | 2.18
| Viga riostra 79 | 0.2 | 5 | 0.15 | 0.15
MODULO 80 | Modulo 80 | 2.8 | 5 | 0.15 | 2.1
| Viga riostra 80 | 0.2 | 5 | 0.15 | 0.15
MODULO 81 | Modulo 81 | 2.8 | 5 | 0.15 | 2.1
| Viga riostra 81 | 0.2 | 5 | 0.15 | 0.15
MODULO 82 | Modulo 82 | 2.7971 | 5 | 0.15 | 2.1
| Viga riostra 82 | 0.2 | 5 | 0.15 | 0.15
MODULO 83 | Modulo 83 | 2.7971 | 5 | 0.15 | 2.1
| Viga riostra 83 | 0.2 | 5 | 0.15 | 0.15
MODULO 84 | Modulo 84 | 2.8 | 5 | 0.15 | 2.1
| Viga riostra 84 | 0.2 | 5 | 0.15 | 0.15
MODULO 85 | Modulo 85 | 2.8 | 5 | 0.15 | 2.1
| Viga riostra 85 | 0.2 | 5 | 0.15 | 0.15
MODULO 86 | Modulo 86 | 2.8 | 5 | 0.15 | 2.1
| Viga riostra 86 | 0.2 | 5 | 0.15 | 0.15
MODULO 87 | Modulo 87 | 2.8029 | 5 | 0.15 | 2.1
| Viga riostra 87 | 0.2 | 5.37 | 0.15 | 0.16
MODULO 88 | Modulo 88 | 2.8029 | 5.4 | 0.15 | 2.27
| Viga riostra 88 | 0.2 | 5.82 | 0.15 | 0.17
MODULO 89 | Modulo 89 | 2.8029 | 5.8 | 0.15 | 2.44
| Viga riostra 89 | 0.2 | 6.2 | 0.15 | 0.19
MODULO 90 | Modulo 90 | 2.7714 | 6.3 | 0.15 | 2.62
| Viga riostra 90 | 0.2 | 6.35 | 0.15 | 0.19
MODULO 91 | Modulo 91 | 2.7671 | 6.3 | 0.15 | 2.61
| Viga riostra 91 | 0.2 | 6.35 | 0.15 | 0.19
MODULO 92 | Modulo 92 | 2.7671 | 6.3 | 0.15 | 2.61
| Viga riostra 92 | 0.2 | 6.35 | 0.15 | 0.19
MODULO 93 | Modulo 93 | 2.7671 | 6.3 | 0.15 | 2.61
| Viga riostra 93 | 0.2 | 6.35 | 0.15 | 0.19
MODULO 94 | Modulo 94 | 2.7671 | 6.3 | 0.15 | 2.61
| Viga riostra 94 | 0.2 | 6.35 | 0.15 | 0.19
MODULO 95 | Modulo 95 | 2.7929 | 6.3 | 0.15 | 2.64
| Viga riostra 95 | 0.2 | 5.9 | 0.15 | 0.18
MODULO 96 | Modulo 96 | 2.8029 | 5.9 | 0.15 | 2.48
| Viga riostra 96 | 0.2 | 5.5 | 0.15 | 0.17
MODULO 97 | Modulo 97 | 2.8029 | 5.5 | 0.15 | 2.31
| Viga riostra 97 | 0.2 | 5.1 | 0.15 | 0.15
MODULO 98 | Modulo 98 | 2.8 | 5 | 0.15 | 2.1
| Viga riostra 98 | 0.2 | 5 | 0.15 | 0.15
MODULO 99 | Modulo 99 | 2.8 | 5 | 0.15 | 2.1
| Viga riostra 99 | 0.2 | 5 | 0.15 | 0.15
MODULO 100 | Modulo 100 | 2.8 | 5 | 0.15 | 2.1
| Viga riostra 100 | 0.2 | 5 | 0.15 | 0.15
MODULO 101 | Modulo 101 | 2.8 | 5 | 0.15 | 2.1
| Viga riostra 101 | 0.2 | 5 | 0.15 | 0.15
MODULO 102 | Modulo 102 | 2.8 | 5 | 0.15 | 2.1
| Viga riostra 102 | 0.2 | 5 | 0.15 | 0.15
MODULO 103 | Modulo 103 | 2.8 | 5 | 0.15 | 2.1
| Viga riostra 103 | 0.2 | 5 | 0.15 | 0.15
MODULO 104 | Modulo 104 | 2.8 | 5 | 0.15 | 2.1
| Viga riostra 104 | 0.2 | 5 | 0.15 | 0.15
MODULO 105 | Modulo 105 | 2.8 | 5 | 0.15 | 2.1
| Viga riostra 105 | 0.2 | 5 | 0.15 | 0.15
MODULO 106 | Modulo 106 | 2.7857 | 5 | 0.15 | 2.09
| Viga riostra 106 | 0.2 | 5 | 0.15 | 0.15
MODULO 107 | Modulo 107 | 2.8 | 5 | 0.15 | 2.1
| Viga riostra 107 | 0.2 | 5 | 0.15 | 0.15
MODULO 108 | Modulo 108 | 2.8 | 5 | 0.15 | 2.1
| Viga riostra 108 | 0.2 | 5 | 0.15 | 0.15
MODULO 109 | Modulo 109 | 2.8 | 5 | 0.15 | 2.1
| Viga riostra 109 | 0.2 | 5 | 0.15 | 0.15
MODULO 110 | Modulo 110 | 2.8 | 5 | 0.15 | 2.1
| Viga riostra 110 | 0.2 | 5 | 0.15 | 0.15
MODULO 111 | Modulo 111 | 2.7857 | 5 | 0.15 | 2.09
| Viga riostra 111 | 0.2 | 5 | 0.15 | 0.15
MODULO 112 | Modulo 112 | 2.7957 | 5 | 0.15 | 2.1
| Viga riostra 112 | 0.2 | 5 | 0.15 | 0.15
MODULO 113 | Modulo 113 | 2.7957 | 4.55 | 0.15 | 1.91
| Viga riostra 113 | 0.2 | 5 | 0.15 | 0.15
MODULO 114 | Modulo 114 | 2.7957 | 4.55 | 0.15 | 1.91
| Viga riostra 114 | 0.2 | 5 | 0.15 | 0.15
MODULO 115 | Modulo 115 | 2.7857 | 4.55 | 0.15 | 1.9
| Viga riostra 115 | 0.2 | 5 | 0.15 | 0.15
MODULO 116 | Modulo 116 | 2.8057 | 4.65 | 0.15 | 1.96
| Viga riostra 116 | 0.2 | 5.77 | 0.15 | 0.17
MODULO 117 | Modulo 117 | 2.8057 | 5.25 | 0.15 | 2.21
| Viga riostra 117 | 0.2 | 6.3 | 0.15 | 0.19
MODULO 118 | Modulo 118 | 2.79 | 5.85 | 0.15 | 2.45
| Viga riostra 118 | 0.2 | 6.8 | 0.15 | 0.2
MODULO 119 | Modulo 119 | 2.7286 | 6.35 | 0.15 | 2.6
| Viga riostra 119 | 0.2 | 6.8 | 0.15 | 0.2
MODULO 120 | Modulo 120 | 2.7286 | 6.35 | 0.15 | 2.6
| Viga riostra 120 | 0.2 | 6.8 | 0.15 | 0.2
MODULO 121 | Modulo 121 | 2.7286 | 6.35 | 0.15 | 2.6
| Viga riostra 121 | 0.2 | 6.8 | 0.15 | 0.2
MODULO 122 | Modulo 122 | 2.7286 | 6.35 | 0.15 | 2.6
| Viga riostra 122 | 0.2 | 6.8 | 0.15 | 0.2
MODULO 123 | Modulo 123 | 2.7286 | 6.35 | 0.15 | 2.6
| Viga riostra 123 | 0.2 | 6.8 | 0.15 | 0.2
MODULO 124 | Modulo 124 | 2.7286 | 6.35 | 0.15 | 2.6
| Viga riostra 124 | 0.2 | 6.8 | 0.15 | 0.2
MODULO 125 | Modulo 125 | 2.7429 | 6.35 | 0.15 | 2.61
| Viga riostra 125 | 0.2 | 6.44 | 0.15 | 0.19
MODULO 126 | Modulo 126 | 2.7714 | 5.95 | 0.15 | 2.47
| Viga riostra 126 | 0.2 | 5.8 | 0.15 | 0.17
MODULO 127 | Modulo 127 | 2.8057 | 5.35 | 0.15 | 2.25
| Viga riostra 127 | 0.2 | 5.2 | 0.15 | 0.16
MODULO 128 | Modulo 128 | 2.8 | 4.75 | 0.15 | 2
| Viga riostra 128 | 0.2 | 5 | 0.15 | 0.15
MODULO 129 | Modulo 129 | 2.8 | 4.55 | 0.15 | 1.91
| Viga riostra 129 | 0.2 | 5 | 0.15 | 0.15
MODULO 130 | Modulo 130 | 2.8 | 4.55 | 0.15 | 1.91
| Viga riostra 130 | 0.2 | 5 | 0.15 | 0.15
MODULO 131 | Modulo 131 | 2.8 | 4.55 | 0.15 | 1.91
| Viga riostra 131 | 0.2 | 5 | 0.15 | 0.15
MODULO 132 | Modulo 132 | 2.8 | 4.55 | 0.15 | 1.91
| Viga riostra 132 | 0.2 | 5 | 0.15 | 0.15
ACCESO | Rampa | 2 | 5 | 0.15 | 1.5
|  |  | TOTAL |  | 324.25
399.0143
4 | Concreto Clase D (210 kg/cm2 ó 3000 PSI) |  |  |  |  | M3
5 | Concreto Ciclópeo (Concreto Clase D f'c = 21 MPa 60% concreto - 40% agregado ciclópeo) |  |  |  |  | M3
|  | Espesor Huella | 0.15 | m
Descripcion |  | GENERAL |  |  | CUNETA |  |  | PIEDRA PEGADA |  | HUELLA |  | PIEDRA PEGADA CENTRAL |  | HUELLA |  | PIEDRA PEGADA |  | CUNETA |  |  | Longitud promedio (ml) | Ancho Total (ml) | Espesor (ml) | Vol Concreto Clase D (m3) | Vol Concreto Piedra Pegada (m3)
|  | Longitud (ml) | Ancho (ml) | Espesor (ml) | Longitud (ml) | Ancho Total (ml) | Sección Transversal (m2) | Longitud (ml) | Ancho (ml) | Longitud (ml) | Ancho (ml) | Longitud (ml) | Ancho (ml) | Longitud (ml) | Ancho (ml) | Longitud (ml) | Ancho (ml) | Longitud (ml) | Ancho (ml) | Sección Transversal (m2)
ACCESO | Rampa | 5 | 2 | 0.15 | [16 empty] | 2 | 5 | 0.15 | 1.5
| Viga riostra R | 5 | 0.2 | 0.25 | [16 empty] | 0.2 | 5 | 0.25 | 0.25
MODULO 1 | Modulo 01 |  |  |  | 2.8 | 0.7 | 0.1787 | 2.8 | 0.45 | 2.8 | 0.9 | 2.8 | 0.9 | 2.8 | 0.9 | 2.8 | 0.45 | 2.8 | 0.7 | 0.1787 | 2.8 | 5 | 0.15 | 1.76 | 0.76
| Viga riostra 01 | 5 | 0.2 | 0.25 | [16 empty] | 0.2 | 5 | 0.25 | 0.25
MODULO 2 | Modulo 02 |  |  |  | 2.8 | 0.7 | 0.1787 | 2.8 | 0.45 | 2.8 | 0.9 | 2.8 | 0.9 | 2.8 | 0.9 | 2.8 | 0.45 | 2.8 | 0.7 | 0.1787 | 2.8 | 5 | 0.15 | 1.76 | 0.76
| Viga riostra 02 | 5 | 0.2 | 0.25 | [16 empty] | 0.2 | 5 | 0.25 | 0.25
MODULO 3 | Modulo 03 |  |  |  | 2.8 | 0.7 | 0.1787 | 2.8 | 0.45 | 2.8 | 0.9 | 2.8 | 0.9 | 2.8 | 0.9 | 2.8 | 0.45 | 2.8 | 0.7 | 0.1787 | 2.8 | 5 | 0.15 | 1.76 | 0.76
| Viga riostra 03 | 5 | 0.2 | 0.25 | [16 empty] | 0.2 | 5 | 0.25 | 0.25
MODULO 4 | Modulo 04 |  |  |  | 2.9 | 0.7 | 0.1787 | 2.8 | 0.45 | 2.8 | 0.9 | 2.8 | 0.9 | 2.8 | 0.9 | 2.8 | 0.45 | 2.67 | 0.7 | 0.1787 | 2.7957 | 5 | 0.15 | 1.75 | 0.76
| Viga riostra 04 | 5 | 0.2 | 0.25 | [16 empty] | 0.2 | 5 | 0.25 | 0.25
MODULO 5 | Modulo 05 |  |  |  | 2.9 | 0.7 | 0.1787 | 2.8 | 0.45 | 2.8 | 0.9 | 2.8 | 0.9 | 2.8 | 0.9 | 2.8 | 0.45 | 2.67 | 0.7 | 0.1787 | 2.7957 | 5 | 0.15 | 1.75 | 0.76
| Viga riostra 05 | 5 | 0.2 | 0.25 | [16 empty] | 0.2 | 5 | 0.25 | 0.25
MODULO 6 | Modulo 06 |  |  |  | 2.8 | 0.7 | 0.1787 | 2.8 | 0.45 | 2.8 | 0.9 | 2.8 | 0.9 | 2.8 | 0.9 | 2.8 | 0.45 | 2.8 | 0.7 | 0.1787 | 2.8 | 5 | 0.15 | 1.76 | 0.76
| Viga riostra 06 | 5 | 0.2 | 0.25 | [16 empty] | 0.2 | 5 | 0.25 | 0.25
MODULO 7 | Modulo 07 |  |  |  | 2.8 | 0.7 | 0.1787 | 2.8 | 0.45 | 2.8 | 1.35 | 2.8 | 0 | 2.8 | 1.8 | 2.8 | 0 | 2.8 | 0.7 | 0.1787 | 2.8 | 5 | 0.15 | 2.32 | 0.19
| Viga riostra 07 | 5 | 0.2 | 0.25 | [16 empty] | 0.2 | 5 | 0.25 | 0.25
MODULO 8 | Modulo 08 |  |  |  | 2.8 | 0.7 | 0.1787 | 2.8 | 0.45 | 2.8 | 1.35 | 2.8 | 0 | 2.8 | 1.8 | 2.8 | 0 | 2.8 | 0.7 | 0.1787 | 2.8 | 5 | 0.15 | 2.32 | 0.19
| Viga riostra 08 | 5 | 0.2 | 0.25 | [16 empty] | 0.2 | 5 | 0.25 | 0.25
MODULO 9 | Modulo 09 |  |  |  | 2.8 | 0.7 | 0.1787 | 2.8 | 0.45 | 2.8 | 1.35 | 2.8 | 0 | 2.8 | 1.8 | 2.8 | 0 | 2.8 | 0.7 | 0.1787 | 2.8 | 5 | 0.15 | 2.32 | 0.19
| Viga riostra 09 | 5.32 | 0.2 | 0.25 | [16 empty] | 0.2 | 5.32 | 0.25 | 0.27
MODULO 10 | Modulo 10 |  |  |  | 3 | 0.7 | 0.1787 | 2.8 | 0.45 | 2.8 | 1.35 | 2.8 | 0 | 2.8 | 2.12 | 2.8 | 0 | 2.5 | 0.7 | 0.1787 | 2.7857 | 5.32 | 0.15 | 2.44 | 0.19
| Viga riostra 10 | 5.45 | 0.2 | 0.25 | [16 empty] | 0.2 | 5.45 | 0.25 | 0.27
MODULO 11 | Modulo 11 |  |  |  | 3.1 | 0.7 | 0.1787 | 2.8 | 0.45 | 2.8 | 1.35 | 2.8 | 0 | 2.8 | 2.25 | 2.8 | 0 | 2.4 | 0.7 | 0.1787 | 2.7857 | 5.45 | 0.15 | 2.49 | 0.19
| Viga riostra 11 | 5.45 | 0.2 | 0.25 | [16 empty] | 0.2 | 5.45 | 0.25 | 0.27
MODULO 12 | Modulo 12 |  |  |  | 3.1 | 0.7 | 0.1787 | 2.8 | 0.45 | 2.8 | 1.35 | 2.8 | 0 | 2.8 | 2.25 | 2.8 | 0 | 2.4 | 0.7 | 0.1787 | 2.7857 | 5.45 | 0.15 | 2.49 | 0.19
| Viga riostra 12 | 5.45 | 0.2 | 0.25 | [16 empty] | 0.2 | 5.45 | 0.25 | 0.27
MODULO 13 | Modulo 13 |  |  |  | 3.1 | 0.7 | 0.1787 | 2.8 | 0.45 | 2.8 | 1.35 | 2.8 | 0 | 2.8 | 2.25 | 2.8 | 0 | 2.4 | 0.7 | 0.1787 | 2.7857 | 5.45 | 0.15 | 2.49 | 0.19
| Viga riostra 13 | 5.45 | 0.2 | 0.25 | [16 empty] | 0.2 | 5.45 | 0.25 | 0.27
MODULO 14 | Modulo 14 |  |  |  | 3.1 | 0.7 | 0.1787 | 2.8 | 0.45 | 2.8 | 1.35 | 2.8 | 0 | 2.8 | 2.25 | 2.8 | 0 | 2.4 | 0.7 | 0.1787 | 2.7857 | 5.45 | 0.15 | 2.49 | 0.19
| Viga riostra 14 | 5.45 | 0.2 | 0.25 | [16 empty] | 0.2 | 5.45 | 0.25 | 0.27
MODULO 15 | Modulo 15 |  |  |  | 3 | 0.7 | 0.1787 | 2.8 | 0.45 | 2.8 | 1.35 | 2.8 | 0 | 2.8 | 2.25 | 2.8 | 0 | 2.58 | 0.7 | 0.1787 | 2.7971 | 5.45 | 0.15 | 2.51 | 0.19
| Viga riostra 15 | 5.24 | 0.2 | 0.25 | [16 empty] | 0.2 | 5.24 | 0.25 | 0.26
MODULO 16 | Modulo 16 |  |  |  | 2.7 | 0.7 | 0.1787 | 2.8 | 0.45 | 2.8 | 1.35 | 2.8 | 0 | 2.8 | 2 | 2.8 | 0 | 2.8 | 0.7 | 0.1787 | 2.7857 | 5.2 | 0.15 | 2.39 | 0.19
| Viga riostra 16 | 5 | 0.2 | 0.25 | [16 empty] | 0.2 | 5 | 0.25 | 0.25
MODULO 17 | Modulo 17 |  |  |  | 2.8 | 0.7 | 0.1787 | 2.8 | 0.45 | 2.8 | 1.35 | 2.8 | 0 | 2.8 | 1.8 | 2.8 | 0 | 2.8 | 0.7 | 0.1787 | 2.8 | 5 | 0.15 | 2.32 | 0.19
| Viga riostra 17 | 5 | 0.2 | 0.25 | [16 empty] | 0.2 | 5 | 0.25 | 0.25
MODULO 18 | Modulo 18 |  |  |  | 2.8 | 0.7 | 0.1787 | 2.8 | 0.45 | 2.8 | 1.35 | 2.8 | 0 | 2.8 | 1.8 | 2.8 | 0 | 2.8 | 0.7 | 0.1787 | 2.8 | 5 | 0.15 | 2.32 | 0.19
| Viga riostra 18 | 5 | 0.2 | 0.25 | [16 empty] | 0.2 | 5 | 0.25 | 0.25
MODULO 19 | Modulo 19 |  |  |  | 2.8 | 0.7 | 0.1787 | 2.8 | 0 | 2.8 | 1.8 | 2.8 | 0 | 2.8 | 1.35 | 2.8 | 0.45 | 2.8 | 0.7 | 0.1787 | 2.8 | 5 | 0.15 | 2.32 | 0.19
| Viga riostra 19 | 5 | 0.2 | 0.25 | [16 empty] | 0.2 | 5 | 0.25 | 0.25
MODULO 20 | Modulo 20 |  |  |  | 2.8 | 0.7 | 0.1787 | 2.8 | 0 | 2.8 | 1.8 | 2.8 | 0 | 2.8 | 1.35 | 2.8 | 0.45 | 2.8 | 0.7 | 0.1787 | 2.8 | 5 | 0.15 | 2.32 | 0.19
| Viga riostra 20 | 5 | 0.2 | 0.25 | [16 empty] | 0.2 | 5 | 0.25 | 0.25
MODULO 21 | Modulo 21 |  |  |  | 2.45 | 0.7 | 0.1787 | 2.8 | 0 | 2.8 | 1.8 | 2.8 | 0 | 2.8 | 1.35 | 2.8 | 0.45 | 3.1 | 0.7 | 0.1787 | 2.7929 | 5 | 0.15 | 2.31 | 0.19
| Viga riostra 21 | 5.2 | 0.2 | 0.25 | [16 empty] | 0.2 | 5.2 | 0.25 | 0.26
MODULO 22 | Modulo 22 |  |  |  | 2.45 | 0.7 | 0.1787 | 2.8 | 0 | 2.8 | 2 | 2.8 | 0 | 2.8 | 1.35 | 2.8 | 0.45 | 3.1 | 0.7 | 0.1787 | 2.7929 | 5.2 | 0.15 | 2.4 | 0.19
| Viga riostra 22 | 5.64 | 0.2 | 0.25 | [16 empty] | 0.2 | 5.64 | 0.25 | 0.28
MODULO 23 | Modulo 23 |  |  |  | 2.6 | 0.7 | 0.1787 | 2.8 | 0 | 2.8 | 2.43 | 2.8 | 0 | 2.8 | 1.35 | 2.8 | 0.45 | 2.95 | 0.7 | 0.1787 | 2.7929 | 5.63 | 0.15 | 2.58 | 0.19
| Viga riostra 23 | 5.9 | 0.2 | 0.25 | [16 empty] | 0.2 | 5.9 | 0.25 | 0.3
MODULO 24 | MODULO 24 |  |  |  | 2.25 | 0.7 | 0.1787 | 2.8 | 0 | 2.8 | 2.7 | 2.8 | 0 | 2.8 | 1.35 | 2.8 | 0.45 | 3.18 | 0.7 | 0.1787 | 2.7757 | 5.9 | 0.15 | 2.67 | 0.19
| Viga riostra 24 | 5.9 | 0.2 | 0.25 | [16 empty] | 0.2 | 5.9 | 0.25 | 0.3
MODULO 25 | Modulo 25 |  |  |  | 2.25 | 0.7 | 0.1787 | 2.8 | 0 | 2.8 | 2.7 | 2.8 | 0 | 2.8 | 1.35 | 2.8 | 0.45 | 3.18 | 0.7 | 0.1787 | 2.7757 | 5.9 | 0.15 | 2.67 | 0.19
| Viga riostra 25 | 5.9 | 0.2 | 0.25 | [16 empty] | 0.2 | 5.9 | 0.25 | 0.3
MODULO 26 | Modulo 26 |  |  |  | 2.25 | 0.7 | 0.1787 | 2.8 | 0 | 2.8 | 2.7 | 2.8 | 0 | 2.8 | 1.35 | 2.8 | 0.45 | 3.18 | 0.7 | 0.1787 | 2.7757 | 5.9 | 0.15 | 2.67 | 0.19
| Viga riostra 26 | 5.9 | 0.2 | 0.25 | [16 empty] | 0.2 | 5.9 | 0.25 | 0.3
MODULO 27 | Modulo 27 |  |  |  | 2.12 | 0.7 | 0.1787 | 2.8 | 0 | 2.8 | 2.7 | 2.8 | 0 | 2.8 | 1.35 | 2.8 | 0.45 | 3.27 | 0.7 | 0.1787 | 2.77 | 5.9 | 0.15 | 2.66 | 0.19
| Viga riostra 27 | 5.9 | 0.2 | 0.25 | [16 empty] | 0.2 | 5.9 | 0.25 | 0.3
MODULO 28 | Modulo 28 |  |  |  | 2.12 | 0.7 | 0.1787 | 2.8 | 0 | 2.8 | 2.7 | 2.8 | 0 | 2.8 | 1.35 | 2.8 | 0.45 | 3.27 | 0.7 | 0.1787 | 2.77 | 5.9 | 0.15 | 2.66 | 0.19
| Viga riostra 28 | 5.9 | 0.2 | 0.25 | [16 empty] | 0.2 | 5.9 | 0.25 | 0.3
MODULO 29 | Modulo 29 |  |  |  | 2.12 | 0.7 | 0.1787 | 2.8 | 0 | 2.8 | 2.7 | 2.8 | 0 | 2.8 | 1.35 | 2.8 | 0.45 | 3.27 | 0.7 | 0.1787 | 2.77 | 5.9 | 0.15 | 2.66 | 0.19
| Viga riostra 29 | 5.9 | 0.2 | 0.25 | [16 empty] | 0.2 | 5.9 | 0.25 | 0.3
MODULO 30 | Modulo 30 |  |  |  | 2.12 | 0.7 | 0.1787 | 2.8 | 0 | 2.8 | 2.7 | 2.8 | 0 | 2.8 | 1.35 | 2.8 | 0.45 | 3.27 | 0.7 | 0.1787 | 2.77 | 5.9 | 0.15 | 2.66 | 0.19
| Viga riostra 30 | 5.9 | 0.2 | 0.25 | [16 empty] | 0.2 | 5.9 | 0.25 | 0.3
MODULO 31 | Modulo 31 |  |  |  | 2.5 | 0.7 | 0.1787 | 2.8 | 0 | 2.8 | 2.7 | 2.8 | 0 | 2.8 | 1.35 | 2.8 | 0.45 | 3 | 0.7 | 0.1787 | 2.7857 | 5.9 | 0.15 | 2.68 | 0.19
| Viga riostra 31 | 5.63 | 0.2 | 0.25 | [16 empty] | 0.2 | 5.63 | 0.25 | 0.28
MODULO 32 | Modulo 32 |  |  |  | 2.82 | 0.7 | 0.1787 | 2.8 | 0 | 2.8 | 2.43 | 2.8 | 0 | 2.8 | 1.35 | 2.8 | 0.45 | 2.8 | 0.7 | 0.1787 | 2.8029 | 5.63 | 0.15 | 2.59 | 0.19
| Viga riostra 32 | 5.18 | 0.2 | 0.25 | [16 empty] | 0.2 | 5.18 | 0.25 | 0.26
MODULO 33 | Modulo 33 |  |  |  | 2.8 | 0.7 | 0.1787 | 2.8 | 0 | 2.8 | 2 | 2.8 | 0 | 2.8 | 1.35 | 2.8 | 0.45 | 2.8 | 0.7 | 0.1787 | 2.8 | 5.2 | 0.15 | 2.41 | 0.19
| Viga riostra 33 | 5 | 0.2 | 0.25 | [16 empty] | 0.2 | 5 | 0.25 | 0.25
MODULO 34 | Modulo 34 |  |  |  | 2.8 | 0.7 | 0.1787 | 2.8 | 0 | 2.8 | 1.8 | 2.8 | 0 | 2.8 | 1.35 | 2.8 | 0.45 | 2.8 | 0.7 | 0.1787 | 2.8 | 5 | 0.15 | 2.32 | 0.19
| Viga riostra 34 | 5 | 0.2 | 0.25 | [16 empty] | 0.2 | 5 | 0.25 | 0.25
MODULO 35 | Modulo 35 |  |  |  | 2.8 | 0.7 | 0.1787 | 2.8 | 0 | 2.8 | 1.8 | 2.8 | 0 | 2.8 | 1.35 | 2.8 | 0.45 | 2.8 | 0.7 | 0.1787 | 2.8 | 5 | 0.15 | 2.32 | 0.19
| Viga riostra 35 | 5 | 0.2 | 0.25 | [16 empty] | 0.2 | 5 | 0.25 | 0.25
MODULO 36 | Modulo 36 |  |  |  | 2.8 | 0.7 | 0.1787 | 2.8 | 0.45 | 2.8 | 0.9 | 2.8 | 0.9 | 2.8 | 0.9 | 2.8 | 0.45 | 2.8 | 0.7 | 0.1787 | 2.8 | 5 | 0.15 | 1.76 | 0.76
| Viga riostra 36 | 5 | 0.2 | 0.25 | [16 empty] | 0.2 | 5 | 0.25 | 0.25
MODULO 37 | Modulo 37 |  |  |  | 2.8 | 0.7 | 0.1787 | 2.8 | 0.45 | 2.8 | 0.9 | 2.8 | 0.9 | 2.8 | 0.9 | 2.8 | 0.45 | 2.8 | 0.7 | 0.1787 | 2.8 | 5 | 0.15 | 1.76 | 0.76
| Viga riostra 37 | 5 | 0.2 | 0.25 | [16 empty] | 0.2 | 5 | 0.25 | 0.25
MODULO 38 | Modulo 38 |  |  |  | 2.8 | 0.7 | 0.1787 | 2.8 | 0.45 | 2.8 | 1.35 | 2.8 | 0 | 2.8 | 1.8 | 2.8 | 0 | 2.8 | 0.7 | 0.1787 | 2.8 | 5 | 0.15 | 2.32 | 0.19
| Viga riostra 38 | 5 | 0.2 | 0.25 | [16 empty] | 0.2 | 5 | 0.25 | 0.25
MODULO 39 | Modulo 39 |  |  |  | 2.8 | 0.7 | 0.1787 | 2.8 | 0.45 | 2.8 | 1.35 | 2.8 | 0 | 2.8 | 1.8 | 2.8 | 0 | 2.8 | 0.7 | 0.1787 | 2.8 | 5 | 0.15 | 2.32 | 0.19
| Viga riostra 39 | 5 | 0.2 | 0.25 | [16 empty] | 0.2 | 5 | 0.25 | 0.25
MODULO 40 | Modulo 40 |  |  |  | 2.8 | 0.7 | 0.1787 | 2.8 | 0.45 | 2.8 | 1.35 | 2.8 | 0 | 2.8 | 1.8 | 2.8 | 0 | 2.8 | 0.7 | 0.1787 | 2.8 | 5 | 0.15 | 2.32 | 0.19
| Viga riostra 40 | 5.17 | 0.2 | 0.25 | [16 empty] | 0.2 | 5.17 | 0.25 | 0.26
MODULO 41 | Modulo 41 |  |  |  | 2.8 | 0.7 | 0.1787 | 2.8 | 0.45 | 2.8 | 1.35 | 2.8 | 0 | 2.8 | 2 | 2.8 | 0 | 2.82 | 0.7 | 0.1787 | 2.8029 | 5.2 | 0.15 | 2.41 | 0.19
| Viga riostra 41 | 5.62 | 0.2 | 0.25 | [16 empty] | 0.2 | 5.62 | 0.25 | 0.28
MODULO 42 | Modulo 42 |  |  |  | 2.8 | 0.7 | 0.1787 | 2.8 | 0.45 | 2.8 | 1.35 | 2.8 | 0 | 2.8 | 2.5 | 2.8 | 0 | 2.82 | 0.7 | 0.1787 | 2.8029 | 5.7 | 0.15 | 2.62 | 0.19
| Viga riostra 42 | 6.1 | 0.2 | 0.25 | [16 empty] | 0.2 | 6.1 | 0.25 | 0.31
MODULO 43 | Modulo 43 |  |  |  | 3 | 0.7 | 0.1787 | 2.8 | 0.45 | 2.8 | 1.35 | 2.8 | 0 | 2.8 | 2.9 | 2.8 | 0 | 2.5 | 0.7 | 0.1787 | 2.7857 | 6.1 | 0.15 | 2.77 | 0.19
| Viga riostra 43 | 6.35 | 0.2 | 0.25 | [16 empty] | 0.2 | 6.35 | 0.25 | 0.32
MODULO 44 | Modulo 44 |  |  |  | 3.32 | 0.7 | 0.1787 | 2.8 | 0.45 | 2.8 | 1.35 | 2.8 | 0 | 2.8 | 3.15 | 2.8 | 0 | 1.95 | 0.7 | 0.1787 | 2.7529 | 6.35 | 0.15 | 2.83 | 0.19
| Viga riostra 44 | 6.35 | 0.2 | 0.25 | [16 empty] | 0.2 | 6.35 | 0.25 | 0.32
MODULO 45 | Modulo 45 |  |  |  | 3.32 | 0.7 | 0.1787 | 2.8 | 0.45 | 2.8 | 1.35 | 2.8 | 0 | 2.8 | 3.15 | 2.8 | 0 | 1.95 | 0.7 | 0.1787 | 2.7529 | 6.35 | 0.15 | 2.83 | 0.19
| Viga riostra 45 | 6.35 | 0.2 | 0.25 | [16 empty] | 0.2 | 6.35 | 0.25 | 0.32
MODULO 46 | Modulo 46 |  |  |  | 3.32 | 0.7 | 0.1787 | 2.8 | 0.45 | 2.8 | 1.35 | 2.8 | 0 | 2.8 | 3.15 | 2.8 | 0 | 1.95 | 0.7 | 0.1787 | 2.7529 | 6.35 | 0.15 | 2.83 | 0.19
| Viga riostra 46 | 6.35 | 0.2 | 0.25 | [16 empty] | 0.2 | 6.35 | 0.25 | 0.32
MODULO 47 | Modulo 47 |  |  |  | 3.32 | 0.7 | 0.1787 | 2.8 | 0.45 | 2.8 | 1.35 | 2.8 | 0 | 2.8 | 3.15 | 2.8 | 0 | 1.95 | 0.7 | 0.1787 | 2.7529 | 6.35 | 0.15 | 2.83 | 0.19
| Viga riostra 47 | 6.35 | 0.2 | 0.25 | [16 empty] | 0.2 | 6.35 | 0.25 | 0.32
MODULO 48 | Modulo 48 |  |  |  | 3.13 | 0.7 | 0.1787 | 2.8 | 0.45 | 2.8 | 1.35 | 2.8 | 0 | 2.8 | 3.15 | 2.8 | 0 | 2.26 | 0.7 | 0.1787 | 2.77 | 6.35 | 0.15 | 2.85 | 0.19
| Viga riostra 48 | 6.35 | 0.2 | 0.25 | [16 empty] | 0.2 | 6.35 | 0.25 | 0.32
MODULO 49 | Modulo 49 |  |  |  | 3.13 | 0.7 | 0.1787 | 2.8 | 0.45 | 2.8 | 1.35 | 2.8 | 0 | 2.8 | 3.15 | 2.8 | 0 | 2.26 | 0.7 | 0.1787 | 2.77 | 6.35 | 0.15 | 2.85 | 0.19
| Viga riostra 49 | 6.35 | 0.2 | 0.25 | [16 empty] | 0.2 | 6.35 | 0.25 | 0.32
MODULO 50 | Modulo 50 |  |  |  | 3 | 0.7 | 0.1787 | 2.8 | 0.45 | 2.8 | 1.35 | 2.8 | 0 | 2.8 | 3.15 | 2.8 | 0 | 2.5 | 0.7 | 0.1787 | 2.7857 | 6.35 | 0.15 | 2.87 | 0.19
| Viga riostra 50 | 6.1 | 0.2 | 0.25 | [16 empty] | 0.2 | 6.1 | 0.25 | 0.31
MODULO 51 | Modulo 51 |  |  |  | 2.4 | 0.7 | 0.1787 | 2.8 | 0.45 | 2.8 | 1.35 | 2.8 | 0 | 2.8 | 2.9 | 2.8 | 0 | 3.3 | 0.7 | 0.1787 | 2.8143 | 6.1 | 0.15 | 2.8 | 0.19
| Viga riostra 51 | 5.65 | 0.2 | 0.25 | [16 empty] | 0.2 | 5.65 | 0.25 | 0.28
MODULO 52 | Modulo 52 |  |  |  | 2.4 | 0.7 | 0.1787 | 2.8 | 0.45 | 2.8 | 1.35 | 2.8 | 0 | 2.8 | 2.5 | 2.8 | 0 | 3.3 | 0.7 | 0.1787 | 2.8143 | 5.7 | 0.15 | 2.64 | 0.19
| Viga riostra 52 | 5.2 | 0.2 | 0.25 | [16 empty] | 0.2 | 5.2 | 0.25 | 0.26
MODULO 53 | Modulo 53 |  |  |  | 2.8 | 0.7 | 0.1787 | 2.8 | 0.45 | 2.8 | 1.35 | 2.8 | 0 | 2.8 | 2 | 2.8 | 0 | 2.8 | 0.7 | 0.1787 | 2.8 | 5.2 | 0.15 | 2.41 | 0.19
| Viga riostra 53 | 5 | 0.2 | 0.25 | [16 empty] | 0.2 | 5 | 0.25 | 0.25
MODULO 54 | Modulo 54 |  |  |  | 2.25 | 0.7 | 0.1787 | 2.8 | 0.45 | 2.8 | 1.35 | 2.8 | 0 | 2.8 | 1.8 | 2.8 | 0 | 3.3 | 0.7 | 0.1787 | 2.7929 | 5 | 0.15 | 2.31 | 0.19
| Viga riostra 54 | 5 | 0.2 | 0.25 | [16 empty] | 0.2 | 5 | 0.25 | 0.25
MODULO 55 | Modulo 55 |  |  |  | 2.13 | 0.7 | 0.1787 | 2.8 | 0.45 | 2.8 | 1.35 | 2.8 | 0 | 2.8 | 1.8 | 2.8 | 0 | 3.4 | 0.7 | 0.1787 | 2.79 | 5 | 0.15 | 2.31 | 0.19
| Viga riostra 55 | 5 | 0.2 | 0.25 | [16 empty] | 0.2 | 5 | 0.25 | 0.25
MODULO 56 | Modulo 56 |  |  |  | 2.15 | 0.7 | 0.1787 | 2.8 | 0.45 | 2.8 | 1.35 | 2.8 | 0 | 2.8 | 1.8 | 2.8 | 0 | 3.4 | 0.7 | 0.1787 | 2.7929 | 5 | 0.15 | 2.31 | 0.19
| Viga riostra 56 | 5 | 0.2 | 0.25 | [16 empty] | 0.2 | 5 | 0.25 | 0.25
MODULO 57 | Modulo 57 |  |  |  | 2.18 | 0.7 | 0.1787 | 2.8 | 0.45 | 2.8 | 0.9 | 2.8 | 0.9 | 2.8 | 0.9 | 2.8 | 0.45 | 3.4 | 0.7 | 0.1787 | 2.7971 | 5 | 0.15 | 1.75 | 0.76
| Viga riostra 57 | 5 | 0.2 | 0.25 | [16 empty] | 0.2 | 5 | 0.25 | 0.25
MODULO 58 | Modulo 58 |  |  |  | 2.7 | 0.7 | 0.1787 | 2.8 | 0.45 | 2.8 | 0.9 | 2.8 | 0.9 | 2.8 | 0.9 | 2.8 | 0.45 | 2.9 | 0.7 | 0.1787 | 2.8 | 5 | 0.15 | 1.76 | 0.76
| Viga riostra 58 | 5 | 0.2 | 0.25 | [16 empty] | 0.2 | 5 | 0.25 | 0.25
MODULO 59 | Modulo 59 |  |  |  | 2.8 | 0.7 | 0.1787 | 2.8 | 0.45 | 2.8 | 0.9 | 2.8 | 0.9 | 2.8 | 0.9 | 2.8 | 0.45 | 2.8 | 0.7 | 0.1787 | 2.8 | 5 | 0.15 | 1.76 | 0.76
| Viga riostra 59 | 5 | 0.2 | 0.25 | [16 empty] | 0.2 | 5 | 0.25 | 0.25
MODULO 60 | Modulo 60 |  |  |  | 2.8 | 0.7 | 0.1787 | 2.8 | 0.45 | 2.8 | 0.9 | 2.8 | 0.9 | 2.8 | 0.9 | 2.8 | 0.45 | 2.8 | 0.7 | 0.1787 | 2.8 | 5 | 0.15 | 1.76 | 0.76
| Viga riostra 60 | 5 | 0.2 | 0.25 | [16 empty] | 0.2 | 5 | 0.25 | 0.25
MODULO 61 | Modulo 61 |  |  |  | 2.8 | 0.7 | 0.1787 | 2.8 | 0.45 | 2.8 | 0.9 | 2.8 | 0.9 | 2.8 | 0.9 | 2.8 | 0.45 | 2.8 | 0.7 | 0.1787 | 2.8 | 5 | 0.15 | 1.76 | 0.76
| Viga riostra 61 | 5 | 0.2 | 0.25 | [16 empty] | 0.2 | 5 | 0.25 | 0.25
MODULO 62 | Modulo 62 |  |  |  | 2.8 | 0.7 | 0.1787 | 2.8 | 0.45 | 2.8 | 0.9 | 2.8 | 0.9 | 2.8 | 0.9 | 2.8 | 0.45 | 2.8 | 0.7 | 0.1787 | 2.8 | 5 | 0.15 | 1.76 | 0.76
| Viga riostra 62 | 5 | 0.2 | 0.25 | [16 empty] | 0.2 | 5 | 0.25 | 0.25
MODULO 63 | Modulo 63 |  |  |  | 2.8 | 0.7 | 0.1787 | 2.8 | 0.45 | 2.8 | 0.9 | 2.8 | 0.9 | 2.8 | 0.9 | 2.8 | 0.45 | 2.8 | 0.7 | 0.1787 | 2.8 | 5 | 0.15 | 1.76 | 0.76
| Viga riostra 63 | 5 | 0.2 | 0.25 | [16 empty] | 0.2 | 5 | 0.25 | 0.25
MODULO 64 | Modulo 64 |  |  |  | 2.8 | 0.7 | 0.1787 | 2.8 | 0.45 | 2.8 | 0.9 | 2.8 | 0.9 | 2.8 | 0.9 | 2.8 | 0.45 | 2.8 | 0.7 | 0.1787 | 2.8 | 5 | 0.15 | 1.76 | 0.76
| Viga riostra 64 | 5 | 0.2 | 0.25 | [16 empty] | 0.2 | 5 | 0.25 | 0.25
MODULO 65 | Modulo 65 |  |  |  | 2.8 | 0.7 | 0.1787 | 2.8 | 0.45 | 2.8 | 1.35 | 2.8 | 0 | 2.8 | 1.8 | 2.8 | 0 | 2.8 | 0.7 | 0.1787 | 2.8 | 5 | 0.15 | 2.32 | 0.19
| Viga riostra 65 | 5 | 0.2 | 0.25 | [16 empty] | 0.2 | 5 | 0.25 | 0.25
MODULO 66 | Modulo 66 |  |  |  | 2.8 | 0.7 | 0.1787 | 2.8 | 0.45 | 2.8 | 1.35 | 2.8 | 0 | 2.8 | 1.8 | 2.8 | 0 | 2.8 | 0.7 | 0.1787 | 2.8 | 5 | 0.15 | 2.32 | 0.19
| Viga riostra 66 | 5 | 0.2 | 0.25 | [16 empty] | 0.2 | 5 | 0.25 | 0.25
MODULO 67 | Modulo 67 |  |  |  | 3.18 | 0.7 | 0.1787 | 2.8 | 0.45 | 2.8 | 1.35 | 2.8 | 0 | 2.8 | 1.8 | 2.8 | 0 | 2.4 | 0.7 | 0.1787 | 2.7971 | 5 | 0.15 | 2.32 | 0.19
| Viga riostra 67 | 5 | 0.2 | 0.25 | [16 empty] | 0.2 | 5 | 0.25 | 0.25
MODULO 68 | Modulo 68 |  |  |  | 2.85 | 0.7 | 0.1787 | 2.8 | 0.45 | 2.8 | 1.35 | 2.8 | 0 | 2.8 | 2 | 2.8 | 0 | 2.75 | 0.7 | 0.1787 | 2.8 | 5.2 | 0.15 | 2.41 | 0.19
| Viga riostra 68 | 5.65 | 0.2 | 0.25 | [16 empty] | 0.2 | 5.65 | 0.25 | 0.28
MODULO 69 | Modulo 69 |  |  |  | 2.8 | 0.7 | 0.1787 | 2.8 | 0.45 | 2.8 | 1.35 | 2.8 | 0 | 2.8 | 2.4 | 2.8 | 0 | 2.75 | 0.7 | 0.1787 | 2.7929 | 5.6 | 0.15 | 2.57 | 0.19
| Viga riostra 69 | 6.1 | 0.2 | 0.25 | [16 empty] | 0.2 | 6.1 | 0.25 | 0.31
MODULO 70 | Modulo 70 |  |  |  | 3 | 0.7 | 0.1787 | 2.8 | 0.45 | 2.8 | 1.35 | 2.8 | 0 | 2.8 | 2.9 | 2.8 | 0 | 2.56 | 0.7 | 0.1787 | 2.7943 | 6.1 | 0.15 | 2.78 | 0.19
| Viga riostra 70 | 6.35 | 0.2 | 0.25 | [16 empty] | 0.2 | 6.35 | 0.25 | 0.32
MODULO 71 | Modulo 71 |  |  |  | 3.4 | 0.7 | 0.1787 | 2.8 | 0.45 | 2.8 | 1.35 | 2.8 | 0 | 2.8 | 3.15 | 2.8 | 0 | 2.18 | 0.7 | 0.1787 | 2.7971 | 6.35 | 0.15 | 2.89 | 0.19
| Viga riostra 71 | 6.35 | 0.2 | 0.25 | [16 empty] | 0.2 | 6.35 | 0.25 | 0.32
MODULO 72 | Modulo 72 |  |  |  | 3.4 | 0.7 | 0.1787 | 2.8 | 0.45 | 2.8 | 1.35 | 2.8 | 0 | 2.8 | 3.15 | 2.8 | 0 | 2.35 | 0.7 | 0.1787 | 2.8214 | 6.35 | 0.15 | 2.92 | 0.19
| Viga riostra 72 | 6.35 | 0.2 | 0.25 | [16 empty] | 0.2 | 6.35 | 0.25 | 0.32
MODULO 73 | Modulo 73 |  |  |  | 3.4 | 0.7 | 0.1787 | 2.8 | 0.45 | 2.8 | 1.35 | 2.8 | 0 | 2.8 | 3.15 | 2.8 | 0 | 2.43 | 0.7 | 0.1787 | 2.8329 | 6.35 | 0.15 | 2.93 | 0.19
| Viga riostra 73 | 6.35 | 0.2 | 0.25 | [16 empty] | 0.2 | 6.35 | 0.25 | 0.32
MODULO 74 | Modulo 74 |  |  |  | 3.4 | 0.7 | 0.1787 | 2.8 | 0.45 | 2.8 | 1.35 | 2.8 | 0 | 2.8 | 3.15 | 2.8 | 0 | 2.47 | 0.7 | 0.1787 | 2.8386 | 6.35 | 0.15 | 2.94 | 0.19
| Viga riostra 74 | 6.35 | 0.2 | 0.25 | [16 empty] | 0.2 | 6.35 | 0.25 | 0.32
MODULO 75 | Modulo 75 |  |  |  | 3.4 | 0.7 | 0.1787 | 2.8 | 0.45 | 2.8 | 1.35 | 2.8 | 0 | 2.8 | 3.15 | 2.8 | 0 | 2.5 | 0.7 | 0.1787 | 2.8429 | 6.35 | 0.15 | 2.94 | 0.19
| Viga riostra 75 | 6.35 | 0.2 | 0.25 | [16 empty] | 0.2 | 6.35 | 0.25 | 0.32
MODULO 76 | Modulo 76 |  |  |  | 2.93 | 0.7 | 0.1787 | 2.8 | 0.45 | 2.8 | 1.35 | 2.8 | 0 | 2.8 | 3.15 | 2.8 | 0 | 2.75 | 0.7 | 0.1787 | 2.8114 | 6.35 | 0.15 | 2.91 | 0.19
| Viga riostra 76 | 6.1 | 0.2 | 0.25 | [16 empty] | 0.2 | 6.1 | 0.25 | 0.31
MODULO 77 | Modulo 77 |  |  |  | 2.8 | 0.7 | 0.1787 | 2.8 | 0.45 | 2.8 | 1.35 | 2.8 | 0 | 2.8 | 2.8 | 2.8 | 0 | 2.8 | 0.7 | 0.1787 | 2.8 | 6 | 0.15 | 2.74 | 0.19
| Viga riostra 77 | 5.65 | 0.2 | 0.25 | [16 empty] | 0.2 | 5.65 | 0.25 | 0.28
MODULO 78 | Modulo 78 |  |  |  | 2.8 | 0.7 | 0.1787 | 2.8 | 0.45 | 2.8 | 1.35 | 2.8 | 0 | 2.8 | 2.4 | 2.8 | 0 | 2.8 | 0.7 | 0.1787 | 2.8 | 5.6 | 0.15 | 2.58 | 0.19
| Viga riostra 78 | 5 | 0.2 | 0.25 | [16 empty] | 0.2 | 5 | 0.25 | 0.25
MODULO 79 | Modulo 79 |  |  |  | 2.8 | 0.7 | 0.1787 | 2.8 | 0.45 | 2.8 | 1.35 | 2.8 | 0 | 2.8 | 2 | 2.8 | 0 | 2.8 | 0.7 | 0.1787 | 2.8 | 5.2 | 0.15 | 2.41 | 0.19
| Viga riostra 79 | 5 | 0.2 | 0.25 | [16 empty] | 0.2 | 5 | 0.25 | 0.25
MODULO 80 | Modulo 80 |  |  |  | 2.8 | 0.7 | 0.1787 | 2.8 | 0.45 | 2.8 | 1.35 | 2.8 | 0 | 2.8 | 1.8 | 2.8 | 0 | 2.8 | 0.7 | 0.1787 | 2.8 | 5 | 0.15 | 2.32 | 0.19
| Viga riostra 80 | 5 | 0.2 | 0.25 | [16 empty] | 0.2 | 5 | 0.25 | 0.25
MODULO 81 | Modulo 81 |  |  |  | 2.8 | 0.7 | 0.1787 | 2.8 | 0.45 | 2.8 | 1.35 | 2.8 | 0 | 2.8 | 1.8 | 2.8 | 0 | 2.8 | 0.7 | 0.1787 | 2.8 | 5 | 0.15 | 2.32 | 0.19
| Viga riostra 81 | 5 | 0.2 | 0.25 | [16 empty] | 0.2 | 5 | 0.25 | 0.25
MODULO 82 | Modulo 82 |  |  |  | 2.68 | 0.7 | 0.1787 | 2.8 | 0.45 | 2.8 | 0.9 | 2.8 | 0.9 | 2.8 | 0.9 | 2.8 | 0.45 | 2.9 | 0.7 | 0.1787 | 2.7971 | 5 | 0.15 | 1.75 | 0.76
| Viga riostra 82 | 5 | 0.2 | 0.25 | [16 empty] | 0.2 | 5 | 0.25 | 0.25
MODULO 83 | Modulo 83 |  |  |  | 2.68 | 0.7 | 0.1787 | 2.8 | 0.45 | 2.8 | 0.9 | 2.8 | 0.9 | 2.8 | 0.9 | 2.8 | 0.45 | 2.9 | 0.7 | 0.1787 | 2.7971 | 5 | 0.15 | 1.75 | 0.76
| Viga riostra 83 | 5 | 0.2 | 0.25 | [16 empty] | 0.2 | 5 | 0.25 | 0.25
MODULO 84 | Modulo 84 |  |  |  | 2.8 | 0.7 | 0.1787 | 2.8 | 0 | 2.8 | 1.8 | 2.8 | 0 | 2.8 | 1.35 | 2.8 | 0.45 | 2.8 | 0.7 | 0.1787 | 2.8 | 5 | 0.15 | 2.32 | 0.19
| Viga riostra 84 | 5 | 0.2 | 0.25 | [16 empty] | 0.2 | 5 | 0.25 | 0.25
MODULO 85 | Modulo 85 |  |  |  | 2.8 | 0.7 | 0.1787 | 2.8 | 0 | 2.8 | 1.8 | 2.8 | 0 | 2.8 | 1.35 | 2.8 | 0.45 | 2.8 | 0.7 | 0.1787 | 2.8 | 5 | 0.15 | 2.32 | 0.19
| Viga riostra 85 | 5 | 0.2 | 0.25 | [16 empty] | 0.2 | 5 | 0.25 | 0.25
MODULO 86 | Modulo 86 |  |  |  | 2.8 | 0.7 | 0.1787 | 2.8 | 0 | 2.8 | 1.8 | 2.8 | 0 | 2.8 | 1.35 | 2.8 | 0.45 | 2.8 | 0.7 | 0.1787 | 2.8 | 5 | 0.15 | 2.32 | 0.19
| Viga riostra 86 | 5 | 0.2 | 0.25 | [16 empty] | 0.2 | 5 | 0.25 | 0.25
MODULO 87 | Modulo 87 |  |  |  | 2.82 | 0.7 | 0.1787 | 2.8 | 0 | 2.8 | 1.8 | 2.8 | 0 | 2.8 | 1.35 | 2.8 | 0.45 | 2.8 | 0.7 | 0.1787 | 2.8029 | 5 | 0.15 | 2.33 | 0.19
| Viga riostra 87 | 5.37 | 0.2 | 0.25 | [16 empty] | 0.2 | 5.37 | 0.25 | 0.27
MODULO 88 | Modulo 88 |  |  |  | 2.82 | 0.7 | 0.1787 | 2.8 | 0 | 2.8 | 2.2 | 2.8 | 0 | 2.8 | 1.35 | 2.8 | 0.45 | 2.8 | 0.7 | 0.1787 | 2.8029 | 5.4 | 0.15 | 2.5 | 0.19
| Viga riostra 88 | 5.82 | 0.2 | 0.25 | [16 empty] | 0.2 | 5.82 | 0.25 | 0.29
MODULO 89 | Modulo 89 |  |  |  | 2.82 | 0.7 | 0.1787 | 2.8 | 0 | 2.8 | 2.6 | 2.8 | 0 | 2.8 | 1.35 | 2.8 | 0.45 | 2.8 | 0.7 | 0.1787 | 2.8029 | 5.8 | 0.15 | 2.66 | 0.19
| Viga riostra 89 | 6.2 | 0.2 | 0.25 | [16 empty] | 0.2 | 6.2 | 0.25 | 0.31
MODULO 90 | Modulo 90 |  |  |  | 2.3 | 0.7 | 0.1787 | 2.8 | 0 | 2.8 | 3.1 | 2.8 | 0 | 2.8 | 1.35 | 2.8 | 0.45 | 3.1 | 0.7 | 0.1787 | 2.7714 | 6.3 | 0.15 | 2.83 | 0.19
| Viga riostra 90 | 6.35 | 0.2 | 0.25 | [16 empty] | 0.2 | 6.35 | 0.25 | 0.32
MODULO 91 | Modulo 91 |  |  |  | 2.2 | 0.7 | 0.1787 | 2.8 | 0 | 2.8 | 3.1 | 2.8 | 0 | 2.8 | 1.35 | 2.8 | 0.45 | 3.17 | 0.7 | 0.1787 | 2.7671 | 6.3 | 0.15 | 2.83 | 0.19
| Viga riostra 91 | 6.35 | 0.2 | 0.25 | [16 empty] | 0.2 | 6.35 | 0.25 | 0.32
MODULO 92 | Modulo 92 |  |  |  | 2.2 | 0.7 | 0.1787 | 2.8 | 0 | 2.8 | 3.1 | 2.8 | 0 | 2.8 | 1.35 | 2.8 | 0.45 | 3.17 | 0.7 | 0.1787 | 2.7671 | 6.3 | 0.15 | 2.83 | 0.19
| Viga riostra 92 | 6.35 | 0.2 | 0.25 | [16 empty] | 0.2 | 6.35 | 0.25 | 0.32
MODULO 93 | Modulo 93 |  |  |  | 2.2 | 0.7 | 0.1787 | 2.8 | 0 | 2.8 | 3.1 | 2.8 | 0 | 2.8 | 1.35 | 2.8 | 0.45 | 3.17 | 0.7 | 0.1787 | 2.7671 | 6.3 | 0.15 | 2.83 | 0.19
| Viga riostra 93 | 6.35 | 0.2 | 0.25 | [16 empty] | 0.2 | 6.35 | 0.25 | 0.32
MODULO 94 | Modulo 94 |  |  |  | 2.2 | 0.7 | 0.1787 | 2.8 | 0 | 2.8 | 3.1 | 2.8 | 0 | 2.8 | 1.35 | 2.8 | 0.45 | 3.17 | 0.7 | 0.1787 | 2.7671 | 6.3 | 0.15 | 2.83 | 0.19
| Viga riostra 94 | 6.35 | 0.2 | 0.25 | [16 empty] | 0.2 | 6.35 | 0.25 | 0.32
MODULO 95 | Modulo 95 |  |  |  | 2.7 | 0.7 | 0.1787 | 2.8 | 0 | 2.8 | 3.1 | 2.8 | 0 | 2.8 | 1.35 | 2.8 | 0.45 | 2.85 | 0.7 | 0.1787 | 2.7929 | 6.3 | 0.15 | 2.86 | 0.19
| Viga riostra 95 | 5.9 | 0.2 | 0.25 | [16 empty] | 0.2 | 5.9 | 0.25 | 0.3
MODULO 96 | Modulo 96 |  |  |  | 2.82 | 0.7 | 0.1787 | 2.8 | 0 | 2.8 | 2.7 | 2.8 | 0 | 2.8 | 1.35 | 2.8 | 0.45 | 2.8 | 0.7 | 0.1787 | 2.8029 | 5.9 | 0.15 | 2.71 | 0.19
| Viga riostra 96 | 5.5 | 0.2 | 0.25 | [16 empty] | 0.2 | 5.5 | 0.25 | 0.28
MODULO 97 | Modulo 97 |  |  |  | 2.82 | 0.7 | 0.1787 | 2.8 | 0 | 2.8 | 2.3 | 2.8 | 0 | 2.8 | 1.35 | 2.8 | 0.45 | 2.8 | 0.7 | 0.1787 | 2.8029 | 5.5 | 0.15 | 2.54 | 0.19
| Viga riostra 97 | 5.1 | 0.2 | 0.25 | [16 empty] | 0.2 | 5.1 | 0.25 | 0.26
MODULO 98 | Modulo 98 |  |  |  | 2.8 | 0.7 | 0.1787 | 2.8 | 0 | 2.8 | 1.8 | 2.8 | 0 | 2.8 | 1.35 | 2.8 | 0.45 | 2.8 | 0.7 | 0.1787 | 2.8 | 5 | 0.15 | 2.32 | 0.19
| Viga riostra 98 | 5 | 0.2 | 0.25 | [16 empty] | 0.2 | 5 | 0.25 | 0.25
MODULO 99 | Modulo 99 |  |  |  | 2.8 | 0.7 | 0.1787 | 2.8 | 0 | 2.8 | 1.8 | 2.8 | 0 | 2.8 | 1.35 | 2.8 | 0.45 | 2.8 | 0.7 | 0.1787 | 2.8 | 5 | 0.15 | 2.32 | 0.19
| Viga riostra 99 | 5 | 0.2 | 0.25 | [16 empty] | 0.2 | 5 | 0.25 | 0.25
MODULO 100 | Modulo 100 |  |  |  | 2.8 | 0.7 | 0.1787 | 2.8 | 0 | 2.8 | 1.8 | 2.8 | 0 | 2.8 | 1.35 | 2.8 | 0.45 | 2.8 | 0.7 | 0.1787 | 2.8 | 5 | 0.15 | 2.32 | 0.19
| Viga riostra 100 | 5 | 0.2 | 0.25 | [16 empty] | 0.2 | 5 | 0.25 | 0.25
MODULO 101 | Modulo 101 |  |  |  | 2.8 | 0.7 | 0.1787 | 2.8 | 0.45 | 2.8 | 0.9 | 2.8 | 0.9 | 2.8 | 0.9 | 2.8 | 0.45 | 2.8 | 0.7 | 0.1787 | 2.8 | 5 | 0.15 | 1.76 | 0.76
| Viga riostra 101 | 5 | 0.2 | 0.25 | [16 empty] | 0.2 | 5 | 0.25 | 0.25
MODULO 102 | Modulo 102 |  |  |  | 2.8 | 0.7 | 0.1787 | 2.8 | 0.45 | 2.8 | 0.9 | 2.8 | 0.9 | 2.8 | 0.9 | 2.8 | 0.45 | 2.8 | 0.7 | 0.1787 | 2.8 | 5 | 0.15 | 1.76 | 0.76
| Viga riostra 102 | 5 | 0.2 | 0.25 | [16 empty] | 0.2 | 5 | 0.25 | 0.25
MODULO 103 | Modulo 103 |  |  |  | 2.8 | 0.7 | 0.1787 | 2.8 | 0.45 | 2.8 | 0.9 | 2.8 | 0.9 | 2.8 | 0.9 | 2.8 | 0.45 | 2.8 | 0.7 | 0.1787 | 2.8 | 5 | 0.15 | 1.76 | 0.76
| Viga riostra 103 | 5 | 0.2 | 0.25 | [16 empty] | 0.2 | 5 | 0.25 | 0.25
MODULO 104 | Modulo 104 |  |  |  | 2.8 | 0.7 | 0.1787 | 2.8 | 0.45 | 2.8 | 0.9 | 2.8 | 0.9 | 2.8 | 0.9 | 2.8 | 0.45 | 2.8 | 0.7 | 0.1787 | 2.8 | 5 | 0.15 | 1.76 | 0.76
| Viga riostra 104 | 5 | 0.2 | 0.25 | [16 empty] | 0.2 | 5 | 0.25 | 0.25
MODULO 105 | Modulo 105 |  |  |  | 3.1 | 0.7 | 0.1787 | 2.8 | 0.45 | 2.8 | 0.9 | 2.8 | 0.9 | 2.8 | 0.9 | 2.8 | 0.45 | 2.5 | 0.7 | 0.1787 | 2.8 | 5 | 0.15 | 1.76 | 0.76
| Viga riostra 105 | 5 | 0.2 | 0.25 | [16 empty] | 0.2 | 5 | 0.25 | 0.25
MODULO 106 | Modulo 106 |  |  |  | 3 | 0.7 | 0.1787 | 2.8 | 0.45 | 2.8 | 0.9 | 2.8 | 0.9 | 2.8 | 0.9 | 2.8 | 0.45 | 2.5 | 0.7 | 0.1787 | 2.7857 | 5 | 0.15 | 1.74 | 0.76
| Viga riostra 106 | 5 | 0.2 | 0.25 | [16 empty] | 0.2 | 5 | 0.25 | 0.25
MODULO 107 | Modulo 107 |  |  |  | 2.8 | 0.7 | 0.1787 | 2.8 | 0.45 | 2.8 | 0.9 | 2.8 | 0.9 | 2.8 | 0.9 | 2.8 | 0.45 | 2.8 | 0.7 | 0.1787 | 2.8 | 5 | 0.15 | 1.76 | 0.76
| Viga riostra 107 | 5 | 0.2 | 0.25 | [16 empty] | 0.2 | 5 | 0.25 | 0.25
MODULO 108 | Modulo 108 |  |  |  | 3 | 0.7 | 0.1787 | 2.8 | 0.45 | 2.8 | 0.9 | 2.8 | 0.9 | 2.8 | 0.9 | 2.8 | 0.45 | 2.6 | 0.7 | 0.1787 | 2.8 | 5 | 0.15 | 1.76 | 0.76
| Viga riostra 108 | 5 | 0.2 | 0.25 | [16 empty] | 0.2 | 5 | 0.25 | 0.25
MODULO 109 | Modulo 109 |  |  |  | 3 | 0.7 | 0.1787 | 2.8 | 0.45 | 2.8 | 0.9 | 2.8 | 0.9 | 2.8 | 0.9 | 2.8 | 0.45 | 2.6 | 0.7 | 0.1787 | 2.8 | 5 | 0.15 | 1.76 | 0.76
| Viga riostra 109 | 5 | 0.2 | 0.25 | [16 empty] | 0.2 | 5 | 0.25 | 0.25
MODULO 110 | Modulo 110 |  |  |  | 2.8 | 0.7 | 0.1787 | 2.8 | 0.45 | 2.8 | 0.9 | 2.8 | 0.9 | 2.8 | 0.9 | 2.8 | 0.45 | 2.8 | 0.7 | 0.1787 | 2.8 | 5 | 0.15 | 1.76 | 0.76
| Viga riostra 110 | 5 | 0.2 | 0.25 | [16 empty] | 0.2 | 5 | 0.25 | 0.25
MODULO 111 | Modulo 111 |  |  |  | 3 | 0.7 | 0.1787 | 2.8 | 0.45 | 2.8 | 0.9 | 2.8 | 0.9 | 2.8 | 0.9 | 2.8 | 0.45 | 2.5 | 0.7 | 0.1787 | 2.7857 | 5 | 0.15 | 1.74 | 0.76
| Viga riostra 111 | 5 | 0.2 | 0.25 | [16 empty] | 0.2 | 5 | 0.25 | 0.25
MODULO 112 | Modulo 112 |  |  |  | 3.17 | 0.7 | 0.1787 | 2.8 | 0 | 2.8 | 1.8 | 2.8 | 0 | 2.8 | 1.35 | 2.8 | 0.45 | 2.4 | 0.7 | 0.1787 | 2.7957 | 5 | 0.15 | 2.32 | 0.19
| Viga riostra 112 | 5 | 0.2 | 0.25 | [16 empty] | 0.2 | 5 | 0.25 | 0.25
MODULO 113 | Modulo 113 |  |  |  | 3.17 | 0.7 | 0.1787 | 2.8 | 0 | 2.8 | 1.8 | 2.8 | 0 | 2.8 | 0.9 | 2.8 | 0.45 | 2.4 | 0.7 | 0.1787 | 2.7957 | 4.55 | 0.15 | 2.13 | 0.19
| Viga riostra 113 | 5 | 0.2 | 0.25 | [16 empty] | 0.2 | 5 | 0.25 | 0.25
MODULO 114 | Modulo 114 |  |  |  | 3.17 | 0.7 | 0.1787 | 2.8 | 0 | 2.8 | 1.8 | 2.8 | 0 | 2.8 | 0.9 | 2.8 | 0.45 | 2.4 | 0.7 | 0.1787 | 2.7957 | 4.55 | 0.15 | 2.13 | 0.19
| Viga riostra 114 | 5 | 0.2 | 0.25 | [16 empty] | 0.2 | 5 | 0.25 | 0.25
MODULO 115 | Modulo 115 |  |  |  | 2.9 | 0.7 | 0.1787 | 2.8 | 0 | 2.8 | 1.8 | 2.8 | 0 | 2.8 | 0.9 | 2.8 | 0.45 | 2.6 | 0.7 | 0.1787 | 2.7857 | 4.55 | 0.15 | 2.12 | 0.19
| Viga riostra 115 | 5 | 0.2 | 0.25 | [16 empty] | 0.2 | 5 | 0.25 | 0.25
MODULO 116 | Modulo 116 |  |  |  | 2.84 | 0.7 | 0.1787 | 2.8 | 0 | 2.8 | 1.9 | 2.8 | 0 | 2.8 | 0.9 | 2.8 | 0.45 | 2.8 | 0.7 | 0.1787 | 2.8057 | 4.65 | 0.15 | 2.18 | 0.19
| Viga riostra 116 | 5.77 | 0.2 | 0.25 | [16 empty] | 0.2 | 5.77 | 0.25 | 0.29
MODULO 117 | Modulo 117 |  |  |  | 2.84 | 0.7 | 0.1787 | 2.8 | 0 | 2.8 | 2.5 | 2.8 | 0 | 2.8 | 0.9 | 2.8 | 0.45 | 2.8 | 0.7 | 0.1787 | 2.8057 | 5.25 | 0.15 | 2.44 | 0.19
| Viga riostra 117 | 6.3 | 0.2 | 0.25 | [16 empty] | 0.2 | 6.3 | 0.25 | 0.32
MODULO 118 | Modulo 118 |  |  |  | 2.7 | 0.7 | 0.1787 | 2.8 | 0 | 2.8 | 3.1 | 2.8 | 0 | 2.8 | 0.9 | 2.8 | 0.45 | 2.83 | 0.7 | 0.1787 | 2.79 | 5.85 | 0.15 | 2.67 | 0.19
| Viga riostra 118 | 6.8 | 0.2 | 0.25 | [16 empty] | 0.2 | 6.8 | 0.25 | 0.34
MODULO 119 | Modulo 119 |  |  |  | 1.66 | 0.7 | 0.1787 | 2.8 | 0 | 2.8 | 3.6 | 2.8 | 0 | 2.8 | 0.9 | 2.8 | 0.45 | 3.44 | 0.7 | 0.1787 | 2.7286 | 6.35 | 0.15 | 2.8 | 0.19
| Viga riostra 119 | 6.8 | 0.2 | 0.25 | [16 empty] | 0.2 | 6.8 | 0.25 | 0.34
MODULO 120 | Modulo 120 |  |  |  | 1.66 | 0.7 | 0.1787 | 2.8 | 0 | 2.8 | 3.6 | 2.8 | 0 | 2.8 | 0.9 | 2.8 | 0.45 | 3.44 | 0.7 | 0.1787 | 2.7286 | 6.35 | 0.15 | 2.8 | 0.19
| Viga riostra 120 | 6.8 | 0.2 | 0.25 | [16 empty] | 0.2 | 6.8 | 0.25 | 0.34
MODULO 121 | Modulo 121 |  |  |  | 1.66 | 0.7 | 0.1787 | 2.8 | 0 | 2.8 | 3.6 | 2.8 | 0 | 2.8 | 0.9 | 2.8 | 0.45 | 3.44 | 0.7 | 0.1787 | 2.7286 | 6.35 | 0.15 | 2.8 | 0.19
| Viga riostra 121 | 6.8 | 0.2 | 0.25 | [16 empty] | 0.2 | 6.8 | 0.25 | 0.34
MODULO 122 | Modulo 122 |  |  |  | 1.66 | 0.7 | 0.1787 | 2.8 | 0 | 2.8 | 3.6 | 2.8 | 0 | 2.8 | 0.9 | 2.8 | 0.45 | 3.44 | 0.7 | 0.1787 | 2.7286 | 6.35 | 0.15 | 2.8 | 0.19
| Viga riostra 122 | 6.8 | 0.2 | 0.25 | [16 empty] | 0.2 | 6.8 | 0.25 | 0.34
MODULO 123 | Modulo 123 |  |  |  | 1.66 | 0.7 | 0.1787 | 2.8 | 0 | 2.8 | 3.6 | 2.8 | 0 | 2.8 | 0.9 | 2.8 | 0.45 | 3.44 | 0.7 | 0.1787 | 2.7286 | 6.35 | 0.15 | 2.8 | 0.19
| Viga riostra 123 | 6.8 | 0.2 | 0.25 | [16 empty] | 0.2 | 6.8 | 0.25 | 0.34
MODULO 124 | Modulo 124 |  |  |  | 1.66 | 0.7 | 0.1787 | 2.8 | 0 | 2.8 | 3.6 | 2.8 | 0 | 2.8 | 0.9 | 2.8 | 0.45 | 3.44 | 0.7 | 0.1787 | 2.7286 | 6.35 | 0.15 | 2.8 | 0.19
| Viga riostra 124 | 6.8 | 0.2 | 0.25 | [16 empty] | 0.2 | 6.8 | 0.25 | 0.34
MODULO 125 | Modulo 125 |  |  |  | 1.9 | 0.7 | 0.1787 | 2.8 | 0 | 2.8 | 3.6 | 2.8 | 0 | 2.8 | 0.9 | 2.8 | 0.45 | 3.3 | 0.7 | 0.1787 | 2.7429 | 6.35 | 0.15 | 2.82 | 0.19
| Viga riostra 125 | 6.44 | 0.2 | 0.25 | [16 empty] | 0.2 | 6.44 | 0.25 | 0.32
MODULO 126 | Modulo 126 |  |  |  | 2.3 | 0.7 | 0.1787 | 2.8 | 0 | 2.8 | 3.2 | 2.8 | 0 | 2.8 | 0.9 | 2.8 | 0.45 | 3.1 | 0.7 | 0.1787 | 2.7714 | 5.95 | 0.15 | 2.69 | 0.19
| Viga riostra 126 | 5.8 | 0.2 | 0.25 | [16 empty] | 0.2 | 5.8 | 0.25 | 0.29
MODULO 127 | Modulo 127 |  |  |  | 2.84 | 0.7 | 0.1787 | 2.8 | 0 | 2.8 | 2.6 | 2.8 | 0 | 2.8 | 0.9 | 2.8 | 0.45 | 2.8 | 0.7 | 0.1787 | 2.8057 | 5.35 | 0.15 | 2.48 | 0.19
| Viga riostra 127 | 5.2 | 0.2 | 0.25 | [16 empty] | 0.2 | 5.2 | 0.25 | 0.26
MODULO 128 | Modulo 128 |  |  |  | 2.8 | 0.7 | 0.1787 | 2.8 | 0 | 2.8 | 2 | 2.8 | 0 | 2.8 | 0.9 | 2.8 | 0.45 | 2.8 | 0.7 | 0.1787 | 2.8 | 4.75 | 0.15 | 2.22 | 0.19
| Viga riostra 128 | 5 | 0.2 | 0.25 | [16 empty] | 0.2 | 5 | 0.25 | 0.25
MODULO 129 | Modulo 129 |  |  |  | 2.8 | 0.7 | 0.1787 | 2.8 | 0 | 2.8 | 1.8 | 2.8 | 0 | 2.8 | 0.9 | 2.8 | 0.45 | 2.8 | 0.7 | 0.1787 | 2.8 | 4.55 | 0.15 | 2.13 | 0.19
| Viga riostra 129 | 5 | 0.2 | 0.25 | [16 empty] | 0.2 | 5 | 0.25 | 0.25
MODULO 130 | Modulo 130 |  |  |  | 2.8 | 0.7 | 0.1787 | 2.8 | 0 | 2.8 | 1.8 | 2.8 | 0 | 2.8 | 0.9 | 2.8 | 0.45 | 2.8 | 0.7 | 0.1787 | 2.8 | 4.55 | 0.15 | 2.13 | 0.19
| Viga riostra 130 | 5 | 0.2 | 0.25 | [16 empty] | 0.2 | 5 | 0.25 | 0.25
MODULO 131 | Modulo 131 |  |  |  | 2.8 | 0.7 | 0.1787 | 2.8 | 0 | 2.8 | 1.8 | 2.8 | 0 | 2.8 | 0.9 | 2.8 | 0.45 | 2.8 | 0.7 | 0.1787 | 2.8 | 4.55 | 0.15 | 2.13 | 0.19
| Viga riostra 131 | 5 | 0.2 | 0.25 | [16 empty] | 0.2 | 5 | 0.25 | 0.25
MODULO 132 | Modulo 132 |  |  |  | 2.8 | 0.7 | 0.1787 | 2.8 | 0 | 2.8 | 1.8 | 2.8 | 0 | 2.8 | 0.9 | 2.8 | 0.45 | 2.8 | 0.7 | 0.1787 | 2.8 | 4.55 | 0.15 | 2.13 | 0.19
| Viga riostra 132 | 5 | 0.2 | 0.25 | [16 empty] | 0.2 | 5 | 0.25 | 0.25
ACCESO | Rampa | 5 | 2 | 0.15 | [16 empty] | 2 | 5 | 0.15 | 1.5
TOTAL | [23 empty] | 351.56 | 41.61
LONGITUD PLACA HUELLAS | [23 empty] | 399.0143
399.0143
6 | Acero de refuerzo de FY = 4.200 Kg/cm 2 (60.000 PSI) |  |  |  |  | KG
Acero de Refuerzo Longitudinal
Cuneta | [5 empty] | Riostra
Diámetro Acero Longitudinal Cuneta |  |  | 0.375 | Pulgadas |  | Diámetro Acero Longitudinal Riostra |  |  | 0.375 | Pulgadas
Peso Unitario Acero Longitudinal Cuneta |  |  | 0.55579 | Kg/m |  | Peso Unitario Acero Longitudinal Riostra |  |  | 0.55579 | Kg/m
No. Varillas Acero Longitudinal / Cuneta |  |  | 5 | Varillas |  | No. Varillas Acero Longitudinal / Riostra |  |  | 4 | Varillas
Long Traslapo Acero Longitudinal Cuneta |  |  | 0.54 | m
Huellas y Rampa
Diámetro Acero Longitudinal Huellas y Rampa |  |  | 0.375 | Pulgadas
Peso Unitario Acero Longitudinal Huellas y Rampa |  |  | 0.55579 | Kg/m
Separación Unitario Acero Longitudinal Huellas y Rampa |  |  | 0.2 | m
Long Traslapo Acero Longitudinal Huellas |  |  | 0.54 | m
Descripcion |  | CUNETA |  |  | HUELLA |  |  | HUELLA |  |  | CUNETA |  |  | VIGA RIOSTRA
|  | Longitud Varillas (ml) | # Varillas | Long. Total (ml) | Longitud Varillas (ml) | # Varillas | Long. Total (ml) | Longitud Varillas (ml) | # Varillas | Long. Total (ml) | Longitud Varillas (ml) | # Varillas | Long. Total (ml) | Longitud Varillas (ml) | # Varillas | Long. Total (ml)
ACCESO | Rampa |  |  |  | 2 | 13 | 26 | 2 | 13 | 26
| Viga riostra R | [12 empty] | 5 | 4 | 20
MODULO 1 | Modulo 01 | 2.8 | 5 | 14 | 2.8 | 5 | 14 | 2.8 | 5 | 14 | 2.8 | 5 | 14
| Viga riostra 01 | [12 empty] | 5 | 4 | 20
MODULO 2 | Modulo 02 | 2.8 | 5 | 14 | 2.8 | 5 | 14 | 2.8 | 5 | 14 | 2.8 | 5 | 14
| Viga riostra 02 | [12 empty] | 5 | 4 | 20
MODULO 3 | Modulo 03 | 2.8 | 5 | 14 | 2.8 | 5 | 14 | 2.8 | 5 | 14 | 2.8 | 5 | 14
| Viga riostra 03 | [12 empty] | 5 | 4 | 20
MODULO 4 | Modulo 04 | 2.9 | 5 | 14.5 | 2.8 | 5 | 14 | 2.8 | 5 | 14 | 2.67 | 5 | 13.35
| Viga riostra 04 | [12 empty] | 5 | 4 | 20
MODULO 5 | Modulo 05 | 2.9 | 5 | 14.5 | 2.8 | 5 | 14 | 2.8 | 5 | 14 | 2.67 | 5 | 13.35
| Viga riostra 05 | [12 empty] | 5 | 4 | 20
MODULO 6 | Modulo 06 | 2.8 | 5 | 14 | 2.8 | 5 | 14 | 2.8 | 5 | 14 | 2.8 | 5 | 14
| Viga riostra 06 | [12 empty] | 5 | 4 | 20
MODULO 7 | Modulo 07 | 2.8 | 5 | 14 | 2.8 | 5 | 14 | 2.8 | 5 | 14 | 2.8 | 5 | 14
| Viga riostra 07 | [12 empty] | 5 | 4 | 20
MODULO 8 | Modulo 08 | 2.8 | 5 | 14 | 2.8 | 5 | 14 | 2.8 | 5 | 14 | 2.8 | 5 | 14
| Viga riostra 08 | [12 empty] | 5 | 4 | 20
MODULO 9 | Modulo 09 | 2.8 | 5 | 14 | 2.8 | 5 | 14 | 2.8 | 5 | 14 | 2.8 | 5 | 14
| Viga riostra 09 | [12 empty] | 5.32 | 4 | 21.28
MODULO 10 | Modulo 10 | 3 | 5 | 15 | 2.8 | 5 | 14 | 2.8 | 5 | 14 | 2.5 | 5 | 12.5
| Viga riostra 10 | [12 empty] | 5.45 | 4 | 21.8
MODULO 11 | Modulo 11 | 3.1 | 5 | 15.5 | 2.8 | 5 | 14 | 2.8 | 5 | 14 | 2.4 | 5 | 12
| Viga riostra 11 | [12 empty] | 5.45 | 4 | 21.8
MODULO 12 | Modulo 12 | 3.1 | 5 | 15.5 | 2.8 | 5 | 14 | 2.8 | 5 | 14 | 2.4 | 5 | 12
| Viga riostra 12 | [12 empty] | 5.45 | 4 | 21.8
MODULO 13 | Modulo 13 | 3.1 | 5 | 15.5 | 2.8 | 5 | 14 | 2.8 | 5 | 14 | 2.4 | 5 | 12
| Viga riostra 13 | [12 empty] | 5.45 | 4 | 21.8
MODULO 14 | Modulo 14 | 3.1 | 5 | 15.5 | 2.8 | 5 | 14 | 2.8 | 5 | 14 | 2.4 | 5 | 12
| Viga riostra 14 | [12 empty] | 5.45 | 4 | 21.8
MODULO 15 | Modulo 15 | 3 | 5 | 15 | 2.8 | 5 | 14 | 2.8 | 5 | 14 | 2.58 | 5 | 12.9
| Viga riostra 15 | [12 empty] | 5.24 | 4 | 20.96
MODULO 16 | Modulo 16 | 2.7 | 5 | 13.5 | 2.8 | 5 | 14 | 2.8 | 5 | 14 | 2.8 | 5 | 14
| Viga riostra 16 | [12 empty] | 5 | 4 | 20
MODULO 17 | Modulo 17 | 2.8 | 5 | 14 | 2.8 | 5 | 14 | 2.8 | 5 | 14 | 2.8 | 5 | 14
| Viga riostra 17 | [12 empty] | 5 | 4 | 20
MODULO 18 | Modulo 18 | 2.8 | 5 | 14 | 2.8 | 5 | 14 | 2.8 | 5 | 14 | 2.8 | 5 | 14
| Viga riostra 18 | [12 empty] | 5 | 4 | 20
MODULO 19 | Modulo 19 | 2.8 | 5 | 14 | 2.8 | 5 | 14 | 2.8 | 5 | 14 | 2.8 | 5 | 14
| Viga riostra 19 | [12 empty] | 5 | 4 | 20
MODULO 20 | Modulo 20 | 2.8 | 5 | 14 | 2.8 | 5 | 14 | 2.8 | 5 | 14 | 2.8 | 5 | 14
| Viga riostra 20 | [12 empty] | 5 | 4 | 20
MODULO 21 | Modulo 21 | 2.45 | 5 | 12.25 | 2.8 | 5 | 14 | 2.8 | 5 | 14 | 3.1 | 5 | 15.5
| Viga riostra 21 | [12 empty] | 5.2 | 4 | 20.8
MODULO 22 | Modulo 22 | 2.45 | 5 | 12.25 | 2.8 | 5 | 14 | 2.8 | 5 | 14 | 3.1 | 5 | 15.5
| Viga riostra 22 | [12 empty] | 5.64 | 4 | 22.56
MODULO 23 | Modulo 23 | 2.6 | 5 | 13 | 2.8 | 5 | 14 | 2.8 | 5 | 14 | 2.95 | 5 | 14.75
| Viga riostra 23 | [12 empty] | 5.9 | 4 | 23.6
MODULO 24 | Modulo 24 | 2.25 | 5 | 11.25 | 2.8 | 5 | 14 | 2.8 | 5 | 14 | 3.18 | 5 | 15.9
| Viga riostra 24 | [12 empty] | 5.9 | 4 | 23.6
MODULO 25 | Modulo 25 | 2.25 | 5 | 11.25 | 2.8 | 5 | 14 | 2.8 | 5 | 14 | 3.18 | 5 | 15.9
| Viga riostra 25 | [12 empty] | 5.9 | 4 | 23.6
MODULO 26 | Modulo 26 | 2.25 | 5 | 11.25 | 2.8 | 5 | 14 | 2.8 | 5 | 14 | 3.18 | 5 | 15.9
| Viga riostra 26 | [12 empty] | 5.9 | 4 | 23.6
MODULO 27 | Modulo 27 | 2.12 | 5 | 10.6 | 2.8 | 5 | 14 | 2.8 | 5 | 14 | 3.27 | 5 | 16.35
| Viga riostra 27 | [12 empty] | 5.9 | 4 | 23.6
MODULO 28 | Modulo 28 | 2.12 | 5 | 10.6 | 2.8 | 5 | 14 | 2.8 | 5 | 14 | 3.27 | 5 | 16.35
| Viga riostra 28 | [12 empty] | 5.9 | 4 | 23.6
MODULO 29 | Modulo 29 | 2.12 | 5 | 10.6 | 2.8 | 5 | 14 | 2.8 | 5 | 14 | 3.27 | 5 | 16.35
| Viga riostra 29 | [12 empty] | 5.9 | 4 | 23.6
MODULO 30 | Modulo 30 | 2.12 | 5 | 10.6 | 2.8 | 5 | 14 | 2.8 | 5 | 14 | 3.27 | 5 | 16.35
| Viga riostra 30 | [12 empty] | 5.9 | 4 | 23.6
MODULO 31 | Modulo 31 | 2.5 | 5 | 12.5 | 2.8 | 5 | 14 | 2.8 | 5 | 14 | 3 | 5 | 15
| Viga riostra 31 | [12 empty] | 5.63 | 4 | 22.52
MODULO 32 | Modulo 32 | 2.82 | 5 | 14.1 | 2.8 | 5 | 14 | 2.8 | 5 | 14 | 2.8 | 5 | 14
| Viga riostra 32 | [12 empty] | 5.18 | 4 | 20.72
MODULO 33 | Modulo 33 | 2.8 | 5 | 14 | 2.8 | 5 | 14 | 2.8 | 5 | 14 | 2.8 | 5 | 14
| Viga riostra 33 | [12 empty] | 5 | 4 | 20
MODULO 34 | Modulo 34 | 2.8 | 5 | 14 | 2.8 | 5 | 14 | 2.8 | 5 | 14 | 2.8 | 5 | 14
| Viga riostra 34 | [12 empty] | 5 | 4 | 20
MODULO 35 | Modulo 35 | 2.8 | 5 | 14 | 2.8 | 5 | 14 | 2.8 | 5 | 14 | 2.8 | 5 | 14
| Viga riostra 35 | [12 empty] | 5 | 4 | 20
MODULO 36 | Modulo 36 | 2.8 | 5 | 14 | 2.8 | 5 | 14 | 2.8 | 5 | 14 | 2.8 | 5 | 14
| Viga riostra 36 | [12 empty] | 5 | 4 | 20
MODULO 37 | Modulo 37 | 2.8 | 5 | 14 | 2.8 | 5 | 14 | 2.8 | 5 | 14 | 2.8 | 5 | 14
| Viga riostra 37 | [12 empty] | 5 | 4 | 20
MODULO 38 | Modulo 38 | 2.8 | 5 | 14 | 2.8 | 5 | 14 | 2.8 | 5 | 14 | 2.8 | 5 | 14
| Viga riostra 38 | [12 empty] | 5 | 4 | 20
MODULO 39 | Modulo 39 | 2.8 | 5 | 14 | 2.8 | 5 | 14 | 2.8 | 5 | 14 | 2.8 | 5 | 14
| Viga riostra 39 | [12 empty] | 5 | 4 | 20
MODULO 40 | Modulo 40 | 2.8 | 5 | 14 | 2.8 | 5 | 14 | 2.8 | 5 | 14 | 2.8 | 5 | 14
| Viga riostra 40 | [12 empty] | 5.17 | 4 | 20.68
MODULO 41 | Modulo 41 | 2.8 | 5 | 14 | 2.8 | 5 | 14 | 2.8 | 5 | 14 | 2.82 | 5 | 14.1
| Viga riostra 41 | [12 empty] | 5.62 | 4 | 22.48
MODULO 42 | Modulo 42 | 2.8 | 5 | 14 | 2.8 | 5 | 14 | 2.8 | 5 | 14 | 2.82 | 5 | 14.1
| Viga riostra 42 | [12 empty] | 6.1 | 4 | 24.4
MODULO 43 | Modulo 43 | 3 | 5 | 15 | 2.8 | 5 | 14 | 2.8 | 5 | 14 | 2.5 | 5 | 12.5
| Viga riostra 43 | [12 empty] | 6.35 | 4 | 25.4
MODULO 44 | Modulo 44 | 3.32 | 5 | 16.6 | 2.8 | 5 | 14 | 2.8 | 5 | 14 | 1.95 | 5 | 9.75
| Viga riostra 44 | [12 empty] | 6.35 | 4 | 25.4
MODULO 45 | Modulo 45 | 3.32 | 5 | 16.6 | 2.8 | 5 | 14 | 2.8 | 5 | 14 | 1.95 | 5 | 9.75
| Viga riostra 45 | [12 empty] | 6.35 | 4 | 25.4
MODULO 46 | Modulo 46 | 3.32 | 5 | 16.6 | 2.8 | 5 | 14 | 2.8 | 5 | 14 | 1.95 | 5 | 9.75
| Viga riostra 46 | [12 empty] | 6.35 | 4 | 25.4
MODULO 47 | Modulo 47 | 3.32 | 5 | 16.6 | 2.8 | 5 | 14 | 2.8 | 5 | 14 | 1.95 | 5 | 9.75
| Viga riostra 47 | [12 empty] | 6.35 | 4 | 25.4
MODULO 48 | Modulo 48 | 3.13 | 5 | 15.65 | 2.8 | 5 | 14 | 2.8 | 5 | 14 | 2.26 | 5 | 11.3
| Viga riostra 48 | [12 empty] | 6.35 | 4 | 25.4
MODULO 49 | Modulo 49 | 3.13 | 5 | 15.65 | 2.8 | 5 | 14 | 2.8 | 5 | 14 | 2.26 | 5 | 11.3
| Viga riostra 49 | [12 empty] | 6.35 | 4 | 25.4
MODULO 50 | Modulo 50 | 3 | 5 | 15 | 2.8 | 5 | 14 | 2.8 | 5 | 14 | 2.5 | 5 | 12.5
| Viga riostra 50 | [12 empty] | 6.1 | 4 | 24.4
MODULO 51 | Modulo 51 | 2.4 | 5 | 12 | 2.8 | 5 | 14 | 2.8 | 5 | 14 | 3.3 | 5 | 16.5
| Viga riostra 51 | [12 empty] | 5.65 | 4 | 22.6
MODULO 52 | Modulo 52 | 2.4 | 5 | 12 | 2.8 | 5 | 14 | 2.8 | 5 | 14 | 3.3 | 5 | 16.5
| Viga riostra 52 | [12 empty] | 5.2 | 4 | 20.8
MODULO 53 | Modulo 53 | 2.8 | 5 | 14 | 2.8 | 5 | 14 | 2.8 | 5 | 14 | 2.8 | 5 | 14
| Viga riostra 53 | [12 empty] | 5 | 4 | 20
MODULO 54 | Modulo 54 | 2.25 | 5 | 11.25 | 2.8 | 5 | 14 | 2.8 | 5 | 14 | 3.3 | 5 | 16.5
| Viga riostra 54 | [12 empty] | 5 | 4 | 20
MODULO 55 | Modulo 55 | 2.13 | 5 | 10.65 | 2.8 | 5 | 14 | 2.8 | 5 | 14 | 3.4 | 5 | 17
| Viga riostra 55 | [12 empty] | 5 | 4 | 20
MODULO 56 | Modulo 56 | 2.15 | 5 | 10.75 | 2.8 | 5 | 14 | 2.8 | 5 | 14 | 3.4 | 5 | 17
| Viga riostra 56 | [12 empty] | 5 | 4 | 20
MODULO 57 | Modulo 57 | 2.18 | 5 | 10.9 | 2.8 | 5 | 14 | 2.8 | 5 | 14 | 3.4 | 5 | 17
| Viga riostra 57 | [12 empty] | 5 | 4 | 20
MODULO 58 | Modulo 58 | 2.7 | 5 | 13.5 | 2.8 | 5 | 14 | 2.8 | 5 | 14 | 2.9 | 5 | 14.5
| Viga riostra 58 | [12 empty] | 5 | 4 | 20
MODULO 59 | Modulo 59 | 2.8 | 5 | 14 | 2.8 | 5 | 14 | 2.8 | 5 | 14 | 2.8 | 5 | 14
| Viga riostra 59 | [12 empty] | 5 | 4 | 20
MODULO 60 | Modulo 60 | 2.8 | 5 | 14 | 2.8 | 5 | 14 | 2.8 | 5 | 14 | 2.8 | 5 | 14
| Viga riostra 60 | [12 empty] | 5 | 4 | 20
MODULO 61 | Modulo 61 | 2.8 | 5 | 14 | 2.8 | 5 | 14 | 2.8 | 5 | 14 | 2.8 | 5 | 14
| Viga riostra 61 | [12 empty] | 5 | 4 | 20
MODULO 62 | Modulo 62 | 2.8 | 5 | 14 | 2.8 | 5 | 14 | 2.8 | 5 | 14 | 2.8 | 5 | 14
| Viga riostra 62 | [12 empty] | 5 | 4 | 20
MODULO 63 | Modulo 63 | 2.8 | 5 | 14 | 2.8 | 5 | 14 | 2.8 | 5 | 14 | 2.8 | 5 | 14
| Viga riostra 63 | [12 empty] | 5 | 4 | 20
MODULO 64 | Modulo 64 | 2.8 | 5 | 14 | 2.8 | 5 | 14 | 2.8 | 5 | 14 | 2.8 | 5 | 14
| Viga riostra 64 | [12 empty] | 5 | 4 | 20
MODULO 65 | Modulo 65 | 2.8 | 5 | 14 | 2.8 | 5 | 14 | 2.8 | 5 | 14 | 2.8 | 5 | 14
| Viga riostra 65 | [12 empty] | 5 | 4 | 20
MODULO 66 | Modulo 66 | 2.8 | 5 | 14 | 2.8 | 5 | 14 | 2.8 | 5 | 14 | 2.8 | 5 | 14
| Viga riostra 66 | [12 empty] | 5 | 4 | 20
MODULO 67 | Modulo 67 | 3.18 | 5 | 15.9 | 2.8 | 5 | 14 | 2.8 | 5 | 14 | 2.4 | 5 | 12
| Viga riostra 67 | [12 empty] | 5 | 4 | 20
MODULO 68 | Modulo 68 | 2.85 | 5 | 14.25 | 2.8 | 5 | 14 | 2.8 | 5 | 14 | 2.75 | 5 | 13.75
| Viga riostra 68 | [12 empty] | 5.65 | 4 | 22.6
MODULO 69 | Modulo 69 | 2.8 | 5 | 14 | 2.8 | 5 | 14 | 2.8 | 5 | 14 | 2.75 | 5 | 13.75
| Viga riostra 69 | [12 empty] | 6.1 | 4 | 24.4
MODULO 70 | Modulo 70 | 3 | 5 | 15 | 2.8 | 5 | 14 | 2.8 | 5 | 14 | 2.56 | 5 | 12.8
| Viga riostra 70 | [12 empty] | 6.35 | 4 | 25.4
MODULO 71 | Modulo 71 | 3.4 | 5 | 17 | 2.8 | 5 | 14 | 2.8 | 5 | 14 | 2.18 | 5 | 10.9
| Viga riostra 71 | [12 empty] | 6.35 | 4 | 25.4
MODULO 72 | Modulo 72 | 3.4 | 5 | 17 | 2.8 | 5 | 14 | 2.8 | 5 | 14 | 2.35 | 5 | 11.75
| Viga riostra 72 | [12 empty] | 6.35 | 4 | 25.4
MODULO 73 | Modulo 73 | 3.4 | 5 | 17 | 2.8 | 5 | 14 | 2.8 | 5 | 14 | 2.43 | 5 | 12.15
| Viga riostra 73 | [12 empty] | 6.35 | 4 | 25.4
MODULO 74 | Modulo 74 | 3.4 | 5 | 17 | 2.8 | 5 | 14 | 2.8 | 5 | 14 | 2.47 | 5 | 12.35
| Viga riostra 74 | [12 empty] | 6.35 | 4 | 25.4
MODULO 75 | Modulo 75 | 3.4 | 5 | 17 | 2.8 | 5 | 14 | 2.8 | 5 | 14 | 2.5 | 5 | 12.5
| Viga riostra 75 | [12 empty] | 6.35 | 4 | 25.4
MODULO 76 | Modulo 76 | 2.93 | 5 | 14.65 | 2.8 | 5 | 14 | 2.8 | 5 | 14 | 2.75 | 5 | 13.75
| Viga riostra 76 | [12 empty] | 6.1 | 4 | 24.4
MODULO 77 | Modulo 77 | 2.8 | 5 | 14 | 2.8 | 5 | 14 | 2.8 | 5 | 14 | 2.8 | 5 | 14
| Viga riostra 77 | [12 empty] | 5.65 | 4 | 22.6
MODULO 78 | Modulo 78 | 2.8 | 5 | 14 | 2.8 | 5 | 14 | 2.8 | 5 | 14 | 2.8 | 5 | 14
| Viga riostra 78 | [12 empty] | 5 | 4 | 20
MODULO 79 | Modulo 79 | 2.8 | 5 | 14 | 2.8 | 5 | 14 | 2.8 | 5 | 14 | 2.8 | 5 | 14
| Viga riostra 79 | [12 empty] | 5 | 4 | 20
MODULO 80 | Modulo 80 | 2.8 | 5 | 14 | 2.8 | 5 | 14 | 2.8 | 5 | 14 | 2.8 | 5 | 14
| Viga riostra 80 | [12 empty] | 5 | 4 | 20
MODULO 81 | Modulo 81 | 2.8 | 5 | 14 | 2.8 | 5 | 14 | 2.8 | 5 | 14 | 2.8 | 5 | 14
| Viga riostra 81 | [12 empty] | 5 | 4 | 20
MODULO 82 | Modulo 82 | 2.68 | 5 | 13.4 | 2.8 | 5 | 14 | 2.8 | 5 | 14 | 2.9 | 5 | 14.5
| Viga riostra 82 | [12 empty] | 5 | 4 | 20
MODULO 83 | Modulo 83 | 2.68 | 5 | 13.4 | 2.8 | 5 | 14 | 2.8 | 5 | 14 | 2.9 | 5 | 14.5
| Viga riostra 83 | [12 empty] | 5 | 4 | 20
MODULO 84 | Modulo 84 | 2.8 | 5 | 14 | 2.8 | 5 | 14 | 2.8 | 5 | 14 | 2.8 | 5 | 14
| Viga riostra 84 | [12 empty] | 5 | 4 | 20
MODULO 85 | Modulo 85 | 2.8 | 5 | 14 | 2.8 | 5 | 14 | 2.8 | 5 | 14 | 2.8 | 5 | 14
| Viga riostra 85 | [12 empty] | 5 | 4 | 20
MODULO 86 | Modulo 86 | 2.8 | 5 | 14 | 2.8 | 5 | 14 | 2.8 | 5 | 14 | 2.8 | 5 | 14
| Viga riostra 86 | [12 empty] | 5 | 4 | 20
MODULO 87 | Modulo 87 | 2.82 | 5 | 14.1 | 2.8 | 5 | 14 | 2.8 | 5 | 14 | 2.8 | 5 | 14
| Viga riostra 87 | [12 empty] | 5.37 | 4 | 21.48
MODULO 88 | Modulo 88 | 2.82 | 5 | 14.1 | 2.8 | 5 | 14 | 2.8 | 5 | 14 | 2.8 | 5 | 14
| Viga riostra 88 | [12 empty] | 5.82 | 4 | 23.28
MODULO 89 | Modulo 89 | 2.82 | 5 | 14.1 | 2.8 | 5 | 14 | 2.8 | 5 | 14 | 2.8 | 5 | 14
| Viga riostra 89 | [12 empty] | 6.2 | 4 | 24.8
MODULO 90 | Modulo 90 | 2.3 | 5 | 11.5 | 2.8 | 5 | 14 | 2.8 | 5 | 14 | 3.1 | 5 | 15.5
| Viga riostra 90 | [12 empty] | 6.35 | 4 | 25.4
MODULO 91 | Modulo 91 | 2.2 | 5 | 11 | 2.8 | 5 | 14 | 2.8 | 5 | 14 | 3.17 | 5 | 15.85
| Viga riostra 91 | [12 empty] | 6.35 | 4 | 25.4
MODULO 92 | Modulo 92 | 2.2 | 5 | 11 | 2.8 | 5 | 14 | 2.8 | 5 | 14 | 3.17 | 5 | 15.85
| Viga riostra 92 | [12 empty] | 6.35 | 4 | 25.4
MODULO 93 | Modulo 93 | 2.2 | 5 | 11 | 2.8 | 5 | 14 | 2.8 | 5 | 14 | 3.17 | 5 | 15.85
| Viga riostra 93 | [12 empty] | 6.35 | 4 | 25.4
MODULO 94 | Modulo 94 | 2.82 | 5 | 14.1 | 2.8 | 5 | 14 | 2.8 | 5 | 14 | 2.8 | 5 | 14
| Viga riostra 94 | [12 empty] | 6.2 | 4 | 24.8
MODULO 95 | Modulo 95 | 2.3 | 5 | 11.5 | 2.8 | 5 | 14 | 2.8 | 5 | 14 | 3.1 | 5 | 15.5
| Viga riostra 95 | [12 empty] | 6.35 | 4 | 25.4
MODULO 96 | Modulo 96 | 2.2 | 5 | 11 | 2.8 | 5 | 14 | 2.8 | 5 | 14 | 3.17 | 5 | 15.85
| Viga riostra 96 | [12 empty] | 6.35 | 4 | 25.4
MODULO 97 | Modulo 97 | 2.2 | 5 | 11 | 2.8 | 5 | 14 | 2.8 | 5 | 14 | 3.17 | 5 | 15.85
| Viga riostra 97 | [12 empty] | 6.35 | 4 | 25.4
MODULO 98 | Modulo 98 | 2.2 | 5 | 11 | 2.8 | 5 | 14 | 2.8 | 5 | 14 | 3.17 | 5 | 15.85
| Viga riostra 98 | [12 empty] | 6.35 | 4 | 25.4
MODULO 99 | Modulo 99 | 2.2 | 5 | 11 | 2.8 | 5 | 14 | 2.8 | 5 | 14 | 3.17 | 5 | 15.85
| Viga riostra 99 | [12 empty] | 6.35 | 4 | 25.4
MODULO 100 | Modulo 100 | 2.7 | 5 | 13.5 | 2.8 | 5 | 14 | 2.8 | 5 | 14 | 2.85 | 5 | 14.25
| Viga riostra 100 | [12 empty] | 5.9 | 4 | 23.6
MODULO 101 | Modulo 101 | 2.82 | 5 | 14.1 | 2.8 | 5 | 14 | 2.8 | 5 | 14 | 2.8 | 5 | 14
| Viga riostra 101 | [12 empty] | 5.5 | 4 | 22
MODULO 102 | Modulo 102 | 2.82 | 5 | 14.1 | 2.8 | 5 | 14 | 2.8 | 5 | 14 | 2.8 | 5 | 14
| Viga riostra 102 | [12 empty] | 5.1 | 4 | 20.4
MODULO 103 | Modulo 103 | 2.8 | 5 | 14 | 2.8 | 5 | 14 | 2.8 | 5 | 14 | 2.8 | 5 | 14
| Viga riostra 103 | [12 empty] | 5 | 4 | 20
MODULO 104 | Modulo 104 | 2.8 | 5 | 14 | 2.8 | 5 | 14 | 2.8 | 5 | 14 | 2.8 | 5 | 14
| Viga riostra 104 | [12 empty] | 5 | 4 | 20
MODULO 105 | Modulo 105 | 2.8 | 5 | 14 | 2.8 | 5 | 14 | 2.8 | 5 | 14 | 2.8 | 5 | 14
| Viga riostra 105 | [12 empty] | 5 | 4 | 20
MODULO 106 | Modulo 106 | 2.8 | 5 | 14 | 2.8 | 5 | 14 | 2.8 | 5 | 14 | 2.8 | 5 | 14
| Viga riostra 106 | [12 empty] | 5 | 4 | 20
MODULO 107 | Modulo 107 | 2.8 | 5 | 14 | 2.8 | 5 | 14 | 2.8 | 5 | 14 | 2.8 | 5 | 14
| Viga riostra 107 | [12 empty] | 5 | 4 | 20
MODULO 108 | Modulo 108 | 2.8 | 5 | 14 | 2.8 | 5 | 14 | 2.8 | 5 | 14 | 2.8 | 5 | 14
| Viga riostra 108 | [12 empty] | 5 | 4 | 20
MODULO 109 | Modulo 109 | 2.8 | 5 | 14 | 2.8 | 5 | 14 | 2.8 | 5 | 14 | 2.8 | 5 | 14
| Viga riostra 109 | [12 empty] | 5 | 4 | 20
MODULO 110 | Modulo 110 | 3.1 | 5 | 15.5 | 2.8 | 5 | 14 | 2.8 | 5 | 14 | 2.5 | 5 | 12.5
| Viga riostra 110 | [12 empty] | 5 | 4 | 20
MODULO 111 | Modulo 111 | 3 | 5 | 15 | 2.8 | 5 | 14 | 2.8 | 5 | 14 | 2.5 | 5 | 12.5
| Viga riostra 111 | [12 empty] | 5 | 4 | 20
MODULO 112 | Modulo 112 | 2.8 | 5 | 14 | 2.8 | 5 | 14 | 2.8 | 5 | 14 | 2.8 | 5 | 14
| Viga riostra 112 | [12 empty] | 5 | 4 | 20
MODULO 113 | Modulo 113 | 3 | 5 | 15 | 2.8 | 5 | 14 | 2.8 | 5 | 14 | 2.6 | 5 | 13
| Viga riostra 113 | [12 empty] | 5 | 4 | 20
MODULO 114 | Modulo 114 | 3 | 5 | 15 | 2.8 | 5 | 14 | 2.8 | 5 | 14 | 2.6 | 5 | 13
| Viga riostra 114 | [12 empty] | 5 | 4 | 20
MODULO 115 | Modulo 115 | 2.8 | 5 | 14 | 2.8 | 5 | 14 | 2.8 | 5 | 14 | 2.8 | 5 | 14
| Viga riostra 115 | [12 empty] | 5 | 4 | 20
MODULO 116 | Modulo 116 | 3 | 5 | 15 | 2.8 | 5 | 14 | 2.8 | 5 | 14 | 2.5 | 5 | 12.5
| Viga riostra 116 | [12 empty] | 5 | 4 | 20
MODULO 117 | Modulo 117 | 3.17 | 5 | 15.85 | 2.8 | 5 | 14 | 2.8 | 5 | 14 | 2.4 | 5 | 12
| Viga riostra 117 | [12 empty] | 5 | 4 | 20
MODULO 118 | Modulo 118 | 3.17 | 5 | 15.85 | 2.8 | 5 | 14 | 2.8 | 5 | 14 | 2.4 | 5 | 12
| Viga riostra 118 | [12 empty] | 5 | 4 | 20
MODULO 119 | Modulo 119 | 3.17 | 5 | 15.85 | 2.8 | 5 | 14 | 2.8 | 5 | 14 | 2.4 | 5 | 12
| Viga riostra 119 | [12 empty] | 5 | 4 | 20
MODULO 120 | Modulo 120 | 2.9 | 5 | 14.5 | 2.8 | 5 | 14 | 2.8 | 5 | 14 | 2.6 | 5 | 13
| Viga riostra 120 | [12 empty] | 5 | 4 | 20
MODULO 121 | Modulo 121 | 2.84 | 5 | 14.2 | 2.8 | 5 | 14 | 2.8 | 5 | 14 | 2.8 | 5 | 14
| Viga riostra 121 | [12 empty] | 5.77 | 4 | 23.08
MODULO 122 | Modulo 122 | 2.84 | 5 | 14.2 | 2.8 | 5 | 14 | 2.8 | 5 | 14 | 2.8 | 5 | 14
| Viga riostra 122 | [12 empty] | 6.3 | 4 | 25.2
MODULO 123 | Modulo 123 | 2.7 | 5 | 13.5 | 2.8 | 5 | 14 | 2.8 | 5 | 14 | 2.83 | 5 | 14.15
| Viga riostra 123 | [12 empty] | 6.8 | 4 | 27.2
MODULO 124 | Modulo 124 | 1.66 | 5 | 8.3 | 2.8 | 5 | 14 | 2.8 | 5 | 14 | 3.44 | 5 | 17.2
| Viga riostra 124 | [12 empty] | 6.8 | 4 | 27.2
MODULO 125 | Modulo 125 | 1.66 | 5 | 8.3 | 2.8 | 5 | 14 | 2.8 | 5 | 14 | 3.44 | 5 | 17.2
| Viga riostra 125 | [12 empty] | 6.8 | 4 | 27.2
MODULO 126 | Modulo 126 | 1.66 | 5 | 8.3 | 2.8 | 5 | 14 | 2.8 | 5 | 14 | 3.44 | 5 | 17.2
| Viga riostra 126 | [12 empty] | 6.8 | 4 | 27.2
MODULO 127 | Modulo 127 | 1.66 | 5 | 8.3 | 2.8 | 5 | 14 | 2.8 | 5 | 14 | 3.44 | 5 | 17.2
| Viga riostra 127 | [12 empty] | 6.8 | 4 | 27.2
MODULO 128 | Modulo 128 | 1.66 | 5 | 8.3 | 2.8 | 5 | 14 | 2.8 | 5 | 14 | 3.44 | 5 | 17.2
| Viga riostra 128 | [12 empty] | 6.8 | 4 | 27.2
MODULO 129 | Modulo 129 | 1.66 | 5 | 8.3 | 2.8 | 5 | 14 | 2.8 | 5 | 14 | 3.44 | 5 | 17.2
| Viga riostra 129 | [12 empty] | 6.8 | 4 | 27.2
MODULO 130 | Modulo 130 | 1.9 | 5 | 9.5 | 2.8 | 5 | 14 | 2.8 | 5 | 14 | 3.3 | 5 | 16.5
| Viga riostra 130 | [12 empty] | 6.44 | 4 | 25.76
MODULO 131 | Modulo 131 | 2.3 | 5 | 11.5 | 2.8 | 5 | 14 | 2.8 | 5 | 14 | 3.1 | 5 | 15.5
| Viga riostra 131 | [12 empty] | 5.8 | 4 | 23.2
MODULO 132 | Modulo 132 | 2.84 | 5 | 14.2 | 2.8 | 5 | 14 | 2.8 | 5 | 14 | 2.8 | 5 | 14
| Viga riostra 132 | [12 empty] | 5.2 | 4 | 20.8
ACCESO | Rampa |  |  |  | 1.5 | 13 | 19.5 | 1.5 | 13 | 19.5
Longitud |  |  |  | 1789.65 |  |  | 1893.5 |  |  | 1893.5 |  |  | 1860.5 |  |  | 2943.6
# Traslapos |  |  |  | 328 |  |  | 347 |  |  | 347 |  |  | 341 |  |  | 539
Long. Traslapos |  |  |  | 177.12 |  |  | 187.38 |  |  | 187.38 |  |  | 184.14 |  |  | 291.06
Longitud Total |  |  |  | 1966.77 |  |  | 2080.88 |  |  | 2080.88 |  |  | 2044.64 |  |  | 3234.66
Peso Acero Longitudinal |  |  |  | 1093.12 |  |  | 1156.54 |  |  | 1156.54 |  |  | 1136.4 |  |  | 1636.04
Peso Total Acero Longitudinal | [15 empty] | 6178.64
Acero de Refuerzo Transversal
Cuneta y Bordillo | [5 empty] | Riostra
Diámetro Acero Transversal Cuneta |  |  | 0.375 | Pulgadas |  | Diámetro Acero Transversall Riostra |  |  | 0.375 | Pulgadas
Peso Unitario Acero Transversal Cuneta |  |  | 0.55579 | Kg/m |  | Peso Unitario Acero Transversall Riostra |  |  | 0.55579 | Kg/m
Separación Varillas / Cuneta |  |  | 0.2 | m |  | Longitud. flejes Acero Transversal / Riostra |  |  | 0.7 | m
Long Acero Transversal Cuneta |  |  | 0.55 | m |  | Separación. flejes Acero Transversal / Riostra |  |  | 0.25 | m
Diámetro Acero Transversal Bordillo |  |  | 0.375 | Pulgadas
Peso Unitario Acero Transversal Bordillo |  |  | 0.55579 | Kg/m
Separación Varillas / Bordillo |  |  | 0.25 | m
Long Acero Transversal Bordillo |  |  | 0.6 | m
Huellas | [5 empty] | Rampa Acceso
Diámetro Acero Transversall Huellas |  |  | 0.375 | Pulgadas |  | Diámetro Acero Transversall Rampa |  |  | 0.375 | Pulgadas
Peso Unitario Acero Transversal Huellas |  |  | 0.55579 | Kg/m |  | Peso Unitario Acero Transversal Rampa de Acceso |  |  | 0.55579 | Kg/m
Separación Acero Transversal Huellas |  |  | 0.2 | m |  | Separación Acero Transversal Rampa de Acceso |  |  | 0.2 | m
Long Acero Transversal Huellas |  |  | 0.9 | m |  | Long Acero Transversal Rampa de Acceso |  |  | 5 | m
Descripcion |  | Disp. Acero Transv. Bordillo |  |  | Disp. Acero Transv.CUNETA |  |  | Disp. Acero Transv.HUELLA |  |  | Disp. Acero Transv.HUELLA |  |  | Disp. Acero Transv. CUNETA |  |  | Disp. Acero Transv. Bordillo |  |  | Disp. Acero Transv.VIGA RIOSTRA
|  | Longitud de Estribo | # Estribos | Long. Total | Longitud Varillas (ml) | # Varillas | Long. Total (ml) | Longitud Varillas (ml) | # Varillas | Long. Total (ml) | Longitud Varillas (ml) | # Varillas | Long. Total (ml) | Longitud Varillas (ml) | # Varillas | Long. Total (ml) | Longitud de Estribo | # Estribos | Long. Total | Longitud Varillas (ml) | # Varillas | Long. Total (ml)
ACCESO | Rampa | [6 empty] | 2.5 | 8 | 20 | 2.5 | 8 | 20
| Viga riostra R | [18 empty] | 0.7 | 20 | 14
MODULO 1 | Modulo 01 | 0.6 | 13 | 7.8 | 0.55 | 16 | 8.8 | 0.9 | 15 | 13.5 | 0.9 | 15 | 13.5 | 0.55 | 16 | 8.8 | 0.6 | 13 | 7.8
| Viga riostra 01 | [18 empty] | 0.7 | 20 | 14
MODULO 2 | Modulo 02 | 0.6 | 13 | 7.8 | 0.55 | 16 | 8.8 | 0.9 | 15 | 13.5 | 0.9 | 15 | 13.5 | 0.55 | 16 | 8.8 | 0.6 | 13 | 7.8
| Viga riostra 02 | [18 empty] | 0.7 | 20 | 14
MODULO 3 | Modulo 03 | 0.6 | 13 | 7.8 | 0.55 | 16 | 8.8 | 0.9 | 15 | 13.5 | 0.9 | 15 | 13.5 | 0.55 | 16 | 8.8 | 0.6 | 13 | 7.8
| Viga riostra 03 | [18 empty] | 0.7 | 20 | 14
MODULO 4 | Modulo 04 | 0.6 | 13 | 7.8 | 0.55 | 16 | 8.8 | 0.9 | 15 | 13.5 | 0.9 | 15 | 13.5 | 0.55 | 16 | 8.8 | 0.6 | 13 | 7.8
| Viga riostra 04 | [18 empty] | 0.7 | 20 | 14
MODULO 5 | Modulo 05 | 0.6 | 13 | 7.8 | 0.55 | 16 | 8.8 | 0.9 | 15 | 13.5 | 0.9 | 15 | 13.5 | 0.55 | 16 | 8.8 | 0.6 | 13 | 7.8
| Viga riostra 05 | [18 empty] | 0.7 | 20 | 14
MODULO 6 | Modulo 06 | 0.6 | 13 | 7.8 | 0.55 | 16 | 8.8 | 0.9 | 15 | 13.5 | 0.9 | 15 | 13.5 | 0.55 | 16 | 8.8 | 0.6 | 13 | 7.8
| Viga riostra 06 | [18 empty] | 0.7 | 20 | 14
MODULO 7 | Modulo 07 | 0.6 | 13 | 7.8 | 0.55 | 16 | 8.8 | 0.9 | 15 | 13.5 | 0.9 | 15 | 13.5 | 0.55 | 16 | 8.8 | 0.6 | 13 | 7.8
| Viga riostra 07 | [18 empty] | 0.7 | 20 | 14
MODULO 8 | Modulo 08 | 0.6 | 13 | 7.8 | 0.55 | 16 | 8.8 | 0.9 | 15 | 13.5 | 0.9 | 15 | 13.5 | 0.55 | 16 | 8.8 | 0.6 | 13 | 7.8
| Viga riostra 08 | [18 empty] | 0.7 | 20 | 14
MODULO 9 | Modulo 09 | 0.6 | 13 | 7.8 | 0.55 | 16 | 8.8 | 0.9 | 15 | 13.5 | 0.9 | 15 | 13.5 | 0.55 | 16 | 8.8 | 0.6 | 13 | 7.8
| Viga riostra 09 | [18 empty] | 0.7 | 20 | 14
MODULO 10 | Modulo 10 | 0.6 | 13 | 7.8 | 0.55 | 16 | 8.8 | 0.9 | 15 | 13.5 | 0.9 | 15 | 13.5 | 0.55 | 16 | 8.8 | 0.6 | 13 | 7.8
| Viga riostra 10 | [18 empty] | 0.7 | 20 | 14
MODULO 11 | Modulo 11 | 0.6 | 13 | 7.8 | 0.55 | 16 | 8.8 | 0.9 | 15 | 13.5 | 0.9 | 15 | 13.5 | 0.55 | 16 | 8.8 | 0.6 | 13 | 7.8
| Viga riostra 11 | [18 empty] | 0.7 | 20 | 14
MODULO 12 | Modulo 12 | 0.6 | 13 | 7.8 | 0.55 | 16 | 8.8 | 0.9 | 15 | 13.5 | 0.9 | 15 | 13.5 | 0.55 | 16 | 8.8 | 0.6 | 13 | 7.8
| Viga riostra 12 | [18 empty] | 0.7 | 20 | 14
MODULO 13 | Modulo 13 | 0.6 | 13 | 7.8 | 0.55 | 16 | 8.8 | 0.9 | 15 | 13.5 | 0.9 | 15 | 13.5 | 0.55 | 16 | 8.8 | 0.6 | 13 | 7.8
| Viga riostra 13 | [18 empty] | 0.7 | 20 | 14
MODULO 14 | Modulo 14 | 0.6 | 13 | 7.8 | 0.55 | 16 | 8.8 | 0.9 | 15 | 13.5 | 0.9 | 15 | 13.5 | 0.55 | 16 | 8.8 | 0.6 | 13 | 7.8
| Viga riostra 14 | [18 empty] | 0.7 | 20 | 14
MODULO 15 | Modulo 15 | 0.6 | 13 | 7.8 | 0.55 | 16 | 8.8 | 0.9 | 15 | 13.5 | 0.9 | 15 | 13.5 | 0.55 | 16 | 8.8 | 0.6 | 13 | 7.8
| Viga riostra 15 | [18 empty] | 0.7 | 20 | 14
MODULO 16 | Modulo 16 | 0.6 | 13 | 7.8 | 0.55 | 16 | 8.8 | 0.9 | 15 | 13.5 | 0.9 | 15 | 13.5 | 0.55 | 16 | 8.8 | 0.6 | 13 | 7.8
| Viga riostra 16 | [18 empty] | 0.7 | 20 | 14
MODULO 17 | Modulo 17 | 0.6 | 13 | 7.8 | 0.55 | 16 | 8.8 | 0.9 | 15 | 13.5 | 0.9 | 15 | 13.5 | 0.55 | 16 | 8.8 | 0.6 | 13 | 7.8
| Viga riostra 17 | [18 empty] | 0.7 | 20 | 14
MODULO 18 | Modulo 18 | 0.6 | 13 | 7.8 | 0.55 | 16 | 8.8 | 0.9 | 15 | 13.5 | 0.9 | 15 | 13.5 | 0.55 | 16 | 8.8 | 0.6 | 13 | 7.8
| Viga riostra 18 | [18 empty] | 0.7 | 20 | 14
MODULO 19 | Modulo 19 | 0.6 | 13 | 7.8 | 0.55 | 16 | 8.8 | 0.9 | 15 | 13.5 | 0.9 | 15 | 13.5 | 0.55 | 16 | 8.8 | 0.6 | 13 | 7.8
| Viga riostra 19 | [18 empty] | 0.7 | 20 | 14
MODULO 20 | Modulo 20 | 0.6 | 13 | 7.8 | 0.55 | 16 | 8.8 | 0.9 | 15 | 13.5 | 0.9 | 15 | 13.5 | 0.55 | 16 | 8.8 | 0.6 | 13 | 7.8
| Viga riostra 20 | [18 empty] | 0.7 | 20 | 14
MODULO 21 | Modulo 21 | 0.6 | 13 | 7.8 | 0.55 | 16 | 8.8 | 0.9 | 15 | 13.5 | 0.9 | 15 | 13.5 | 0.55 | 16 | 8.8 | 0.6 | 13 | 7.8
| Viga riostra 21 | [18 empty] | 0.7 | 20 | 14
MODULO 22 | Modulo 22 | 0.6 | 13 | 7.8 | 0.55 | 16 | 8.8 | 0.9 | 15 | 13.5 | 0.9 | 15 | 13.5 | 0.55 | 16 | 8.8 | 0.6 | 13 | 7.8
| Viga riostra 22 | [18 empty] | 0.7 | 20 | 14
MODULO 23 | Modulo 23 | 0.6 | 13 | 7.8 | 0.55 | 16 | 8.8 | 0.9 | 15 | 13.5 | 0.9 | 15 | 13.5 | 0.55 | 16 | 8.8 | 0.6 | 13 | 7.8
| Viga riostra 23 | [18 empty] | 0.7 | 20 | 14
MODULO 24 | Modulo 24 | 0.6 | 13 | 7.8 | 0.55 | 16 | 8.8 | 0.9 | 15 | 13.5 | 0.9 | 15 | 13.5 | 0.55 | 16 | 8.8 | 0.6 | 13 | 7.8
| Viga riostra 24 | [18 empty] | 0.7 | 20 | 14
MODULO 25 | Modulo 25 | 0.6 | 13 | 7.8 | 0.55 | 16 | 8.8 | 0.9 | 15 | 13.5 | 0.9 | 15 | 13.5 | 0.55 | 16 | 8.8 | 0.6 | 13 | 7.8
| Viga riostra 25 | [18 empty] | 0.7 | 20 | 14
MODULO 26 | Modulo 26 | 0.6 | 13 | 7.8 | 0.55 | 16 | 8.8 | 0.9 | 15 | 13.5 | 0.9 | 15 | 13.5 | 0.55 | 16 | 8.8 | 0.6 | 13 | 7.8
| Viga riostra 26 | [18 empty] | 0.7 | 20 | 14
MODULO 27 | Modulo 27 | 0.6 | 13 | 7.8 | 0.55 | 16 | 8.8 | 0.9 | 15 | 13.5 | 0.9 | 15 | 13.5 | 0.55 | 16 | 8.8 | 0.6 | 13 | 7.8
| Viga riostra 27 | [18 empty] | 0.7 | 20 | 14
MODULO 28 | Modulo 28 | 0.6 | 13 | 7.8 | 0.55 | 16 | 8.8 | 0.9 | 15 | 13.5 | 0.9 | 15 | 13.5 | 0.55 | 16 | 8.8 | 0.6 | 13 | 7.8
| Viga riostra 28 | [18 empty] | 0.7 | 20 | 14
MODULO 29 | Modulo 29 | 0.6 | 13 | 7.8 | 0.55 | 16 | 8.8 | 0.9 | 15 | 13.5 | 0.9 | 15 | 13.5 | 0.55 | 16 | 8.8 | 0.6 | 13 | 7.8
| Viga riostra 29 | [18 empty] | 0.7 | 20 | 14
MODULO 30 | Modulo 30 | 0.6 | 13 | 7.8 | 0.55 | 16 | 8.8 | 0.9 | 15 | 13.5 | 0.9 | 15 | 13.5 | 0.55 | 16 | 8.8 | 0.6 | 13 | 7.8
| Viga riostra 30 | [18 empty] | 0.7 | 20 | 14
MODULO 31 | Modulo 31 | 0.6 | 13 | 7.8 | 0.55 | 16 | 8.8 | 0.9 | 15 | 13.5 | 0.9 | 15 | 13.5 | 0.55 | 16 | 8.8 | 0.6 | 13 | 7.8
| Viga riostra 31 | [18 empty] | 0.7 | 20 | 14
MODULO 32 | Modulo 32 | 0.6 | 13 | 7.8 | 0.55 | 16 | 8.8 | 0.9 | 15 | 13.5 | 0.9 | 15 | 13.5 | 0.55 | 16 | 8.8 | 0.6 | 13 | 7.8
| Viga riostra 32 | [18 empty] | 0.7 | 20 | 14
MODULO 33 | Modulo 33 | 0.6 | 13 | 7.8 | 0.55 | 16 | 8.8 | 0.9 | 15 | 13.5 | 0.9 | 15 | 13.5 | 0.55 | 16 | 8.8 | 0.6 | 13 | 7.8
| Viga riostra 33 | [18 empty] | 0.7 | 20 | 14
MODULO 34 | Modulo 34 | 0.6 | 13 | 7.8 | 0.55 | 16 | 8.8 | 0.9 | 15 | 13.5 | 0.9 | 15 | 13.5 | 0.55 | 16 | 8.8 | 0.6 | 13 | 7.8
| Viga riostra 34 | [18 empty] | 0.7 | 20 | 14
MODULO 35 | Modulo 35 | 0.6 | 13 | 7.8 | 0.55 | 16 | 8.8 | 0.9 | 15 | 13.5 | 0.9 | 15 | 13.5 | 0.55 | 16 | 8.8 | 0.6 | 13 | 7.8
| Viga riostra 35 | [18 empty] | 0.7 | 20 | 14
MODULO 36 | Modulo 36 | 0.6 | 13 | 7.8 | 0.55 | 16 | 8.8 | 0.9 | 15 | 13.5 | 0.9 | 15 | 13.5 | 0.55 | 16 | 8.8 | 0.6 | 13 | 7.8
| Viga riostra 36 | [18 empty] | 0.7 | 20 | 14
MODULO 37 | Modulo 37 | 0.6 | 13 | 7.8 | 0.55 | 16 | 8.8 | 0.9 | 15 | 13.5 | 0.9 | 15 | 13.5 | 0.55 | 16 | 8.8 | 0.6 | 13 | 7.8
| Viga riostra 37 | [18 empty] | 0.7 | 20 | 14
MODULO 38 | Modulo 38 | 0.6 | 13 | 7.8 | 0.55 | 16 | 8.8 | 0.9 | 15 | 13.5 | 0.9 | 15 | 13.5 | 0.55 | 16 | 8.8 | 0.6 | 13 | 7.8
| Viga riostra 38 | [18 empty] | 0.7 | 20 | 14
MODULO 39 | Modulo 39 | 0.6 | 13 | 7.8 | 0.55 | 16 | 8.8 | 0.9 | 15 | 13.5 | 0.9 | 15 | 13.5 | 0.55 | 16 | 8.8 | 0.6 | 13 | 7.8
| Viga riostra 39 | [18 empty] | 0.7 | 20 | 14
MODULO 40 | Modulo 40 | 0.6 | 13 | 7.8 | 0.55 | 16 | 8.8 | 0.9 | 15 | 13.5 | 0.9 | 15 | 13.5 | 0.55 | 16 | 8.8 | 0.6 | 13 | 7.8
| Viga riostra 40 | [18 empty] | 0.7 | 20 | 14
MODULO 41 | Modulo 41 | 0.6 | 13 | 7.8 | 0.55 | 16 | 8.8 | 0.9 | 15 | 13.5 | 0.9 | 15 | 13.5 | 0.55 | 16 | 8.8 | 0.6 | 13 | 7.8
| Viga riostra 41 | [18 empty] | 0.7 | 20 | 14
MODULO 42 | Modulo 42 | 0.6 | 13 | 7.8 | 0.55 | 16 | 8.8 | 0.9 | 15 | 13.5 | 0.9 | 15 | 13.5 | 0.55 | 16 | 8.8 | 0.6 | 13 | 7.8
| Viga riostra 42 | [18 empty] | 0.7 | 20 | 14
MODULO 43 | Modulo 43 | 0.6 | 13 | 7.8 | 0.55 | 16 | 8.8 | 0.9 | 15 | 13.5 | 0.9 | 15 | 13.5 | 0.55 | 16 | 8.8 | 0.6 | 13 | 7.8
| Viga riostra 43 | [18 empty] | 0.7 | 20 | 14
MODULO 44 | Modulo 44 | 0.6 | 13 | 7.8 | 0.55 | 16 | 8.8 | 0.9 | 15 | 13.5 | 0.9 | 15 | 13.5 | 0.55 | 16 | 8.8 | 0.6 | 13 | 7.8
| Viga riostra 44 | [18 empty] | 0.7 | 20 | 14
MODULO 45 | Modulo 45 | 0.6 | 13 | 7.8 | 0.55 | 16 | 8.8 | 0.9 | 15 | 13.5 | 0.9 | 15 | 13.5 | 0.55 | 16 | 8.8 | 0.6 | 13 | 7.8
| Viga riostra 45 | [18 empty] | 0.7 | 20 | 14
MODULO 46 | Modulo 46 | 0.6 | 13 | 7.8 | 0.55 | 16 | 8.8 | 0.9 | 15 | 13.5 | 0.9 | 15 | 13.5 | 0.55 | 16 | 8.8 | 0.6 | 13 | 7.8
| Viga riostra 46 | [18 empty] | 0.7 | 20 | 14
MODULO 47 | Modulo 47 | 0.6 | 13 | 7.8 | 0.55 | 16 | 8.8 | 0.9 | 15 | 13.5 | 0.9 | 15 | 13.5 | 0.55 | 16 | 8.8 | 0.6 | 13 | 7.8
| Viga riostra 47 | [18 empty] | 0.7 | 20 | 14
MODULO 48 | Modulo 48 | 0.6 | 13 | 7.8 | 0.55 | 16 | 8.8 | 0.9 | 15 | 13.5 | 0.9 | 15 | 13.5 | 0.55 | 16 | 8.8 | 0.6 | 13 | 7.8
| Viga riostra 48 | [18 empty] | 0.7 | 20 | 14
MODULO 49 | Modulo 49 | 0.6 | 13 | 7.8 | 0.55 | 16 | 8.8 | 0.9 | 15 | 13.5 | 0.9 | 15 | 13.5 | 0.55 | 16 | 8.8 | 0.6 | 13 | 7.8
| Viga riostra 49 | [18 empty] | 0.7 | 20 | 14
MODULO 50 | Modulo 50 | 0.6 | 13 | 7.8 | 0.55 | 16 | 8.8 | 0.9 | 15 | 13.5 | 0.9 | 15 | 13.5 | 0.55 | 16 | 8.8 | 0.6 | 13 | 7.8
| Viga riostra 50 | [18 empty] | 0.7 | 20 | 14
MODULO 51 | Modulo 51 | 0.6 | 13 | 7.8 | 0.55 | 16 | 8.8 | 0.9 | 15 | 13.5 | 0.9 | 15 | 13.5 | 0.55 | 16 | 8.8 | 0.6 | 13 | 7.8
| Viga riostra 51 | [18 empty] | 0.7 | 20 | 14
MODULO 52 | Modulo 52 | 0.6 | 13 | 7.8 | 0.55 | 16 | 8.8 | 0.9 | 15 | 13.5 | 0.9 | 15 | 13.5 | 0.55 | 16 | 8.8 | 0.6 | 13 | 7.8
| Viga riostra 52 | [18 empty] | 0.7 | 20 | 14
MODULO 53 | Modulo 53 | 0.6 | 13 | 7.8 | 0.55 | 16 | 8.8 | 0.9 | 15 | 13.5 | 0.9 | 15 | 13.5 | 0.55 | 16 | 8.8 | 0.6 | 13 | 7.8
| Viga riostra 53 | [18 empty] | 0.7 | 20 | 14
MODULO 54 | Modulo 54 | 0.6 | 13 | 7.8 | 0.55 | 16 | 8.8 | 0.9 | 15 | 13.5 | 0.9 | 15 | 13.5 | 0.55 | 16 | 8.8 | 0.6 | 13 | 7.8
| Viga riostra 54 | [18 empty] | 0.7 | 20 | 14
MODULO 55 | Modulo 55 | 0.6 | 13 | 7.8 | 0.55 | 16 | 8.8 | 0.9 | 15 | 13.5 | 0.9 | 15 | 13.5 | 0.55 | 16 | 8.8 | 0.6 | 13 | 7.8
| Viga riostra 55 | [18 empty] | 0.7 | 20 | 14
MODULO 56 | Modulo 56 | 0.6 | 13 | 7.8 | 0.55 | 16 | 8.8 | 0.9 | 15 | 13.5 | 0.9 | 15 | 13.5 | 0.55 | 16 | 8.8 | 0.6 | 13 | 7.8
| Viga riostra 56 | [18 empty] | 0.7 | 20 | 14
MODULO 57 | Modulo 57 | 0.6 | 13 | 7.8 | 0.55 | 16 | 8.8 | 0.9 | 15 | 13.5 | 0.9 | 15 | 13.5 | 0.55 | 16 | 8.8 | 0.6 | 13 | 7.8
| Viga riostra 57 | [18 empty] | 0.7 | 20 | 14
MODULO 58 | Modulo 58 | 0.6 | 13 | 7.8 | 0.55 | 16 | 8.8 | 0.9 | 15 | 13.5 | 0.9 | 15 | 13.5 | 0.55 | 16 | 8.8 | 0.6 | 13 | 7.8
| Viga riostra 58 | [18 empty] | 0.7 | 20 | 14
MODULO 59 | Modulo 59 | 0.6 | 13 | 7.8 | 0.55 | 16 | 8.8 | 0.9 | 15 | 13.5 | 0.9 | 15 | 13.5 | 0.55 | 16 | 8.8 | 0.6 | 13 | 7.8
| Viga riostra 59 | [18 empty] | 0.7 | 20 | 14
MODULO 60 | Modulo 60 | 0.6 | 13 | 7.8 | 0.55 | 16 | 8.8 | 0.9 | 15 | 13.5 | 0.9 | 15 | 13.5 | 0.55 | 16 | 8.8 | 0.6 | 13 | 7.8
| Viga riostra 60 | [18 empty] | 0.7 | 20 | 14
MODULO 61 | Modulo 61 | 0.6 | 13 | 7.8 | 0.55 | 16 | 8.8 | 0.9 | 15 | 13.5 | 0.9 | 15 | 13.5 | 0.55 | 16 | 8.8 | 0.6 | 13 | 7.8
| Viga riostra 61 | [18 empty] | 0.7 | 20 | 14
MODULO 62 | Modulo 62 | 0.6 | 13 | 7.8 | 0.55 | 16 | 8.8 | 0.9 | 15 | 13.5 | 0.9 | 15 | 13.5 | 0.55 | 16 | 8.8 | 0.6 | 13 | 7.8
| Viga riostra 62 | [18 empty] | 0.7 | 20 | 14
MODULO 63 | Modulo 63 | 0.6 | 13 | 7.8 | 0.55 | 16 | 8.8 | 0.9 | 15 | 13.5 | 0.9 | 15 | 13.5 | 0.55 | 16 | 8.8 | 0.6 | 13 | 7.8
| Viga riostra 63 | [18 empty] | 0.7 | 20 | 14
MODULO 64 | Modulo 64 | 0.6 | 13 | 7.8 | 0.55 | 16 | 8.8 | 0.9 | 15 | 13.5 | 0.9 | 15 | 13.5 | 0.55 | 16 | 8.8 | 0.6 | 13 | 7.8
| Viga riostra 64 | [18 empty] | 0.7 | 20 | 14
MODULO 65 | Modulo 65 | 0.6 | 13 | 7.8 | 0.55 | 16 | 8.8 | 0.9 | 15 | 13.5 | 0.9 | 15 | 13.5 | 0.55 | 16 | 8.8 | 0.6 | 13 | 7.8
| Viga riostra 65 | [18 empty] | 0.7 | 20 | 14
MODULO 66 | Modulo 66 | 0.6 | 13 | 7.8 | 0.55 | 16 | 8.8 | 0.9 | 15 | 13.5 | 0.9 | 15 | 13.5 | 0.55 | 16 | 8.8 | 0.6 | 13 | 7.8
| Viga riostra 66 | [18 empty] | 0.7 | 20 | 14
MODULO 67 | Modulo 67 | 0.6 | 13 | 7.8 | 0.55 | 16 | 8.8 | 0.9 | 15 | 13.5 | 0.9 | 15 | 13.5 | 0.55 | 16 | 8.8 | 0.6 | 13 | 7.8
| Viga riostra 67 | [18 empty] | 0.7 | 20 | 14
MODULO 68 | Modulo 68 | 0.6 | 13 | 7.8 | 0.55 | 16 | 8.8 | 0.9 | 15 | 13.5 | 0.9 | 15 | 13.5 | 0.55 | 16 | 8.8 | 0.6 | 13 | 7.8
| Viga riostra 68 | [18 empty] | 0.7 | 20 | 14
MODULO 69 | Modulo 69 | 0.6 | 13 | 7.8 | 0.55 | 16 | 8.8 | 0.9 | 15 | 13.5 | 0.9 | 15 | 13.5 | 0.55 | 16 | 8.8 | 0.6 | 13 | 7.8
| Viga riostra 69 | [18 empty] | 0.7 | 20 | 14
MODULO 70 | Modulo 70 | 0.6 | 13 | 7.8 | 0.55 | 16 | 8.8 | 0.9 | 15 | 13.5 | 0.9 | 15 | 13.5 | 0.55 | 16 | 8.8 | 0.6 | 13 | 7.8
| Viga riostra 70 | [18 empty] | 0.7 | 20 | 14
MODULO 71 | Modulo 71 | 0.6 | 13 | 7.8 | 0.55 | 16 | 8.8 | 0.9 | 15 | 13.5 | 0.9 | 15 | 13.5 | 0.55 | 16 | 8.8 | 0.6 | 13 | 7.8
| Viga riostra 71 | [18 empty] | 0.7 | 20 | 14
MODULO 72 | Modulo 72 | 0.6 | 13 | 7.8 | 0.55 | 16 | 8.8 | 0.9 | 15 | 13.5 | 0.9 | 15 | 13.5 | 0.55 | 16 | 8.8 | 0.6 | 13 | 7.8
| Viga riostra 72 | [18 empty] | 0.7 | 20 | 14
MODULO 73 | Modulo 73 | 0.6 | 13 | 7.8 | 0.55 | 16 | 8.8 | 0.9 | 15 | 13.5 | 0.9 | 15 | 13.5 | 0.55 | 16 | 8.8 | 0.6 | 13 | 7.8
| Viga riostra 73 | [18 empty] | 0.7 | 20 | 14
MODULO 74 | Modulo 74 | 0.6 | 13 | 7.8 | 0.55 | 16 | 8.8 | 0.9 | 15 | 13.5 | 0.9 | 15 | 13.5 | 0.55 | 16 | 8.8 | 0.6 | 13 | 7.8
| Viga riostra 74 | [18 empty] | 0.7 | 20 | 14
MODULO 75 | Modulo 75 | 0.6 | 13 | 7.8 | 0.55 | 16 | 8.8 | 0.9 | 15 | 13.5 | 0.9 | 15 | 13.5 | 0.55 | 16 | 8.8 | 0.6 | 13 | 7.8
| Viga riostra 75 | [18 empty] | 0.7 | 20 | 14
MODULO 76 | Modulo 76 | 0.6 | 13 | 7.8 | 0.55 | 16 | 8.8 | 0.9 | 15 | 13.5 | 0.9 | 15 | 13.5 | 0.55 | 16 | 8.8 | 0.6 | 13 | 7.8
| Viga riostra 76 | [18 empty] | 0.7 | 20 | 14
MODULO 77 | Modulo 77 | 0.6 | 13 | 7.8 | 0.55 | 16 | 8.8 | 0.9 | 15 | 13.5 | 0.9 | 15 | 13.5 | 0.55 | 16 | 8.8 | 0.6 | 13 | 7.8
| Viga riostra 77 | [18 empty] | 0.7 | 20 | 14
MODULO 78 | Modulo 78 | 0.6 | 13 | 7.8 | 0.55 | 16 | 8.8 | 0.9 | 15 | 13.5 | 0.9 | 15 | 13.5 | 0.55 | 16 | 8.8 | 0.6 | 13 | 7.8
| Viga riostra 78 | [18 empty] | 0.7 | 20 | 14
MODULO 79 | Modulo 79 | 0.6 | 13 | 7.8 | 0.55 | 16 | 8.8 | 0.9 | 15 | 13.5 | 0.9 | 15 | 13.5 | 0.55 | 16 | 8.8 | 0.6 | 13 | 7.8
| Viga riostra 79 | [18 empty] | 0.7 | 20 | 14
MODULO 80 | Modulo 80 | 0.6 | 13 | 7.8 | 0.55 | 16 | 8.8 | 0.9 | 15 | 13.5 | 0.9 | 15 | 13.5 | 0.55 | 16 | 8.8 | 0.6 | 13 | 7.8
| Viga riostra 80 | [18 empty] | 0.7 | 20 | 14
MODULO 81 | Modulo 81 | 0.6 | 13 | 7.8 | 0.55 | 16 | 8.8 | 0.9 | 15 | 13.5 | 0.9 | 15 | 13.5 | 0.55 | 16 | 8.8 | 0.6 | 13 | 7.8
| Viga riostra 81 | [18 empty] | 0.7 | 20 | 14
MODULO 82 | Modulo 82 | 0.6 | 13 | 7.8 | 0.55 | 16 | 8.8 | 0.9 | 15 | 13.5 | 0.9 | 15 | 13.5 | 0.55 | 16 | 8.8 | 0.6 | 13 | 7.8
| Viga riostra 82 | [18 empty] | 0.7 | 20 | 14
MODULO 83 | Modulo 83 | 0.6 | 13 | 7.8 | 0.55 | 16 | 8.8 | 0.9 | 15 | 13.5 | 0.9 | 15 | 13.5 | 0.55 | 16 | 8.8 | 0.6 | 13 | 7.8
| Viga riostra 83 | [18 empty] | 0.7 | 20 | 14
MODULO 84 | Modulo 84 | 0.6 | 13 | 7.8 | 0.55 | 16 | 8.8 | 0.9 | 15 | 13.5 | 0.9 | 15 | 13.5 | 0.55 | 16 | 8.8 | 0.6 | 13 | 7.8
| Viga riostra 84 | [18 empty] | 0.7 | 20 | 14
MODULO 85 | Modulo 85 | 0.6 | 13 | 7.8 | 0.55 | 16 | 8.8 | 0.9 | 15 | 13.5 | 0.9 | 15 | 13.5 | 0.55 | 16 | 8.8 | 0.6 | 13 | 7.8
| Viga riostra 85 | [18 empty] | 0.7 | 20 | 14
MODULO 86 | Modulo 86 | 0.6 | 13 | 7.8 | 0.55 | 16 | 8.8 | 0.9 | 15 | 13.5 | 0.9 | 15 | 13.5 | 0.55 | 16 | 8.8 | 0.6 | 13 | 7.8
| Viga riostra 86 | [18 empty] | 0.7 | 20 | 14
MODULO 87 | Modulo 87 | 0.6 | 13 | 7.8 | 0.55 | 16 | 8.8 | 0.9 | 15 | 13.5 | 0.9 | 15 | 13.5 | 0.55 | 16 | 8.8 | 0.6 | 13 | 7.8
| Viga riostra 87 | [18 empty] | 0.7 | 20 | 14
MODULO 88 | Modulo 88 | 0.6 | 13 | 7.8 | 0.55 | 16 | 8.8 | 0.9 | 15 | 13.5 | 0.9 | 15 | 13.5 | 0.55 | 16 | 8.8 | 0.6 | 13 | 7.8
| Viga riostra 88 | [18 empty] | 0.7 | 20 | 14
MODULO 89 | Modulo 89 | 0.6 | 13 | 7.8 | 0.55 | 16 | 8.8 | 0.9 | 15 | 13.5 | 0.9 | 15 | 13.5 | 0.55 | 16 | 8.8 | 0.6 | 13 | 7.8
| Viga riostra 89 | [18 empty] | 0.7 | 20 | 14
MODULO 90 | Modulo 90 | 0.6 | 13 | 7.8 | 0.55 | 16 | 8.8 | 0.9 | 15 | 13.5 | 0.9 | 15 | 13.5 | 0.55 | 16 | 8.8 | 0.6 | 13 | 7.8
| Viga riostra 90 | [18 empty] | 0.7 | 20 | 14
MODULO 91 | Modulo 91 | 0.6 | 13 | 7.8 | 0.55 | 16 | 8.8 | 0.9 | 15 | 13.5 | 0.9 | 15 | 13.5 | 0.55 | 16 | 8.8 | 0.6 | 13 | 7.8
| Viga riostra 91 | [18 empty] | 0.7 | 20 | 14
MODULO 92 | Modulo 92 | 0.6 | 13 | 7.8 | 0.55 | 16 | 8.8 | 0.9 | 15 | 13.5 | 0.9 | 15 | 13.5 | 0.55 | 16 | 8.8 | 0.6 | 13 | 7.8
| Viga riostra 92 | [18 empty] | 0.7 | 20 | 14
MODULO 93 | Modulo 93 | 0.6 | 13 | 7.8 | 0.55 | 16 | 8.8 | 0.9 | 15 | 13.5 | 0.9 | 15 | 13.5 | 0.55 | 16 | 8.8 | 0.6 | 13 | 7.8
| Viga riostra 93 | [18 empty] | 0.7 | 20 | 14
MODULO 94 | Modulo 94 | 0.6 | 13 | 7.8 | 0.55 | 16 | 8.8 | 0.9 | 15 | 13.5 | 0.9 | 15 | 13.5 | 0.55 | 16 | 8.8 | 0.6 | 13 | 7.8
| Viga riostra 94 | [18 empty] | 0.7 | 20 | 14
MODULO 95 | Modulo 95 | 0.6 | 13 | 7.8 | 0.55 | 16 | 8.8 | 0.9 | 15 | 13.5 | 0.9 | 15 | 13.5 | 0.55 | 16 | 8.8 | 0.6 | 13 | 7.8
| Viga riostra 95 | [18 empty] | 0.7 | 20 | 14
MODULO 96 | Modulo 96 | 0.6 | 13 | 7.8 | 0.55 | 16 | 8.8 | 0.9 | 15 | 13.5 | 0.9 | 15 | 13.5 | 0.55 | 16 | 8.8 | 0.6 | 13 | 7.8
| Viga riostra 96 | [18 empty] | 0.7 | 20 | 14
MODULO 97 | Modulo 97 | 0.6 | 13 | 7.8 | 0.55 | 16 | 8.8 | 0.9 | 15 | 13.5 | 0.9 | 15 | 13.5 | 0.55 | 16 | 8.8 | 0.6 | 13 | 7.8
| Viga riostra 97 | [18 empty] | 0.7 | 20 | 14
MODULO 98 | Modulo 98 | 0.6 | 13 | 7.8 | 0.55 | 16 | 8.8 | 0.9 | 15 | 13.5 | 0.9 | 15 | 13.5 | 0.55 | 16 | 8.8 | 0.6 | 13 | 7.8
| Viga riostra 98 | [18 empty] | 0.7 | 20 | 14
MODULO 99 | Modulo 99 | 0.6 | 13 | 7.8 | 0.55 | 16 | 8.8 | 0.9 | 15 | 13.5 | 0.9 | 15 | 13.5 | 0.55 | 16 | 8.8 | 0.6 | 13 | 7.8
| Viga riostra 99 | [18 empty] | 0.7 | 20 | 14
MODULO 100 | Modulo 100 | 0.6 | 13 | 7.8 | 0.55 | 16 | 8.8 | 0.9 | 15 | 13.5 | 0.9 | 15 | 13.5 | 0.55 | 16 | 8.8 | 0.6 | 13 | 7.8
| Viga riostra 100 | [18 empty] | 0.7 | 20 | 14
MODULO 101 | Modulo 101 | 0.6 | 13 | 7.8 | 0.55 | 16 | 8.8 | 0.9 | 15 | 13.5 | 0.9 | 15 | 13.5 | 0.55 | 16 | 8.8 | 0.6 | 13 | 7.8
| Viga riostra 101 | [18 empty] | 0.7 | 20 | 14
MODULO 102 | Modulo 102 | 0.6 | 13 | 7.8 | 0.55 | 16 | 8.8 | 0.9 | 15 | 13.5 | 0.9 | 15 | 13.5 | 0.55 | 16 | 8.8 | 0.6 | 13 | 7.8
| Viga riostra 102 | [18 empty] | 0.7 | 20 | 14
MODULO 103 | Modulo 103 | 0.6 | 13 | 7.8 | 0.55 | 16 | 8.8 | 0.9 | 15 | 13.5 | 0.9 | 15 | 13.5 | 0.55 | 16 | 8.8 | 0.6 | 13 | 7.8
| Viga riostra 103 | [18 empty] | 0.7 | 20 | 14
MODULO 104 | Modulo 104 | 0.6 | 13 | 7.8 | 0.55 | 16 | 8.8 | 0.9 | 15 | 13.5 | 0.9 | 15 | 13.5 | 0.55 | 16 | 8.8 | 0.6 | 13 | 7.8
| Viga riostra 104 | [18 empty] | 0.7 | 20 | 14
MODULO 105 | Modulo 105 | 0.6 | 13 | 7.8 | 0.55 | 16 | 8.8 | 0.9 | 15 | 13.5 | 0.9 | 15 | 13.5 | 0.55 | 16 | 8.8 | 0.6 | 13 | 7.8
| Viga riostra 105 | [18 empty] | 0.7 | 20 | 14
MODULO 106 | Modulo 106 | 0.6 | 13 | 7.8 | 0.55 | 16 | 8.8 | 0.9 | 15 | 13.5 | 0.9 | 15 | 13.5 | 0.55 | 16 | 8.8 | 0.6 | 13 | 7.8
| Viga riostra 106 | [18 empty] | 0.7 | 20 | 14
MODULO 107 | Modulo 107 | 0.6 | 13 | 7.8 | 0.55 | 16 | 8.8 | 0.9 | 15 | 13.5 | 0.9 | 15 | 13.5 | 0.55 | 16 | 8.8 | 0.6 | 13 | 7.8
| Viga riostra 107 | [18 empty] | 0.7 | 20 | 14
MODULO 108 | Modulo 108 | 0.6 | 13 | 7.8 | 0.55 | 16 | 8.8 | 0.9 | 15 | 13.5 | 0.9 | 15 | 13.5 | 0.55 | 16 | 8.8 | 0.6 | 13 | 7.8
| Viga riostra 108 | [18 empty] | 0.7 | 20 | 14
MODULO 109 | Modulo 109 | 0.6 | 13 | 7.8 | 0.55 | 16 | 8.8 | 0.9 | 15 | 13.5 | 0.9 | 15 | 13.5 | 0.55 | 16 | 8.8 | 0.6 | 13 | 7.8
| Viga riostra 109 | [18 empty] | 0.7 | 20 | 14
MODULO 110 | Modulo 110 | 0.6 | 13 | 7.8 | 0.55 | 16 | 8.8 | 0.9 | 15 | 13.5 | 0.9 | 15 | 13.5 | 0.55 | 16 | 8.8 | 0.6 | 13 | 7.8
| Viga riostra 110 | [18 empty] | 0.7 | 20 | 14
MODULO 111 | Modulo 111 | 0.6 | 13 | 7.8 | 0.55 | 16 | 8.8 | 0.9 | 15 | 13.5 | 0.9 | 15 | 13.5 | 0.55 | 16 | 8.8 | 0.6 | 13 | 7.8
| Viga riostra 111 | [18 empty] | 0.7 | 20 | 14
MODULO 112 | Modulo 112 | 0.6 | 13 | 7.8 | 0.55 | 16 | 8.8 | 0.9 | 15 | 13.5 | 0.9 | 15 | 13.5 | 0.55 | 16 | 8.8 | 0.6 | 13 | 7.8
| Viga riostra 112 | [18 empty] | 0.7 | 20 | 14
MODULO 113 | Modulo 113 | 0.6 | 13 | 7.8 | 0.55 | 16 | 8.8 | 0.9 | 15 | 13.5 | 0.9 | 15 | 13.5 | 0.55 | 16 | 8.8 | 0.6 | 13 | 7.8
| Viga riostra 113 | [18 empty] | 0.7 | 20 | 14
MODULO 114 | Modulo 114 | 0.6 | 13 | 7.8 | 0.55 | 16 | 8.8 | 0.9 | 15 | 13.5 | 0.9 | 15 | 13.5 | 0.55 | 16 | 8.8 | 0.6 | 13 | 7.8
| Viga riostra 114 | [18 empty] | 0.7 | 20 | 14
MODULO 115 | Modulo 115 | 0.6 | 13 | 7.8 | 0.55 | 16 | 8.8 | 0.9 | 15 | 13.5 | 0.9 | 15 | 13.5 | 0.55 | 16 | 8.8 | 0.6 | 13 | 7.8
| Viga riostra 115 | [18 empty] | 0.7 | 20 | 14
MODULO 116 | Modulo 116 | 0.6 | 13 | 7.8 | 0.55 | 16 | 8.8 | 0.9 | 15 | 13.5 | 0.9 | 15 | 13.5 | 0.55 | 16 | 8.8 | 0.6 | 13 | 7.8
| Viga riostra 116 | [18 empty] | 0.7 | 20 | 14
MODULO 117 | Modulo 117 | 0.6 | 13 | 7.8 | 0.55 | 16 | 8.8 | 0.9 | 15 | 13.5 | 0.9 | 15 | 13.5 | 0.55 | 16 | 8.8 | 0.6 | 13 | 7.8
| Viga riostra 117 | [18 empty] | 0.7 | 20 | 14
MODULO 118 | Modulo 118 | 0.6 | 13 | 7.8 | 0.55 | 16 | 8.8 | 0.9 | 15 | 13.5 | 0.9 | 15 | 13.5 | 0.55 | 16 | 8.8 | 0.6 | 13 | 7.8
| Viga riostra 118 | [18 empty] | 0.7 | 20 | 14
MODULO 119 | Modulo 119 | 0.6 | 13 | 7.8 | 0.55 | 16 | 8.8 | 0.9 | 15 | 13.5 | 0.9 | 15 | 13.5 | 0.55 | 16 | 8.8 | 0.6 | 13 | 7.8
| Viga riostra 119 | [18 empty] | 0.7 | 20 | 14
MODULO 120 | Modulo 120 | 0.6 | 13 | 7.8 | 0.55 | 16 | 8.8 | 0.9 | 15 | 13.5 | 0.9 | 15 | 13.5 | 0.55 | 16 | 8.8 | 0.6 | 13 | 7.8
| Viga riostra 120 | [18 empty] | 0.7 | 20 | 14
MODULO 121 | Modulo 121 | 0.6 | 13 | 7.8 | 0.55 | 16 | 8.8 | 0.9 | 15 | 13.5 | 0.9 | 15 | 13.5 | 0.55 | 16 | 8.8 | 0.6 | 13 | 7.8
| Viga riostra 121 | [18 empty] | 0.7 | 20 | 14
MODULO 122 | Modulo 122 | 0.6 | 13 | 7.8 | 0.55 | 16 | 8.8 | 0.9 | 15 | 13.5 | 0.9 | 15 | 13.5 | 0.55 | 16 | 8.8 | 0.6 | 13 | 7.8
| Viga riostra 122 | [18 empty] | 0.7 | 20 | 14
MODULO 123 | Modulo 123 | 0.6 | 13 | 7.8 | 0.55 | 16 | 8.8 | 0.9 | 15 | 13.5 | 0.9 | 15 | 13.5 | 0.55 | 16 | 8.8 | 0.6 | 13 | 7.8
| Viga riostra 123 | [18 empty] | 0.7 | 20 | 14
MODULO 124 | Modulo 124 | 0.6 | 13 | 7.8 | 0.55 | 16 | 8.8 | 0.9 | 15 | 13.5 | 0.9 | 15 | 13.5 | 0.55 | 16 | 8.8 | 0.6 | 13 | 7.8
| Viga riostra 124 | [18 empty] | 0.7 | 20 | 14
MODULO 125 | Modulo 125 | 0.6 | 13 | 7.8 | 0.55 | 16 | 8.8 | 0.9 | 15 | 13.5 | 0.9 | 15 | 13.5 | 0.55 | 16 | 8.8 | 0.6 | 13 | 7.8
| Viga riostra 125 | [18 empty] | 0.7 | 20 | 14
MODULO 126 | Modulo 126 | 0.6 | 13 | 7.8 | 0.55 | 16 | 8.8 | 0.9 | 15 | 13.5 | 0.9 | 15 | 13.5 | 0.55 | 16 | 8.8 | 0.6 | 13 | 7.8
| Viga riostra 126 | [18 empty] | 0.7 | 20 | 14
MODULO 127 | Modulo 127 | 0.6 | 13 | 7.8 | 0.55 | 16 | 8.8 | 0.9 | 15 | 13.5 | 0.9 | 15 | 13.5 | 0.55 | 16 | 8.8 | 0.6 | 13 | 7.8
| Viga riostra 127 | [18 empty] | 0.7 | 20 | 14
MODULO 128 | Modulo 128 | 0.6 | 13 | 7.8 | 0.55 | 16 | 8.8 | 0.9 | 15 | 13.5 | 0.9 | 15 | 13.5 | 0.55 | 16 | 8.8 | 0.6 | 13 | 7.8
| Viga riostra 128 | [18 empty] | 0.7 | 20 | 14
MODULO 129 | Modulo 129 | 0.6 | 13 | 7.8 | 0.55 | 16 | 8.8 | 0.9 | 15 | 13.5 | 0.9 | 15 | 13.5 | 0.55 | 16 | 8.8 | 0.6 | 13 | 7.8
| Viga riostra 129 | [18 empty] | 0.7 | 20 | 14
MODULO 130 | Modulo 130 | 0.6 | 13 | 7.8 | 0.55 | 16 | 8.8 | 0.9 | 15 | 13.5 | 0.9 | 15 | 13.5 | 0.55 | 16 | 8.8 | 0.6 | 13 | 7.8
| Viga riostra 130 | [18 empty] | 0.7 | 20 | 14
MODULO 131 | Modulo 131 | 0.6 | 13 | 7.8 | 0.55 | 16 | 8.8 | 0.9 | 15 | 13.5 | 0.9 | 15 | 13.5 | 0.55 | 16 | 8.8 | 0.6 | 13 | 7.8
| Viga riostra 131 | [18 empty] | 0.7 | 20 | 14
MODULO 132 | Modulo 132 | 0.6 | 13 | 7.8 | 0.55 | 16 | 8.8 | 0.9 | 15 | 13.5 | 0.9 | 15 | 13.5 | 0.55 | 16 | 8.8 | 0.6 | 13 | 7.8
| Viga riostra 132 | [18 empty] | 0.7 | 20 | 14
ACCESO | Rampa | [6 empty] | 2.5 | 8 | 20 | 2.5 | 8 | 20
Longitud |  |  |  | 1029.6 |  |  | 1161.6 |  |  | 1822 |  |  | 1822 |  |  | 1161.6 |  |  | 1029.6 |  |  | 1862
Peso Acero Transversal |  |  |  | 572.2463 |  |  | 645.6112 |  |  | 1012.6581 |  |  | 1012.6581 |  |  | 645.6112 |  |  | 572.2463 |  |  | 1034.8899
Peso Total Acero Transversal | [21 empty] | 5495.92
TOTAL ACERO DE REFUERZO (Longitudinal + Transversal) = |  | 11674.56 | Kg
RESUMEN TRAMO LA PRADERA
| ACTIVIDAD | [5 empty] | UNIDAD | CANTIDAD
| LOCALIZACION Y REPLANTERO | [5 empty] | M2 | 2173.93
| EXCAVACIONES VARIAS SIN CLASIFICAR | [5 empty] | M3 | 385.25
| SUBBASE GRANULAR | [5 empty] | M3 | 324.25
| CONCRETO CLASE D (210 kg/cm2 ó 3000 PSI) | [5 empty] | M3 | 351.56
| CONCRETO CICLOPEO (Concreto Clase D f'c = 21 MPa 60% concreto-40% agregado ciclópeo) | [5 empty] | M3 | 41.61
| ACERO DE REFUERZO | [5 empty] | KG | 11674.56
ALDO FARID LONDOÑO JAIMES
INGENIERO CIVIL
ESPECIALISTA EN GERENCIA DE PROYECTOS
MAT. PROF. 68202-108600 STD

## TRAMO 3
MEMORIAS DE CANTIDADES DE OBRA TRAMO 1
CONSTRUCCIÓN DE PLACA HUELLA
1 | Localizacion y replanteo |  |  |  |  | M2
Longitud (ml) | Ancho (m) | Total (m2)
399.5943 | 5.0401 | 2014
2 | Excavaciones Varias sin Clasificar |  |  |  |  | M3
Excavaciones
Descripcion |  | VIGA RIOSTRA |  |  | CUNETA |  |  |  | Cantidad (M3)
|  | Longitud (ml) | Ancho (ml) | Espesor (ml) | Longitud (ml) | Ancho Total (ml) | Espesor (ml) | Cantidad
| Viga riostra R | 5 | 0.2 | 0.1 | 0 |  |  |  | 0.1
Modulo 01 | Viga riostra 01 | 5 | 0.2 | 0.1 | 2.8 | 0.2 | 0.15 | 2 | 0.27
Modulo 02 | Viga riostra 02 | 5 | 0.2 | 0.1 | 2.8 | 0.2 | 0.15 | 2 | 0.27
Modulo 03 | Viga riostra 03 | 5 | 0.2 | 0.1 | 2.8 | 0.2 | 0.15 | 2 | 0.27
Modulo 04 | Viga riostra 04 | 5 | 0.2 | 0.1 | 2.9 | 0.2 | 0.15 | 2 | 0.27
Modulo 05 | Viga riostra 05 | 5 | 0.2 | 0.1 | 2.9 | 0.2 | 0.15 | 2 | 0.27
Modulo 06 | Viga riostra 06 | 5 | 0.2 | 0.1 | 2.9 | 0.2 | 0.15 | 2 | 0.27
Modulo 07 | Viga riostra 07 | 5 | 0.2 | 0.1 | 2.9 | 0.2 | 0.15 | 2 | 0.27
Modulo 08 | Viga riostra 08 | 5 | 0.2 | 0.1 | 2.9 | 0.2 | 0.15 | 2 | 0.27
Modulo 09 | Viga riostra 09 | 5 | 0.2 | 0.1 | 2.9 | 0.2 | 0.15 | 2 | 0.27
Modulo 10 | Viga riostra 10 | 5 | 0.2 | 0.1 | 2.9 | 0.2 | 0.15 | 2 | 0.27
Modulo 11 | Viga riostra 11 | 5 | 0.2 | 0.1 | 2.9 | 0.2 | 0.15 | 2 | 0.27
Modulo 12 | Viga riostra 12 | 5 | 0.2 | 0.1 | 2.8 | 0.2 | 0.15 | 2 | 0.27
Modulo 13 | Viga riostra 13 | 5 | 0.2 | 0.1 | 2.8 | 0.2 | 0.15 | 2 | 0.27
Modulo 14 | Viga riostra 14 | 5 | 0.2 | 0.1 | 2.8 | 0.2 | 0.15 | 2 | 0.27
Modulo 15 | Viga riostra 15 | 5 | 0.2 | 0.1 | 2.8 | 0.2 | 0.15 | 2 | 0.27
Modulo 16 | Viga riostra 16 | 5 | 0.2 | 0.1 | 2.8 | 0.2 | 0.15 | 2 | 0.27
Modulo 17 | Viga riostra 17 | 5 | 0.2 | 0.1 | 2.8 | 0.2 | 0.15 | 2 | 0.27
Modulo 18 | Viga riostra 18 | 5 | 0.2 | 0.1 | 2.92 | 0.2 | 0.15 | 2 | 0.28
Modulo 19 | Viga riostra 19 | 5 | 0.2 | 0.1 | 2.92 | 0.2 | 0.15 | 2 | 0.28
Modulo 20 | Viga riostra 20 | 5 | 0.2 | 0.1 | 2.92 | 0.2 | 0.15 | 2 | 0.28
Modulo 21 | Viga riostra 21 | 5 | 0.2 | 0.1 | 2.92 | 0.2 | 0.15 | 2 | 0.28
Modulo 22 | Viga riostra 22 | 5 | 0.2 | 0.1 | 2.92 | 0.2 | 0.15 | 2 | 0.28
Modulo 23 | Viga riostra 23 | 5 | 0.2 | 0.1 | 2.92 | 0.2 | 0.15 | 2 | 0.28
Modulo 24 | Viga riostra 24 | 5 | 0.2 | 0.1 | 2.92 | 0.2 | 0.15 | 2 | 0.28
Modulo 25 | Viga riostra 25 | 5 | 0.2 | 0.1 | 2.92 | 0.2 | 0.15 | 2 | 0.28
Modulo 26 | Viga riostra 26 | 5 | 0.2 | 0.1 | 2.92 | 0.2 | 0.15 | 2 | 0.28
Modulo 27 | Viga riostra 27 | 5 | 0.2 | 0.1 | 2.92 | 0.2 | 0.15 | 2 | 0.28
Modulo 28 | Viga riostra 28 | 5 | 0.2 | 0.1 | 2.92 | 0.2 | 0.15 | 2 | 0.28
Modulo 29 | Viga riostra 29 | 5 | 0.2 | 0.1 | 2.92 | 0.2 | 0.15 | 2 | 0.28
Modulo 30 | Viga riostra 30 | 5 | 0.2 | 0.1 | 2.8 | 0.2 | 0.15 | 2 | 0.27
Modulo 31 | Viga riostra 31 | 5 | 0.2 | 0.1 | 2.8 | 0.2 | 0.15 | 2 | 0.27
Modulo 32 | Viga riostra 32 | 5 | 0.2 | 0.1 | 2.8 | 0.2 | 0.15 | 2 | 0.27
Modulo 33 | Viga riostra 33 | 5 | 0.2 | 0.1 | 2.8 | 0.2 | 0.15 | 2 | 0.27
Modulo 34 | Viga riostra 34 | 5 | 0.2 | 0.1 | 2.8 | 0.2 | 0.15 | 2 | 0.27
Modulo 35 | Viga riostra 35 | 5 | 0.2 | 0.1 | 2.8 | 0.2 | 0.15 | 2 | 0.27
Modulo 36 | Viga riostra 36 | 5 | 0.2 | 0.1 | 2.8 | 0.2 | 0.15 | 2 | 0.27
Modulo 37 | Viga riostra 37 | 5 | 0.2 | 0.1 | 2.8 | 0.2 | 0.15 | 2 | 0.27
Modulo 38 | Viga riostra 38 | 5 | 0.2 | 0.1 | 2.83 | 0.2 | 0.15 | 2 | 0.27
Modulo 39 | Viga riostra 39 | 5 | 0.2 | 0.1 | 2.83 | 0.2 | 0.15 | 2 | 0.27
Modulo 40 | Viga riostra 40 | 5 | 0.2 | 0.1 | 2.88 | 0.2 | 0.15 | 2 | 0.27
Modulo 41 | Viga riostra 41 | 5 | 0.2 | 0.1 | 2.88 | 0.2 | 0.15 | 2 | 0.27
Modulo 42 | Viga riostra 42 | 5 | 0.2 | 0.1 | 2.88 | 0.2 | 0.15 | 2 | 0.27
Modulo 43 | Viga riostra 43 | 5 | 0.2 | 0.1 | 2.88 | 0.2 | 0.15 | 2 | 0.27
Modulo 44 | Viga riostra 44 | 5 | 0.2 | 0.1 | 2.86 | 0.2 | 0.15 | 2 | 0.27
Modulo 45 | Viga riostra 45 | 5 | 0.2 | 0.1 | 2.86 | 0.2 | 0.15 | 2 | 0.27
Modulo 46 | Viga riostra 46 | 5 | 0.2 | 0.1 | 2.98 | 0.2 | 0.15 | 2 | 0.28
Modulo 47 | Viga riostra 47 | 5 | 0.2 | 0.1 | 2.98 | 0.2 | 0.15 | 2 | 0.28
Modulo 48 | Viga riostra 48 | 5 | 0.2 | 0.1 | 2.98 | 0.2 | 0.15 | 2 | 0.28
Modulo 49 | Viga riostra 49 | 5 | 0.2 | 0.1 | 2.98 | 0.2 | 0.15 | 2 | 0.28
Modulo 50 | Viga riostra 50 | 5 | 0.2 | 0.1 | 2.98 | 0.2 | 0.15 | 2 | 0.28
Modulo 51 | Viga riostra 51 | 5 | 0.2 | 0.1 | 2.98 | 0.2 | 0.15 | 2 | 0.28
Modulo 52 | Viga riostra 52 | 5 | 0.2 | 0.1 | 2.85 | 0.2 | 0.15 | 2 | 0.27
Modulo 53 | Viga riostra 53 | 5 | 0.2 | 0.1 | 2.85 | 0.2 | 0.15 | 2 | 0.27
Modulo 54 | Viga riostra 54 | 5 | 0.2 | 0.1 | 2.8 | 0.2 | 0.15 | 2 | 0.27
Modulo 55 | Viga riostra 55 | 5 | 0.2 | 0.1 | 2.8 | 0.2 | 0.15 | 2 | 0.27
Modulo 56 | Viga riostra 56 | 5 | 0.2 | 0.1 | 2.8 | 0.2 | 0.15 | 2 | 0.27
Modulo 57 | Viga riostra 57 | 5 | 0.2 | 0.1 | 2.8 | 0.2 | 0.15 | 2 | 0.27
Modulo 58 | Viga riostra 58 | 5 | 0.2 | 0.1 | 2.8 | 0.2 | 0.15 | 2 | 0.27
Modulo 59 | Viga riostra 59 | 5 | 0.2 | 0.1 | 2.8 | 0.2 | 0.15 | 2 | 0.27
Modulo 60 | Viga riostra 60 | 5 | 0.2 | 0.1 | 2.8 | 0.2 | 0.15 | 2 | 0.27
Modulo 61 | Viga riostra 61 | 5 | 0.2 | 0.1 | 2.45 | 0.2 | 0.15 | 2 | 0.25
Modulo 62 | Viga riostra 62 | 5 | 0.2 | 0.1 | 2.8 | 0.2 | 0.15 | 2 | 0.27
Modulo 63 | Viga riostra 63 | 5 | 0.2 | 0.1 | 2.8 | 0.2 | 0.15 | 2 | 0.27
Modulo 64 | Viga riostra 64 | 5 | 0.2 | 0.1 | 2.65 | 0.2 | 0.15 | 2 | 0.26
Modulo 65 | Viga riostra 65 | 5 | 0.2 | 0.1 | 2.65 | 0.2 | 0.15 | 2 | 0.26
Modulo 66 | Viga riostra 66 | 5 | 0.2 | 0.1 | 2.65 | 0.2 | 0.15 | 2 | 0.26
Modulo 67 | Viga riostra 67 | 5 | 0.2 | 0.1 | 2.65 | 0.2 | 0.15 | 2 | 0.26
Modulo 68 | Viga riostra 68 | 5 | 0.2 | 0.1 | 2.86 | 0.2 | 0.15 | 2 | 0.27
Modulo 69 | Viga riostra 69 | 5 | 0.2 | 0.1 | 2.9 | 0.2 | 0.15 | 2 | 0.27
Modulo 70 | Viga riostra 70 | 5 | 0.2 | 0.1 | 2.9 | 0.2 | 0.15 | 2 | 0.27
Modulo 71 | Viga riostra 71 | 5 | 0.2 | 0.1 | 2.9 | 0.2 | 0.15 | 2 | 0.27
Modulo 72 | Viga riostra 72 | 5 | 0.2 | 0.1 | 2.9 | 0.2 | 0.15 | 2 | 0.27
Modulo 73 | Viga riostra 73 | 5 | 0.2 | 0.1 | 2.9 | 0.2 | 0.15 | 2 | 0.27
Modulo 74 | Viga riostra 74 | 5 | 0.2 | 0.1 | 2.9 | 0.2 | 0.15 | 2 | 0.27
Modulo 75 | Viga riostra 75 | 5 | 0.2 | 0.1 | 2.9 | 0.2 | 0.15 | 2 | 0.27
Modulo 76 | Viga riostra 76 | 5 | 0.2 | 0.1 | 2.8 | 0.2 | 0.15 | 2 | 0.27
Modulo 77 | Viga riostra 77 | 5 | 0.2 | 0.1 | 2.8 | 0.2 | 0.15 | 2 | 0.27
Modulo 78 | Viga riostra 78 | 5 | 0.2 | 0.1 | 2.8 | 0.2 | 0.15 | 2 | 0.27
Modulo 79 | Viga riostra 79 | 5 | 0.2 | 0.1 | 2.8 | 0.2 | 0.15 | 2 | 0.27
Modulo 80 | Viga riostra 80 | 5 | 0.2 | 0.1 | 3.1 | 0.2 | 0.15 | 2 | 0.29
Modulo 81 | Viga riostra 81 | 5 | 0.2 | 0.1 | 2.8 | 0.2 | 0.15 | 2 | 0.27
Modulo 82 | Viga riostra 82 | 5 | 0.2 | 0.1 | 2.8 | 0.2 | 0.15 | 2 | 0.27
Modulo 83 | Viga riostra 83 | 5 | 0.2 | 0.1 | 2.8 | 0.2 | 0.15 | 2 | 0.27
Modulo 84 | Viga riostra 84 | 5 | 0.2 | 0.1 | 2.8 | 0.2 | 0.15 | 2 | 0.27
Modulo 85 | Viga riostra 85 | 5 | 0.2 | 0.1 | 2.8 | 0.2 | 0.15 | 2 | 0.27
Modulo 86 | Viga riostra 86 | 5 | 0.2 | 0.1 | 2.8 | 0.2 | 0.15 | 2 | 0.27
Modulo 87 | Viga riostra 87 | 5 | 0.2 | 0.1 | 2.8 | 0.2 | 0.15 | 2 | 0.27
Modulo 88 | Viga riostra 88 | 5 | 0.2 | 0.1 | 2.8 | 0.2 | 0.15 | 2 | 0.27
Modulo 89 | Viga riostra 89 | 5 | 0.2 | 0.1 | 2.8 | 0.2 | 0.15 | 2 | 0.27
Modulo 90 | Viga riostra 90 | 5 | 0.2 | 0.1 | 2.8 | 0.2 | 0.15 | 2 | 0.27
Modulo 91 | Viga riostra 91 | 5 | 0.2 | 0.1 | 2.8 | 0.2 | 0.15 | 2 | 0.27
Modulo 92 | Viga riostra 92 | 5 | 0.2 | 0.1 | 2.8 | 0.2 | 0.15 | 2 | 0.27
Modulo 93 | Viga riostra 93 | 5 | 0.2 | 0.1 | 2.8 | 0.2 | 0.15 | 2 | 0.27
Modulo 94 | Viga riostra 94 | 5 | 0.2 | 0.1 | 2.8 | 0.2 | 0.15 | 2 | 0.27
Modulo 95 | Viga riostra 95 | 5 | 0.2 | 0.1 | 2.8 | 0.2 | 0.15 | 2 | 0.27
Modulo 96 | Viga riostra 96 | 5 | 0.2 | 0.1 | 2.8 | 0.2 | 0.15 | 2 | 0.27
Modulo 97 | Viga riostra 97 | 5 | 0.2 | 0.1 | 2.8 | 0.2 | 0.15 | 2 | 0.27
Modulo 98 | Viga riostra 98 | 5 | 0.2 | 0.1 | 2.8 | 0.2 | 0.15 | 2 | 0.27
Modulo 99 | Viga riostra 99 | 5 | 0.2 | 0.1 | 2.9 | 0.2 | 0.15 | 2 | 0.27
Modulo 100 | Viga riostra 100 | 5 | 0.2 | 0.1 | 2.9 | 0.2 | 0.15 | 2 | 0.27
Modulo 101 | Viga riostra 101 | 5 | 0.2 | 0.1 | 2.92 | 0.2 | 0.15 | 2 | 0.28
Modulo 102 | Viga riostra 102 | 5 | 0.2 | 0.1 | 2.9 | 0.2 | 0.15 | 2 | 0.27
Modulo 103 | Viga riostra 103 | 5 | 0.2 | 0.1 | 2.8 | 0.2 | 0.15 | 2 | 0.27
Modulo 104 | Viga riostra 104 | 5 | 0.2 | 0.1 | 2.8 | 0.2 | 0.15 | 2 | 0.27
Modulo 105 | Viga riostra 105 | 5 | 0.2 | 0.1 | 2.8 | 0.2 | 0.15 | 2 | 0.27
Modulo 106 | Viga riostra 106 | 5 | 0.2 | 0.1 | 2.8 | 0.2 | 0.15 | 2 | 0.27
Modulo 107 | Viga riostra 107 | 5 | 0.2 | 0.1 | 2.7 | 0.2 | 0.15 | 2 | 0.26
Modulo 108 | Viga riostra 108 | 5 | 0.2 | 0.1 | 2.68 | 0.2 | 0.15 | 2 | 0.26
Modulo 109 | Viga riostra 109 | 5 | 0.2 | 0.1 | 2.76 | 0.2 | 0.15 | 2 | 0.27
Modulo 110 | Viga riostra 110 | 5 | 0.2 | 0.1 | 2.8 | 0.2 | 0.15 | 2 | 0.27
Modulo 111 | Viga riostra 111 | 5 | 0.2 | 0.1 | 2.8 | 0.2 | 0.15 | 2 | 0.27
Modulo 112 | Viga riostra 112 | 5 | 0.2 | 0.1 | 2.8 | 0.2 | 0.15 | 2 | 0.27
Modulo 113 | Viga riostra 113 | 5 | 0.2 | 0.1 | 2.7 | 0.2 | 0.15 | 2 | 0.26
Modulo 114 | Viga riostra 114 | 5 | 0.2 | 0.1 | 2.6 | 0.2 | 0.15 | 2 | 0.26
Modulo 115 | Viga riostra 115 | 5 | 0.2 | 0.1 | 2.6 | 0.2 | 0.15 | 2 | 0.26
Modulo 116 | Viga riostra 116 | 5.4 | 0.2 | 0.1 | 2.8 | 0.2 | 0.15 | 2 | 0.28
Modulo 117 | Viga riostra 117 | 5.4 | 0.2 | 0.1 | 2.8 | 0.2 | 0.15 | 2 | 0.28
Modulo 118 | Viga riostra 118 | 5.45 | 0.2 | 0.1 | 2.8 | 0.2 | 0.15 | 2 | 0.28
Modulo 119 | Viga riostra 119 | 5.45 | 0.2 | 0.1 | 2.8 | 0.2 | 0.15 | 2 | 0.28
Modulo 120 | Viga riostra 120 | 5.45 | 0.2 | 0.1 | 2.8 | 0.2 | 0.15 | 2 | 0.28
Modulo 121 | Viga riostra 121 | 5.45 | 0.2 | 0.1 | 2.8 | 0.2 | 0.15 | 2 | 0.28
Modulo 122 | Viga riostra 122 | 5.45 | 0.2 | 0.1 | 2.8 | 0.2 | 0.15 | 2 | 0.28
Modulo 123 | Viga riostra 123 | 5.45 | 0.2 | 0.1 | 2.8 | 0.2 | 0.15 | 2 | 0.28
Modulo 124 | Viga riostra 124 | 5.45 | 0.2 | 0.1 | 2.9 | 0.2 | 0.15 | 2 | 0.28
Modulo 125 | Viga riostra 125 | 5.45 | 0.2 | 0.1 | 2.85 | 0.2 | 0.15 | 2 | 0.28
Modulo 126 | Viga riostra 126 | 5.22 | 0.2 | 0.1 | 2.8 | 0.2 | 0.15 | 2 | 0.27
Modulo 127 | Viga riostra 127 | 5.22 | 0.2 | 0.1 | 2.8 | 0.2 | 0.15 | 2 | 0.27
Modulo 128 | Viga riostra 128 | 5 | 0.2 | 0.1 | 2.8 | 0.2 | 0.15 | 2 | 0.27
Modulo 129 | Viga riostra 129 | 5 | 0.2 | 0.1 | 2.8 | 0.2 | 0.15 | 2 | 0.27
Modulo 130 | Viga riostra 130 | 0 | 0.2 | 0.1 | 2.8 | 0.2 | 0.15 | 2 | 0.17
Modulo 131 | Viga riostra 131 | 5 | 0.2 | 0.1 | 2.8 | 0.2 | 0.15 | 2 | 0.27
Modulo 132 | Viga riostra 132 | 5 | 0.2 | 0.1 | 1.92 | 0.2 | 0.15 | 2 | 0.22
| Volumen de exc AutoCAD | [5 empty] | 90% | 203.73 | 183.36
[8 empty] | TOTAL | 219.15
372.56
3 | Subbase Granular Clase C |  |  |  |  | M3
Espesor Sub-Base Granular | 0.15 | m
Descripción | # | Long. Promedio | Ancho Total | Esp. | Volumen
ACCESO | Rampa | 2 | 5 | 0.15 | 1.5
| Viga riostra R | 0.2 | 5 | 0.15 | 0.15
MODULO 1 | Modulo 01 | 2.8 | 5 | 0.15 | 2.1
| Viga riostra 01 | 0.2 | 5 | 0.15 | 0.15
MODULO 2 | Modulo 02 | 2.8 | 5 | 0.15 | 2.1
| Viga riostra 02 | 0.2 | 5 | 0.15 | 0.15
MODULO 3 | Modulo 03 | 2.7943 | 5 | 0.15 | 2.1
| Viga riostra 03 | 0.2 | 5 | 0.15 | 0.15
MODULO 4 | Modulo 04 | 2.7943 | 5 | 0.15 | 2.1
| Viga riostra 04 | 0.2 | 5 | 0.15 | 0.15
MODULO 5 | Modulo 05 | 2.7943 | 5 | 0.15 | 2.1
| Viga riostra 05 | 0.2 | 5 | 0.15 | 0.15
MODULO 6 | Modulo 06 | 2.7943 | 5 | 0.15 | 2.1
| Viga riostra 06 | 0.2 | 5 | 0.15 | 0.15
MODULO 7 | Modulo 07 | 2.8 | 5 | 0.15 | 2.1
| Viga riostra 07 | 0.2 | 5 | 0.15 | 0.15
MODULO 8 | Modulo 08 | 2.8 | 5 | 0.15 | 2.1
| Viga riostra 08 | 0.2 | 5 | 0.15 | 0.15
MODULO 9 | Modulo 09 | 2.8 | 5 | 0.15 | 2.1
| Viga riostra 09 | 0.2 | 5 | 0.15 | 0.15
MODULO 10 | Modulo 10 | 2.7957 | 5 | 0.15 | 2.1
| Viga riostra 10 | 0.2 | 5 | 0.15 | 0.15
MODULO 11 | Modulo 11 | 2.7957 | 5 | 0.15 | 2.1
| Viga riostra 11 | 0.2 | 5 | 0.15 | 0.15
MODULO 12 | Modulo 12 | 2.7957 | 5 | 0.15 | 2.1
| Viga riostra 12 | 0.2 | 5 | 0.15 | 0.15
MODULO 13 | Modulo 13 | 2.7957 | 5 | 0.15 | 2.1
| Viga riostra 13 | 0.2 | 5 | 0.15 | 0.15
MODULO 14 | Modulo 14 | 2.7957 | 5 | 0.15 | 2.1
| Viga riostra 14 | 0.2 | 5 | 0.15 | 0.15
MODULO 15 | Modulo 15 | 2.7957 | 5 | 0.15 | 2.1
| Viga riostra 15 | 0.2 | 5 | 0.15 | 0.15
MODULO 16 | Modulo 16 | 2.8 | 5 | 0.15 | 2.1
| Viga riostra 16 | 0.2 | 5 | 0.15 | 0.15
MODULO 17 | Modulo 17 | 2.8 | 5 | 0.15 | 2.1
| Viga riostra 17 | 0.2 | 5 | 0.15 | 0.15
MODULO 18 | Modulo 18 | 2.8 | 5 | 0.15 | 2.1
| Viga riostra 18 | 0.2 | 5 | 0.15 | 0.15
MODULO 19 | Modulo 19 | 2.8 | 5 | 0.15 | 2.1
| Viga riostra 19 | 0.2 | 5 | 0.15 | 0.15
MODULO 20 | Modulo 20 | 2.79 | 5 | 0.15 | 2.09
| Viga riostra 20 | 0.2 | 5 | 0.15 | 0.15
MODULO 21 | Modulo 21 | 2.7971 | 5 | 0.15 | 2.1
| Viga riostra 21 | 0.2 | 5 | 0.15 | 0.15
MODULO 22 | Modulo 22 | 2.7971 | 5 | 0.15 | 2.1
| Viga riostra 22 | 0.2 | 5 | 0.15 | 0.15
MODULO 23 | Modulo 23 | 2.7943 | 5 | 0.15 | 2.1
| Viga riostra 23 | 0.2 | 5 | 0.15 | 0.15
MODULO 24 | Modulo 24 | 2.7971 | 5 | 0.15 | 2.1
| Viga riostra 24 | 0.2 | 5 | 0.15 | 0.15
MODULO 25 | Modulo 25 | 2.7971 | 5 | 0.15 | 2.1
| Viga riostra 25 | 0.2 | 5 | 0.15 | 0.15
MODULO 26 | Modulo 26 | 2.8057 | 5 | 0.15 | 2.1
| Viga riostra 26 | 0.2 | 5 | 0.15 | 0.15
MODULO 27 | Modulo 27 | 2.7971 | 5 | 0.15 | 2.1
| Viga riostra 27 | 0.2 | 5 | 0.15 | 0.15
MODULO 28 | Modulo 28 | 2.8 | 5 | 0.15 | 2.1
| Viga riostra 28 | 0.2 | 5 | 0.15 | 0.15
MODULO 29 | Modulo 29 | 2.8 | 5 | 0.15 | 2.1
| Viga riostra 29 | 0.2 | 5 | 0.15 | 0.15
MODULO 30 | Modulo 30 | 2.8 | 5 | 0.15 | 2.1
| Viga riostra 30 | 0.2 | 5 | 0.15 | 0.15
MODULO 31 | Modulo 31 | 2.8 | 5 | 0.15 | 2.1
| Viga riostra 31 | 0.2 | 5 | 0.15 | 0.15
MODULO 32 | Modulo 32 | 2.8 | 5 | 0.15 | 2.1
| Viga riostra 32 | 0.2 | 5 | 0.15 | 0.15
MODULO 33 | Modulo 33 | 2.7971 | 5 | 0.15 | 2.1
| Viga riostra 33 | 0.2 | 5 | 0.15 | 0.15
MODULO 34 | Modulo 34 | 2.7929 | 5 | 0.15 | 2.09
| Viga riostra 34 | 0.2 | 5 | 0.15 | 0.15
MODULO 35 | Modulo 35 | 2.8 | 5 | 0.15 | 2.1
| Viga riostra 35 | 0.2 | 5 | 0.15 | 0.15
MODULO 36 | Modulo 36 | 2.8 | 5 | 0.15 | 2.1
| Viga riostra 36 | 0.2 | 5 | 0.15 | 0.15
MODULO 37 | Modulo 37 | 2.8 | 5 | 0.15 | 2.1
| Viga riostra 37 | 0.2 | 5 | 0.15 | 0.15
MODULO 38 | Modulo 38 | 2.8 | 5 | 0.15 | 2.1
| Viga riostra 38 | 0.2 | 5 | 0.15 | 0.15
MODULO 39 | Modulo 39 | 2.8 | 5 | 0.15 | 2.1
| Viga riostra 39 | 0.2 | 5 | 0.15 | 0.15
MODULO 40 | Modulo 40 | 2.8 | 5 | 0.15 | 2.1
| Viga riostra 40 | 0.2 | 5 | 0.15 | 0.15
MODULO 41 | Modulo 41 | 2.8 | 5 | 0.15 | 2.1
| Viga riostra 41 | 0.2 | 5 | 0.15 | 0.15
MODULO 42 | Modulo 42 | 2.8 | 5 | 0.15 | 2.1
| Viga riostra 42 | 0.2 | 5 | 0.15 | 0.15
MODULO 43 | Modulo 43 | 2.8 | 5 | 0.15 | 2.1
| Viga riostra 43 | 0.2 | 5 | 0.15 | 0.15
MODULO 44 | Modulo 44 | 2.8 | 5 | 0.15 | 2.1
| Viga riostra 44 | 0.2 | 5 | 0.15 | 0.15
MODULO 45 | Modulo 45 | 2.8 | 5 | 0.15 | 2.1
| Viga riostra 45 | 0.2 | 5 | 0.15 | 0.15
MODULO 46 | Modulo 46 | 2.8 | 5 | 0.15 | 2.1
| Viga riostra 46 | 0.2 | 5 | 0.15 | 0.15
MODULO 47 | Modulo 47 | 2.8 | 5 | 0.15 | 2.1
| Viga riostra 47 | 0.2 | 5 | 0.15 | 0.15
MODULO 48 | Modulo 48 | 2.8 | 5 | 0.15 | 2.1
| Viga riostra 48 | 0.2 | 5 | 0.15 | 0.15
MODULO 49 | Modulo 49 | 2.8 | 5 | 0.15 | 2.1
| Viga riostra 49 | 0.2 | 5 | 0.15 | 0.15
MODULO 50 | Modulo 50 | 2.8 | 5 | 0.15 | 2.1
| Viga riostra 50 | 0.2 | 5 | 0.15 | 0.15
MODULO 51 | Modulo 51 | 2.7957 | 5 | 0.15 | 2.1
| Viga riostra 51 | 0.2 | 5 | 0.15 | 0.15
MODULO 52 | Modulo 52 | 2.7971 | 5 | 0.15 | 2.1
| Viga riostra 52 | 0.2 | 5 | 0.15 | 0.15
MODULO 53 | Modulo 53 | 2.8 | 5 | 0.15 | 2.1
| Viga riostra 53 | 0.2 | 5 | 0.15 | 0.15
MODULO 54 | Modulo 54 | 2.7957 | 5 | 0.15 | 2.1
| Viga riostra 54 | 0.2 | 5 | 0.15 | 0.15
MODULO 55 | Modulo 55 | 2.7857 | 5 | 0.15 | 2.09
| Viga riostra 55 | 0.2 | 5 | 0.15 | 0.15
MODULO 56 | Modulo 56 | 2.7857 | 5 | 0.15 | 2.09
| Viga riostra 56 | 0.2 | 5 | 0.15 | 0.15
MODULO 57 | Modulo 57 | 2.7971 | 5 | 0.15 | 2.1
| Viga riostra 57 | 0.2 | 5 | 0.15 | 0.15
MODULO 58 | Modulo 58 | 2.8 | 5 | 0.15 | 2.1
| Viga riostra 58 | 0.2 | 5 | 0.15 | 0.15
MODULO 59 | Modulo 59 | 2.8029 | 5 | 0.15 | 2.1
| Viga riostra 59 | 0.2 | 5.4 | 0.15 | 0.16
MODULO 60 | Modulo 60 | 2.7786 | 5.4 | 0.15 | 2.25
| Viga riostra 60 | 0.2 | 5.45 | 0.15 | 0.16
MODULO 61 | Modulo 61 | 2.7786 | 5.45 | 0.15 | 2.27
| Viga riostra 61 | 0.2 | 5.45 | 0.15 | 0.16
MODULO 62 | Modulo 62 | 2.7786 | 5.45 | 0.15 | 2.27
| Viga riostra 62 | 0.2 | 5.45 | 0.15 | 0.16
MODULO 63 | Modulo 63 | 2.7786 | 5.45 | 0.15 | 2.27
| Viga riostra 63 | 0.2 | 5.45 | 0.15 | 0.16
MODULO 64 | Modulo 64 | 2.7914 | 5.45 | 0.15 | 2.28
| Viga riostra 64 | 0.2 | 5.22 | 0.15 | 0.16
MODULO 65 | Modulo 65 | 2.8 | 5.2 | 0.15 | 2.18
| Viga riostra 65 | 0.2 | 5 | 0.15 | 0.15
MODULO 66 | Modulo 66 | 2.8 | 5 | 0.15 | 2.1
| Viga riostra 66 | 0.2 | 5 | 0.15 | 0.15
MODULO 67 | Modulo 67 | 2.8 | 5 | 0.15 | 2.1
| Viga riostra 67 | 0.2 | 5 | 0.15 | 0.15
MODULO 68 | Modulo 68 | 2.7971 | 5 | 0.15 | 2.1
| Viga riostra 68 | 0.2 | 5 | 0.15 | 0.15
MODULO 69 | Modulo 69 | 2.8 | 5 | 0.15 | 2.1
| Viga riostra 69 | 0.2 | 5 | 0.15 | 0.15
MODULO 70 | Modulo 70 | 2.8 | 5 | 0.15 | 2.1
| Viga riostra 70 | 0.2 | 5 | 0.15 | 0.15
MODULO 71 | Modulo 71 | 2.8 | 5 | 0.15 | 2.1
| Viga riostra 71 | 0.2 | 5 | 0.15 | 0.15
MODULO 72 | Modulo 72 | 2.8 | 5 | 0.15 | 2.1
| Viga riostra 72 | 0.2 | 5 | 0.15 | 0.15
MODULO 73 | Modulo 73 | 2.8 | 5 | 0.15 | 2.1
| Viga riostra 73 | 0.2 | 5 | 0.15 | 0.15
MODULO 74 | Modulo 74 | 2.8 | 5 | 0.15 | 2.1
| Viga riostra 74 | 0.2 | 5 | 0.15 | 0.15
MODULO 75 | Modulo 75 | 2.8 | 5 | 0.15 | 2.1
| Viga riostra 75 | 0.2 | 5 | 0.15 | 0.15
MODULO 76 | Modulo 76 | 2.8 | 5 | 0.15 | 2.1
| Viga riostra 76 | 0.2 | 5 | 0.15 | 0.15
MODULO 77 | Modulo 77 | 2.8 | 5 | 0.15 | 2.1
| Viga riostra 77 | 0.2 | 5 | 0.15 | 0.15
MODULO 78 | Modulo 78 | 2.8 | 5 | 0.15 | 2.1
| Viga riostra 78 | 0.2 | 5 | 0.15 | 0.15
MODULO 79 | Modulo 79 | 2.7971 | 5 | 0.15 | 2.1
| Viga riostra 79 | 0.2 | 5 | 0.15 | 0.15
MODULO 80 | Modulo 80 | 2.7971 | 5 | 0.15 | 2.1
| Viga riostra 80 | 0.2 | 5 | 0.15 | 0.15
MODULO 81 | Modulo 81 | 2.8029 | 5 | 0.15 | 2.1
| Viga riostra 81 | 0.2 | 5.42 | 0.15 | 0.16
MODULO 82 | Modulo 82 | 2.7857 | 5.4 | 0.15 | 2.26
| Viga riostra 82 | 0.2 | 5.45 | 0.15 | 0.16
MODULO 83 | Modulo 83 | 2.7714 | 5.4 | 0.15 | 2.24
| Viga riostra 83 | 0.2 | 5.45 | 0.15 | 0.16
MODULO 84 | Modulo 84 | 2.7829 | 5.4 | 0.15 | 2.25
| Viga riostra 84 | 0.2 | 5.45 | 0.15 | 0.16
MODULO 85 | Modulo 85 | 2.7829 | 5.4 | 0.15 | 2.25
| Viga riostra 85 | 0.2 | 5.45 | 0.15 | 0.16
MODULO 86 | Modulo 86 | 2.7829 | 5.4 | 0.15 | 2.25
| Viga riostra 86 | 0.2 | 5.45 | 0.15 | 0.16
MODULO 87 | Modulo 87 | 2.7829 | 5.4 | 0.15 | 2.25
| Viga riostra 87 | 0.2 | 5.42 | 0.15 | 0.16
MODULO 88 | Modulo 88 | 2.8029 | 5.4 | 0.15 | 2.27
| Viga riostra 88 | 0.2 | 5 | 0.15 | 0.15
MODULO 89 | Modulo 89 | 2.8 | 5 | 0.15 | 2.1
| Viga riostra 89 | 0.2 | 5 | 0.15 | 0.15
MODULO 90 | Modulo 90 | 2.8 | 5 | 0.15 | 2.1
| Viga riostra 90 | 0.2 | 5 | 0.15 | 0.15
MODULO 91 | Modulo 91 | 2.8 | 5 | 0.15 | 2.1
| Viga riostra 91 | 0.2 | 5 | 0.15 | 0.15
MODULO 92 | Modulo 92 | 2.8 | 5 | 0.15 | 2.1
| Viga riostra 92 | 0.2 | 5 | 0.15 | 0.15
MODULO 93 | Modulo 93 | 2.8 | 5 | 0.15 | 2.1
| Viga riostra 93 | 0.2 | 5 | 0.15 | 0.15
MODULO 94 | Modulo 94 | 2.8 | 5 | 0.15 | 2.1
| Viga riostra 94 | 0.2 | 5 | 0.15 | 0.15
MODULO 95 | Modulo 95 | 2.8 | 5 | 0.15 | 2.1
| Viga riostra 95 | 0.2 | 5 | 0.15 | 0.15
MODULO 96 | Modulo 96 | 2.8 | 5 | 0.15 | 2.1
| Viga riostra 96 | 0.2 | 5 | 0.15 | 0.15
MODULO 97 | Modulo 97 | 2.8 | 5 | 0.15 | 2.1
| Viga riostra 97 | 0.2 | 5 | 0.15 | 0.15
MODULO 98 | Modulo 98 | 2.8 | 5 | 0.15 | 2.1
| Viga riostra 98 | 0.2 | 5 | 0.15 | 0.15
MODULO 99 | Modulo 99 | 2.8 | 5 | 0.15 | 2.1
| Viga riostra 99 | 0.2 | 5 | 0.15 | 0.15
MODULO 100 | Modulo 100 | 2.7957 | 5 | 0.15 | 2.1
| Viga riostra 100 | 0.2 | 5 | 0.15 | 0.15
MODULO 101 | Modulo 101 | 2.7986 | 5 | 0.15 | 2.1
| Viga riostra 101 | 0.2 | 5 | 0.15 | 0.15
MODULO 102 | Modulo 102 | 2.8 | 5 | 0.15 | 2.1
| Viga riostra 102 | 0.2 | 5 | 0.15 | 0.15
MODULO 103 | Modulo 103 | 2.8 | 5 | 0.15 | 2.1
| Viga riostra 103 | 0.2 | 5 | 0.15 | 0.15
MODULO 104 | Modulo 104 | 2.8 | 5 | 0.15 | 2.1
| Viga riostra 104 | 0.2 | 5 | 0.15 | 0.15
MODULO 105 | Modulo 105 | 2.8 | 5 | 0.15 | 2.1
| Viga riostra 105 | 0.2 | 5 | 0.15 | 0.15
MODULO 106 | Modulo 106 | 2.8 | 5 | 0.15 | 2.1
| Viga riostra 106 | 0.2 | 5 | 0.15 | 0.15
MODULO 107 | Modulo 107 | 2.8 | 5 | 0.15 | 2.1
| Viga riostra 107 | 0.2 | 5 | 0.15 | 0.15
MODULO 108 | Modulo 108 | 2.7971 | 5 | 0.15 | 2.1
| Viga riostra 108 | 0.2 | 5 | 0.15 | 0.15
MODULO 109 | Modulo 109 | 2.7971 | 5 | 0.15 | 2.1
| Viga riostra 109 | 0.2 | 5 | 0.15 | 0.15
MODULO 110 | Modulo 110 | 2.8 | 5 | 0.15 | 2.1
| Viga riostra 110 | 0.2 | 5 | 0.15 | 0.15
MODULO 111 | Modulo 111 | 2.8 | 5 | 0.15 | 2.1
| Viga riostra 111 | 0.2 | 5 | 0.15 | 0.15
MODULO 112 | Modulo 112 | 2.8 | 5 | 0.15 | 2.1
| Viga riostra 112 | 0.2 | 5 | 0.15 | 0.15
MODULO 113 | Modulo 113 | 2.7971 | 5 | 0.15 | 2.1
| Viga riostra 113 | 0.2 | 5 | 0.15 | 0.15
MODULO 114 | Modulo 114 | 2.8 | 5 | 0.15 | 2.1
| Viga riostra 114 | 0.2 | 5 | 0.15 | 0.15
MODULO 115 | Modulo 115 | 2.8 | 5 | 0.15 | 2.1
| Viga riostra 115 | 0.2 | 5 | 0.15 | 0.15
MODULO 116 | Modulo 116 | 2.8 | 5 | 0.15 | 2.1
| Viga riostra 116 | 0.2 | 5 | 0.15 | 0.15
MODULO 117 | Modulo 117 | 2.8 | 5 | 0.15 | 2.1
| Viga riostra 117 | 0.2 | 5 | 0.15 | 0.15
MODULO 118 | Modulo 118 | 2.8 | 5 | 0.15 | 2.1
| Viga riostra 118 | 0.2 | 5 | 0.15 | 0.15
MODULO 119 | Modulo 119 | 2.8 | 5 | 0.15 | 2.1
| Viga riostra 119 | 0.2 | 5 | 0.15 | 0.15
MODULO 120 | Modulo 120 | 2.8 | 5 | 0.15 | 2.1
| Viga riostra 120 | 0.2 | 5 | 0.15 | 0.15
MODULO 121 | Modulo 121 | 2.8 | 5 | 0.15 | 2.1
| Viga riostra 121 | 0.2 | 5 | 0.15 | 0.15
MODULO 122 | Modulo 122 | 2.8 | 5 | 0.15 | 2.1
| Viga riostra 122 | 0.2 | 5 | 0.15 | 0.15
MODULO 123 | Modulo 123 | 2.7957 | 5 | 0.15 | 2.1
| Viga riostra 123 | 0.2 | 5 | 0.15 | 0.15
MODULO 124 | Modulo 124 | 2.8 | 5 | 0.15 | 2.1
| Viga riostra 124 | 0.2 | 5 | 0.15 | 0.15
MODULO 125 | Modulo 125 | 2.7957 | 5 | 0.15 | 2.1
| Viga riostra 125 | 0.2 | 5 | 0.15 | 0.15
MODULO 126 | Modulo 126 | 2.8 | 5 | 0.15 | 2.1
| Viga riostra 126 | 0.2 | 5 | 0.15 | 0.15
MODULO 127 | Modulo 127 | 2.8 | 5 | 0.15 | 2.1
| Viga riostra 127 | 0.2 | 5 | 0.15 | 0.15
MODULO 128 | Modulo 128 | 2.8 | 5 | 0.15 | 2.1
| Viga riostra 128 | 0.2 | 5 | 0.15 | 0.15
MODULO 129 | Modulo 129 | 2.8 | 5 | 0.15 | 2.1
| Viga riostra 129 | 0.2 | 5 | 0.15 | 0.15
MODULO 130 | Modulo 130 | 2.8 | 5 | 0.15 | 2.1
| Viga riostra 130 | 0.2 | 5 | 0.15 | 0.15
MODULO 131 | Modulo 131 | 2.8 | 5 | 0.15 | 2.1
| Viga riostra 131 | 0.2 | 5 | 0.15 | 0.15
MODULO 132 | Modulo 132 | 2.5486 | 5 | 0.15 | 1.91
| Viga riostra 132 | 0.2 | 5 | 0.15 | 0.15
ACCESO | Rampa | 2 | 5 | 0.15 | 1.5
|  |  | TOTAL |  | 302.04
399.5943
4 | Concreto Clase D (210 kg/cm2 ó 3000 PSI) |  |  |  |  | M3
5 | Concreto Ciclópeo (Concreto Clase D f'c = 21 MPa 60% concreto - 40% agregado ciclópeo) |  |  |  |  | M3
|  | Espesor Huella | 0.15 | m
Descripcion |  | GENERAL |  |  | CUNETA |  |  | PIEDRA PEGADA |  | HUELLA |  | PIEDRA PEGADA CENTRAL |  | HUELLA |  | PIEDRA PEGADA |  | CUNETA |  |  | Longitud promedio (ml) | Ancho Total (ml) | Espesor (ml) | Vol Concreto Clase D (m3) | Vol Concreto Piedra Pegada (m3)
|  | Longitud (ml) | Ancho (ml) | Espesor (ml) | Longitud (ml) | Ancho Total (ml) | Sección Transversal (m2) | Longitud (ml) | Ancho (ml) | Longitud (ml) | Ancho (ml) | Longitud (ml) | Ancho (ml) | Longitud (ml) | Ancho (ml) | Longitud (ml) | Ancho (ml) | Longitud (ml) | Ancho (ml) | Sección Transversal (m2)
ACCESO | Rampa | 5 | 2 | 0.15 | [16 empty] | 2 | 5 | 0.15 | 1.5
| Viga riostra R | 5 | 0.2 | 0.25 | [16 empty] | 0.2 | 5 | 0.25 | 0.25
MODULO 1 | Modulo 01 |  |  |  | 2.8 | 0.7 | 0.1787 | 2.8 | 0.45 | 2.8 | 0.9 | 2.8 | 0.9 | 2.8 | 0.9 | 2.8 | 0.45 | 2.8 | 0.7 | 0.1787 | 2.8 | 5 | 0.15 | 1.76 | 0.76
| Viga riostra 01 | 5 | 0.2 | 0.25 | [16 empty] | 0.2 | 5 | 0.25 | 0.25
MODULO 2 | Modulo 02 |  |  |  | 2.8 | 0.7 | 0.1787 | 2.8 | 0.45 | 2.8 | 0.9 | 2.8 | 0.9 | 2.8 | 0.9 | 2.8 | 0.45 | 2.8 | 0.7 | 0.1787 | 2.8 | 5 | 0.15 | 1.76 | 0.76
| Viga riostra 02 | 5 | 0.2 | 0.25 | [16 empty] | 0.2 | 5 | 0.25 | 0.25
MODULO 3 | Modulo 03 |  |  |  | 2.66 | 0.7 | 0.1787 | 2.8 | 0.45 | 2.8 | 0.9 | 2.8 | 0.9 | 2.8 | 0.9 | 2.8 | 0.45 | 2.9 | 0.7 | 0.1787 | 2.7943 | 5 | 0.15 | 1.75 | 0.76
| Viga riostra 03 | 5 | 0.2 | 0.25 | [16 empty] | 0.2 | 5 | 0.25 | 0.25
MODULO 4 | Modulo 04 |  |  |  | 2.66 | 0.7 | 0.1787 | 2.8 | 0.45 | 2.8 | 0.9 | 2.8 | 0.9 | 2.8 | 0.9 | 2.8 | 0.45 | 2.9 | 0.7 | 0.1787 | 2.7943 | 5 | 0.15 | 1.75 | 0.76
| Viga riostra 04 | 5 | 0.2 | 0.25 | [16 empty] | 0.2 | 5 | 0.25 | 0.25
MODULO 5 | Modulo 05 |  |  |  | 2.66 | 0.7 | 0.1787 | 2.8 | 0.45 | 2.8 | 0.9 | 2.8 | 0.9 | 2.8 | 0.9 | 2.8 | 0.45 | 2.9 | 0.7 | 0.1787 | 2.7943 | 5 | 0.15 | 1.75 | 0.76
| Viga riostra 05 | 5 | 0.2 | 0.25 | [16 empty] | 0.2 | 5 | 0.25 | 0.25
MODULO 6 | Modulo 06 |  |  |  | 2.66 | 0.7 | 0.1787 | 2.8 | 0.45 | 2.8 | 0.9 | 2.8 | 0.9 | 2.8 | 0.9 | 2.8 | 0.45 | 2.9 | 0.7 | 0.1787 | 2.7943 | 5 | 0.15 | 1.75 | 0.76
| Viga riostra 06 | 5 | 0.2 | 0.25 | [16 empty] | 0.2 | 5 | 0.25 | 0.25
MODULO 7 | Modulo 07 |  |  |  | 2.8 | 0.7 | 0.1787 | 2.8 | 0.45 | 2.8 | 0.9 | 2.8 | 0.9 | 2.8 | 0.9 | 2.8 | 0.45 | 2.8 | 0.7 | 0.1787 | 2.8 | 5 | 0.15 | 1.76 | 0.76
| Viga riostra 07 | 5 | 0.2 | 0.25 | [16 empty] | 0.2 | 5 | 0.25 | 0.25
MODULO 8 | Modulo 08 |  |  |  | 2.8 | 0.7 | 0.1787 | 2.8 | 0.45 | 2.8 | 0.9 | 2.8 | 0.9 | 2.8 | 0.9 | 2.8 | 0.45 | 2.8 | 0.7 | 0.1787 | 2.8 | 5 | 0.15 | 1.76 | 0.76
| Viga riostra 08 | 5 | 0.2 | 0.25 | [16 empty] | 0.2 | 5 | 0.25 | 0.25
MODULO 9 | Modulo 09 |  |  |  | 2.8 | 0.7 | 0.1787 | 2.8 | 0.45 | 2.8 | 0.9 | 2.8 | 0.9 | 2.8 | 0.9 | 2.8 | 0.45 | 2.8 | 0.7 | 0.1787 | 2.8 | 5 | 0.15 | 1.76 | 0.76
| Viga riostra 09 | 5 | 0.2 | 0.25 | [16 empty] | 0.2 | 5 | 0.25 | 0.25
MODULO 10 | Modulo 10 |  |  |  | 2.65 | 0.7 | 0.1787 | 2.8 | 0.45 | 2.8 | 0.9 | 2.8 | 0.9 | 2.8 | 0.9 | 2.8 | 0.45 | 2.92 | 0.7 | 0.1787 | 2.7957 | 5 | 0.15 | 1.75 | 0.76
| Viga riostra 10 | 5 | 0.2 | 0.25 | [16 empty] | 0.2 | 5 | 0.25 | 0.25
MODULO 11 | Modulo 11 |  |  |  | 2.65 | 0.7 | 0.1787 | 2.8 | 0.45 | 2.8 | 0.9 | 2.8 | 0.9 | 2.8 | 0.9 | 2.8 | 0.45 | 2.92 | 0.7 | 0.1787 | 2.7957 | 5 | 0.15 | 1.75 | 0.76
| Viga riostra 11 | 5 | 0.2 | 0.25 | [16 empty] | 0.2 | 5 | 0.25 | 0.25
MODULO 12 | Modulo 12 |  |  |  | 2.65 | 0.7 | 0.1787 | 2.8 | 0.45 | 2.8 | 0.9 | 2.8 | 0.9 | 2.8 | 0.9 | 2.8 | 0.45 | 2.92 | 0.7 | 0.1787 | 2.7957 | 5 | 0.15 | 1.75 | 0.76
| Viga riostra 12 | 5 | 0.2 | 0.25 | [16 empty] | 0.2 | 5 | 0.25 | 0.25
MODULO 13 | Modulo 13 |  |  |  | 2.65 | 0.7 | 0.1787 | 2.8 | 0.45 | 2.8 | 0.9 | 2.8 | 0.9 | 2.8 | 0.9 | 2.8 | 0.45 | 2.92 | 0.7 | 0.1787 | 2.7957 | 5 | 0.15 | 1.75 | 0.76
| Viga riostra 13 | 5 | 0.2 | 0.25 | [16 empty] | 0.2 | 5 | 0.25 | 0.25
MODULO 14 | Modulo 14 |  |  |  | 2.65 | 0.7 | 0.1787 | 2.8 | 0.45 | 2.8 | 0.9 | 2.8 | 0.9 | 2.8 | 0.9 | 2.8 | 0.45 | 2.92 | 0.7 | 0.1787 | 2.7957 | 5 | 0.15 | 1.75 | 0.76
| Viga riostra 14 | 5 | 0.2 | 0.25 | [16 empty] | 0.2 | 5 | 0.25 | 0.25
MODULO 15 | Modulo 15 |  |  |  | 2.65 | 0.7 | 0.1787 | 2.8 | 0.45 | 2.8 | 0.9 | 2.8 | 0.9 | 2.8 | 0.9 | 2.8 | 0.45 | 2.92 | 0.7 | 0.1787 | 2.7957 | 5 | 0.15 | 1.75 | 0.76
| Viga riostra 15 | 5 | 0.2 | 0.25 | [16 empty] | 0.2 | 5 | 0.25 | 0.25
MODULO 16 | Modulo 16 |  |  |  | 2.8 | 0.7 | 0.1787 | 2.8 | 0.45 | 2.8 | 0.9 | 2.8 | 0.9 | 2.8 | 0.9 | 2.8 | 0.45 | 2.8 | 0.7 | 0.1787 | 2.8 | 5 | 0.15 | 1.76 | 0.76
| Viga riostra 16 | 5 | 0.2 | 0.25 | [16 empty] | 0.2 | 5 | 0.25 | 0.25
MODULO 17 | Modulo 17 |  |  |  | 2.8 | 0.7 | 0.1787 | 2.8 | 0.45 | 2.8 | 0.9 | 2.8 | 0.9 | 2.8 | 0.9 | 2.8 | 0.45 | 2.8 | 0.7 | 0.1787 | 2.8 | 5 | 0.15 | 1.76 | 0.76
| Viga riostra 17 | 5 | 0.2 | 0.25 | [16 empty] | 0.2 | 5 | 0.25 | 0.25
MODULO 18 | Modulo 18 |  |  |  | 2.8 | 0.7 | 0.1787 | 2.8 | 0.45 | 2.8 | 0.9 | 2.8 | 0.9 | 2.8 | 0.9 | 2.8 | 0.45 | 2.8 | 0.7 | 0.1787 | 2.8 | 5 | 0.15 | 1.76 | 0.76
| Viga riostra 18 | 5 | 0.2 | 0.25 | [16 empty] | 0.2 | 5 | 0.25 | 0.25
MODULO 19 | Modulo 19 |  |  |  | 2.8 | 0.7 | 0.1787 | 2.8 | 0.45 | 2.8 | 0.9 | 2.8 | 0.9 | 2.8 | 0.9 | 2.8 | 0.45 | 2.8 | 0.7 | 0.1787 | 2.8 | 5 | 0.15 | 1.76 | 0.76
| Viga riostra 19 | 5 | 0.2 | 0.25 | [16 empty] | 0.2 | 5 | 0.25 | 0.25
MODULO 20 | Modulo 20 |  |  |  | 2.7 | 0.7 | 0.1787 | 2.8 | 0.45 | 2.8 | 0.9 | 2.8 | 0.9 | 2.8 | 0.9 | 2.8 | 0.45 | 2.83 | 0.7 | 0.1787 | 2.79 | 5 | 0.15 | 1.74 | 0.76
| Viga riostra 20 | 5 | 0.2 | 0.25 | [16 empty] | 0.2 | 5 | 0.25 | 0.25
MODULO 21 | Modulo 21 |  |  |  | 2.7 | 0.7 | 0.1787 | 2.8 | 0.45 | 2.8 | 0.9 | 2.8 | 0.9 | 2.8 | 0.9 | 2.8 | 0.45 | 2.88 | 0.7 | 0.1787 | 2.7971 | 5 | 0.15 | 1.75 | 0.76
| Viga riostra 21 | 5 | 0.2 | 0.25 | [16 empty] | 0.2 | 5 | 0.25 | 0.25
MODULO 22 | Modulo 22 |  |  |  | 2.7 | 0.7 | 0.1787 | 2.8 | 0.45 | 2.8 | 0.9 | 2.8 | 0.9 | 2.8 | 0.9 | 2.8 | 0.45 | 2.88 | 0.7 | 0.1787 | 2.7971 | 5 | 0.15 | 1.75 | 0.76
| Viga riostra 22 | 5 | 0.2 | 0.25 | [16 empty] | 0.2 | 5 | 0.25 | 0.25
MODULO 23 | Modulo 23 |  |  |  | 2.7 | 0.7 | 0.1787 | 2.8 | 0.45 | 2.8 | 0.9 | 2.8 | 0.9 | 2.8 | 0.9 | 2.8 | 0.45 | 2.86 | 0.7 | 0.1787 | 2.7943 | 5 | 0.15 | 1.75 | 0.76
| Viga riostra 23 | 5 | 0.2 | 0.25 | [16 empty] | 0.2 | 5 | 0.25 | 0.25
MODULO 24 | MODULO 24 |  |  |  | 2.6 | 0.7 | 0.1787 | 2.8 | 0.45 | 2.8 | 0.9 | 2.8 | 0.9 | 2.8 | 0.9 | 2.8 | 0.45 | 2.98 | 0.7 | 0.1787 | 2.7971 | 5 | 0.15 | 1.75 | 0.76
| Viga riostra 24 | 5 | 0.2 | 0.25 | [16 empty] | 0.2 | 5 | 0.25 | 0.25
MODULO 25 | Modulo 25 |  |  |  | 2.6 | 0.7 | 0.1787 | 2.8 | 0.45 | 2.8 | 0.9 | 2.8 | 0.9 | 2.8 | 0.9 | 2.8 | 0.45 | 2.98 | 0.7 | 0.1787 | 2.7971 | 5 | 0.15 | 1.75 | 0.76
| Viga riostra 25 | 5 | 0.2 | 0.25 | [16 empty] | 0.2 | 5 | 0.25 | 0.25
MODULO 26 | Modulo 26 |  |  |  | 2.66 | 0.7 | 0.1787 | 2.8 | 0.45 | 2.8 | 0.9 | 2.8 | 0.9 | 2.8 | 0.9 | 2.8 | 0.45 | 2.98 | 0.7 | 0.1787 | 2.8057 | 5 | 0.15 | 1.76 | 0.76
| Viga riostra 26 | 5 | 0.2 | 0.25 | [16 empty] | 0.2 | 5 | 0.25 | 0.25
MODULO 27 | Modulo 27 |  |  |  | 2.73 | 0.7 | 0.1787 | 2.8 | 0.45 | 2.8 | 0.9 | 2.8 | 0.9 | 2.8 | 0.9 | 2.8 | 0.45 | 2.85 | 0.7 | 0.1787 | 2.7971 | 5 | 0.15 | 1.75 | 0.76
| Viga riostra 27 | 5 | 0.2 | 0.25 | [16 empty] | 0.2 | 5 | 0.25 | 0.25
MODULO 28 | Modulo 28 |  |  |  | 2.8 | 0.7 | 0.1787 | 2.8 | 0.45 | 2.8 | 0.9 | 2.8 | 0.9 | 2.8 | 0.9 | 2.8 | 0.45 | 2.8 | 0.7 | 0.1787 | 2.8 | 5 | 0.15 | 1.76 | 0.76
| Viga riostra 28 | 5 | 0.2 | 0.25 | [16 empty] | 0.2 | 5 | 0.25 | 0.25
MODULO 29 | Modulo 29 |  |  |  | 2.8 | 0.7 | 0.1787 | 2.8 | 0.45 | 2.8 | 0.9 | 2.8 | 0.9 | 2.8 | 0.9 | 2.8 | 0.45 | 2.8 | 0.7 | 0.1787 | 2.8 | 5 | 0.15 | 1.76 | 0.76
| Viga riostra 29 | 5 | 0.2 | 0.25 | [16 empty] | 0.2 | 5 | 0.25 | 0.25
MODULO 30 | Modulo 30 |  |  |  | 2.8 | 0.7 | 0.1787 | 2.8 | 0.45 | 2.8 | 0.9 | 2.8 | 0.9 | 2.8 | 0.9 | 2.8 | 0.45 | 2.8 | 0.7 | 0.1787 | 2.8 | 5 | 0.15 | 1.76 | 0.76
| Viga riostra 30 | 5 | 0.2 | 0.25 | [16 empty] | 0.2 | 5 | 0.25 | 0.25
MODULO 31 | Modulo 31 |  |  |  | 2.8 | 0.7 | 0.1787 | 2.8 | 0.45 | 2.8 | 0.9 | 2.8 | 0.9 | 2.8 | 0.9 | 2.8 | 0.45 | 2.8 | 0.7 | 0.1787 | 2.8 | 5 | 0.15 | 1.76 | 0.76
| Viga riostra 31 | 5 | 0.2 | 0.25 | [16 empty] | 0.2 | 5 | 0.25 | 0.25
MODULO 32 | Modulo 32 |  |  |  | 2.8 | 0.7 | 0.1787 | 2.8 | 0.45 | 2.8 | 0.9 | 2.8 | 0.9 | 2.8 | 0.9 | 2.8 | 0.45 | 2.8 | 0.7 | 0.1787 | 2.8 | 5 | 0.15 | 1.76 | 0.76
| Viga riostra 32 | 5 | 0.2 | 0.25 | [16 empty] | 0.2 | 5 | 0.25 | 0.25
MODULO 33 | Modulo 33 |  |  |  | 2.93 | 0.7 | 0.1787 | 2.8 | 0.45 | 2.8 | 0.9 | 2.8 | 0.9 | 2.8 | 0.9 | 2.8 | 0.45 | 2.65 | 0.7 | 0.1787 | 2.7971 | 5 | 0.15 | 1.75 | 0.76
| Viga riostra 33 | 5 | 0.2 | 0.25 | [16 empty] | 0.2 | 5 | 0.25 | 0.25
MODULO 34 | Modulo 34 |  |  |  | 2.9 | 0.7 | 0.1787 | 2.8 | 0.45 | 2.8 | 0.9 | 2.8 | 0.9 | 2.8 | 0.9 | 2.8 | 0.45 | 2.65 | 0.7 | 0.1787 | 2.7929 | 5 | 0.15 | 1.75 | 0.76
| Viga riostra 34 | 5 | 0.2 | 0.25 | [16 empty] | 0.2 | 5 | 0.25 | 0.25
MODULO 35 | Modulo 35 |  |  |  | 2.8 | 0.7 | 0.1787 | 2.8 | 0.45 | 2.8 | 0.9 | 2.8 | 0.9 | 2.8 | 0.9 | 2.8 | 0.45 | 2.8 | 0.7 | 0.1787 | 2.8 | 5 | 0.15 | 1.76 | 0.76
| Viga riostra 35 | 5 | 0.2 | 0.25 | [16 empty] | 0.2 | 5 | 0.25 | 0.25
MODULO 36 | Modulo 36 |  |  |  | 2.7 | 0.7 | 0.1787 | 2.8 | 0.45 | 2.8 | 0.9 | 2.8 | 0.9 | 2.8 | 0.9 | 2.8 | 0.45 | 2.9 | 0.7 | 0.1787 | 2.8 | 5 | 0.15 | 1.76 | 0.76
| Viga riostra 36 | 5 | 0.2 | 0.25 | [16 empty] | 0.2 | 5 | 0.25 | 0.25
MODULO 37 | Modulo 37 |  |  |  | 2.7 | 0.7 | 0.1787 | 2.8 | 0.45 | 2.8 | 0.9 | 2.8 | 0.9 | 2.8 | 0.9 | 2.8 | 0.45 | 2.9 | 0.7 | 0.1787 | 2.8 | 5 | 0.15 | 1.76 | 0.76
| Viga riostra 37 | 5 | 0.2 | 0.25 | [16 empty] | 0.2 | 5 | 0.25 | 0.25
MODULO 38 | Modulo 38 |  |  |  | 2.7 | 0.7 | 0.1787 | 2.8 | 0.45 | 2.8 | 0.9 | 2.8 | 0.9 | 2.8 | 0.9 | 2.8 | 0.45 | 2.9 | 0.7 | 0.1787 | 2.8 | 5 | 0.15 | 1.76 | 0.76
| Viga riostra 38 | 5 | 0.2 | 0.25 | [16 empty] | 0.2 | 5 | 0.25 | 0.25
MODULO 39 | Modulo 39 |  |  |  | 2.8 | 0.7 | 0.1787 | 2.8 | 0.45 | 2.8 | 0.9 | 2.8 | 0.9 | 2.8 | 0.9 | 2.8 | 0.45 | 2.8 | 0.7 | 0.1787 | 2.8 | 5 | 0.15 | 1.76 | 0.76
| Viga riostra 39 | 5 | 0.2 | 0.25 | [16 empty] | 0.2 | 5 | 0.25 | 0.25
MODULO 40 | Modulo 40 |  |  |  | 2.8 | 0.7 | 0.1787 | 2.8 | 0.45 | 2.8 | 0.9 | 2.8 | 0.9 | 2.8 | 0.9 | 2.8 | 0.45 | 2.8 | 0.7 | 0.1787 | 2.8 | 5 | 0.15 | 1.76 | 0.76
| Viga riostra 40 | 5 | 0.2 | 0.25 | [16 empty] | 0.2 | 5 | 0.25 | 0.25
MODULO 41 | Modulo 41 |  |  |  | 2.8 | 0.7 | 0.1787 | 2.8 | 0.45 | 2.8 | 0.9 | 2.8 | 0.9 | 2.8 | 0.9 | 2.8 | 0.45 | 2.8 | 0.7 | 0.1787 | 2.8 | 5 | 0.15 | 1.76 | 0.76
| Viga riostra 41 | 5 | 0.2 | 0.25 | [16 empty] | 0.2 | 5 | 0.25 | 0.25
MODULO 42 | Modulo 42 |  |  |  | 2.8 | 0.7 | 0.1787 | 2.8 | 0.45 | 2.8 | 0.9 | 2.8 | 0.9 | 2.8 | 0.9 | 2.8 | 0.45 | 2.8 | 0.7 | 0.1787 | 2.8 | 5 | 0.15 | 1.76 | 0.76
| Viga riostra 42 | 5 | 0.2 | 0.25 | [16 empty] | 0.2 | 5 | 0.25 | 0.25
MODULO 43 | Modulo 43 |  |  |  | 2.8 | 0.7 | 0.1787 | 2.8 | 0.45 | 2.8 | 0.9 | 2.8 | 0.9 | 2.8 | 0.9 | 2.8 | 0.45 | 2.8 | 0.7 | 0.1787 | 2.8 | 5 | 0.15 | 1.76 | 0.76
| Viga riostra 43 | 5 | 0.2 | 0.25 | [16 empty] | 0.2 | 5 | 0.25 | 0.25
MODULO 44 | Modulo 44 |  |  |  | 2.8 | 0.7 | 0.1787 | 2.8 | 0.45 | 2.8 | 0.9 | 2.8 | 0.9 | 2.8 | 0.9 | 2.8 | 0.45 | 2.8 | 0.7 | 0.1787 | 2.8 | 5 | 0.15 | 1.76 | 0.76
| Viga riostra 44 | 5 | 0.2 | 0.25 | [16 empty] | 0.2 | 5 | 0.25 | 0.25
MODULO 45 | Modulo 45 |  |  |  | 2.8 | 0.7 | 0.1787 | 2.8 | 0.45 | 2.8 | 0.9 | 2.8 | 0.9 | 2.8 | 0.9 | 2.8 | 0.45 | 2.8 | 0.7 | 0.1787 | 2.8 | 5 | 0.15 | 1.76 | 0.76
| Viga riostra 45 | 5 | 0.2 | 0.25 | [16 empty] | 0.2 | 5 | 0.25 | 0.25
MODULO 46 | Modulo 46 |  |  |  | 2.8 | 0.7 | 0.1787 | 2.8 | 0.45 | 2.8 | 0.9 | 2.8 | 0.9 | 2.8 | 0.9 | 2.8 | 0.45 | 2.8 | 0.7 | 0.1787 | 2.8 | 5 | 0.15 | 1.76 | 0.76
| Viga riostra 46 | 5 | 0.2 | 0.25 | [16 empty] | 0.2 | 5 | 0.25 | 0.25
MODULO 47 | Modulo 47 |  |  |  | 2.8 | 0.7 | 0.1787 | 2.8 | 0.45 | 2.8 | 0.9 | 2.8 | 0.9 | 2.8 | 0.9 | 2.8 | 0.45 | 2.8 | 0.7 | 0.1787 | 2.8 | 5 | 0.15 | 1.76 | 0.76
| Viga riostra 47 | 5 | 0.2 | 0.25 | [16 empty] | 0.2 | 5 | 0.25 | 0.25
MODULO 48 | Modulo 48 |  |  |  | 2.8 | 0.7 | 0.1787 | 2.8 | 0.45 | 2.8 | 0.9 | 2.8 | 0.9 | 2.8 | 0.9 | 2.8 | 0.45 | 2.8 | 0.7 | 0.1787 | 2.8 | 5 | 0.15 | 1.76 | 0.76
| Viga riostra 48 | 5 | 0.2 | 0.25 | [16 empty] | 0.2 | 5 | 0.25 | 0.25
MODULO 49 | Modulo 49 |  |  |  | 2.8 | 0.7 | 0.1787 | 2.8 | 0.45 | 2.8 | 0.9 | 2.8 | 0.9 | 2.8 | 0.9 | 2.8 | 0.45 | 2.8 | 0.7 | 0.1787 | 2.8 | 5 | 0.15 | 1.76 | 0.76
| Viga riostra 49 | 5 | 0.2 | 0.25 | [16 empty] | 0.2 | 5 | 0.25 | 0.25
MODULO 50 | Modulo 50 |  |  |  | 2.8 | 0.7 | 0.1787 | 2.8 | 0.45 | 2.8 | 0.9 | 2.8 | 0.9 | 2.8 | 0.9 | 2.8 | 0.45 | 2.8 | 0.7 | 0.1787 | 2.8 | 5 | 0.15 | 1.76 | 0.76
| Viga riostra 50 | 5 | 0.2 | 0.25 | [16 empty] | 0.2 | 5 | 0.25 | 0.25
MODULO 51 | Modulo 51 |  |  |  | 2.9 | 0.7 | 0.1787 | 2.8 | 0.45 | 2.8 | 0.9 | 2.8 | 0.9 | 2.8 | 0.9 | 2.8 | 0.45 | 2.67 | 0.7 | 0.1787 | 2.7957 | 5 | 0.15 | 1.75 | 0.76
| Viga riostra 51 | 5 | 0.2 | 0.25 | [16 empty] | 0.2 | 5 | 0.25 | 0.25
MODULO 52 | Modulo 52 |  |  |  | 2.84 | 0.7 | 0.1787 | 2.8 | 0.45 | 2.8 | 0.9 | 2.8 | 0.9 | 2.8 | 0.9 | 2.8 | 0.45 | 2.74 | 0.7 | 0.1787 | 2.7971 | 5 | 0.15 | 1.75 | 0.76
| Viga riostra 52 | 5 | 0.2 | 0.25 | [16 empty] | 0.2 | 5 | 0.25 | 0.25
MODULO 53 | Modulo 53 |  |  |  | 2.8 | 0.7 | 0.1787 | 2.8 | 0.45 | 2.8 | 0.9 | 2.8 | 0.9 | 2.8 | 0.9 | 2.8 | 0.45 | 2.8 | 0.7 | 0.1787 | 2.8 | 5 | 0.15 | 1.76 | 0.76
| Viga riostra 53 | 5 | 0.2 | 0.25 | [16 empty] | 0.2 | 5 | 0.25 | 0.25
MODULO 54 | Modulo 54 |  |  |  | 2.87 | 0.7 | 0.1787 | 2.8 | 0.45 | 2.8 | 0.9 | 2.8 | 0.9 | 2.8 | 0.9 | 2.8 | 0.45 | 2.7 | 0.7 | 0.1787 | 2.7957 | 5 | 0.15 | 1.75 | 0.76
| Viga riostra 54 | 5 | 0.2 | 0.25 | [16 empty] | 0.2 | 5 | 0.25 | 0.25
MODULO 55 | Modulo 55 |  |  |  | 3.1 | 0.7 | 0.1787 | 2.8 | 0.45 | 2.8 | 1.35 | 2.8 | 0 | 2.8 | 1.8 | 2.8 | 0 | 2.4 | 0.7 | 0.1787 | 2.7857 | 5 | 0.15 | 2.31 | 0.19
| Viga riostra 55 | 5 | 0.2 | 0.25 | [16 empty] | 0.2 | 5 | 0.25 | 0.25
MODULO 56 | Modulo 56 |  |  |  | 3.1 | 0.7 | 0.1787 | 2.8 | 0.45 | 2.8 | 1.35 | 2.8 | 0 | 2.8 | 1.8 | 2.8 | 0 | 2.4 | 0.7 | 0.1787 | 2.7857 | 5 | 0.15 | 2.31 | 0.19
| Viga riostra 56 | 5 | 0.2 | 0.25 | [16 empty] | 0.2 | 5 | 0.25 | 0.25
MODULO 57 | Modulo 57 |  |  |  | 2.8 | 0.7 | 0.1787 | 2.8 | 0.45 | 2.8 | 1.35 | 2.8 | 0 | 2.8 | 1.8 | 2.8 | 0 | 2.78 | 0.7 | 0.1787 | 2.7971 | 5 | 0.15 | 2.32 | 0.19
| Viga riostra 57 | 5 | 0.2 | 0.25 | [16 empty] | 0.2 | 5 | 0.25 | 0.25
MODULO 58 | Modulo 58 |  |  |  | 2.8 | 0.7 | 0.1787 | 2.8 | 0.45 | 2.8 | 1.35 | 2.8 | 0 | 2.8 | 1.8 | 2.8 | 0 | 2.8 | 0.7 | 0.1787 | 2.8 | 5 | 0.15 | 2.32 | 0.19
| Viga riostra 58 | 5 | 0.2 | 0.25 | [16 empty] | 0.2 | 5 | 0.25 | 0.25
MODULO 59 | Modulo 59 |  |  |  | 2.8 | 0.7 | 0.1787 | 2.8 | 0.45 | 2.8 | 1.35 | 2.8 | 0 | 2.8 | 1.8 | 2.8 | 0 | 2.82 | 0.7 | 0.1787 | 2.8029 | 5 | 0.15 | 2.33 | 0.19
| Viga riostra 59 | 5.4 | 0.2 | 0.25 | [16 empty] | 0.2 | 5.4 | 0.25 | 0.27
MODULO 60 | Modulo 60 |  |  |  | 3 | 0.7 | 0.1787 | 2.8 | 0.45 | 2.8 | 1.35 | 2.8 | 0 | 2.8 | 2.2 | 2.8 | 0 | 2.45 | 0.7 | 0.1787 | 2.7786 | 5.4 | 0.15 | 2.46 | 0.19
| Viga riostra 60 | 5.45 | 0.2 | 0.25 | [16 empty] | 0.2 | 5.45 | 0.25 | 0.27
MODULO 61 | Modulo 61 |  |  |  | 3 | 0.7 | 0.1787 | 2.8 | 0.45 | 2.8 | 1.35 | 2.8 | 0 | 2.8 | 2.25 | 2.8 | 0 | 2.45 | 0.7 | 0.1787 | 2.7786 | 5.45 | 0.15 | 2.49 | 0.19
| Viga riostra 61 | 5.45 | 0.2 | 0.25 | [16 empty] | 0.2 | 5.45 | 0.25 | 0.27
MODULO 62 | Modulo 62 |  |  |  | 3 | 0.7 | 0.1787 | 2.8 | 0.45 | 2.8 | 1.35 | 2.8 | 0 | 2.8 | 2.25 | 2.8 | 0 | 2.45 | 0.7 | 0.1787 | 2.7786 | 5.45 | 0.15 | 2.49 | 0.19
| Viga riostra 62 | 5.45 | 0.2 | 0.25 | [16 empty] | 0.2 | 5.45 | 0.25 | 0.27
MODULO 63 | Modulo 63 |  |  |  | 3 | 0.7 | 0.1787 | 2.8 | 0.45 | 2.8 | 1.35 | 2.8 | 0 | 2.8 | 2.25 | 2.8 | 0 | 2.45 | 0.7 | 0.1787 | 2.7786 | 5.45 | 0.15 | 2.49 | 0.19
| Viga riostra 63 | 5.45 | 0.2 | 0.25 | [16 empty] | 0.2 | 5.45 | 0.25 | 0.27
MODULO 64 | Modulo 64 |  |  |  | 2.94 | 0.7 | 0.1787 | 2.8 | 0.45 | 2.8 | 1.35 | 2.8 | 0 | 2.8 | 2.25 | 2.8 | 0 | 2.6 | 0.7 | 0.1787 | 2.7914 | 5.45 | 0.15 | 2.5 | 0.19
| Viga riostra 64 | 5.22 | 0.2 | 0.25 | [16 empty] | 0.2 | 5.22 | 0.25 | 0.26
MODULO 65 | Modulo 65 |  |  |  | 2.8 | 0.7 | 0.1787 | 2.8 | 0.45 | 2.8 | 1.35 | 2.8 | 0 | 2.8 | 2 | 2.8 | 0 | 2.8 | 0.7 | 0.1787 | 2.8 | 5.2 | 0.15 | 2.41 | 0.19
| Viga riostra 65 | 5 | 0.2 | 0.25 | [16 empty] | 0.2 | 5 | 0.25 | 0.25
MODULO 66 | Modulo 66 |  |  |  | 2.8 | 0.7 | 0.1787 | 2.8 | 0.45 | 2.8 | 1.35 | 2.8 | 0 | 2.8 | 1.8 | 2.8 | 0 | 2.8 | 0.7 | 0.1787 | 2.8 | 5 | 0.15 | 2.32 | 0.19
| Viga riostra 66 | 5 | 0.2 | 0.25 | [16 empty] | 0.2 | 5 | 0.25 | 0.25
MODULO 67 | Modulo 67 |  |  |  | 2.8 | 0.7 | 0.1787 | 2.8 | 0.45 | 2.8 | 1.35 | 2.8 | 0 | 2.8 | 1.8 | 2.8 | 0 | 2.8 | 0.7 | 0.1787 | 2.8 | 5 | 0.15 | 2.32 | 0.19
| Viga riostra 67 | 5 | 0.2 | 0.25 | [16 empty] | 0.2 | 5 | 0.25 | 0.25
MODULO 68 | Modulo 68 |  |  |  | 2.72 | 0.7 | 0.1787 | 2.8 | 0.45 | 2.8 | 1.35 | 2.8 | 0 | 2.8 | 1.8 | 2.8 | 0 | 2.86 | 0.7 | 0.1787 | 2.7971 | 5 | 0.15 | 2.32 | 0.19
| Viga riostra 68 | 5 | 0.2 | 0.25 | [16 empty] | 0.2 | 5 | 0.25 | 0.25
MODULO 69 | Modulo 69 |  |  |  | 2.7 | 0.7 | 0.1787 | 2.8 | 0.45 | 2.8 | 1.35 | 2.8 | 0 | 2.8 | 1.8 | 2.8 | 0 | 2.9 | 0.7 | 0.1787 | 2.8 | 5 | 0.15 | 2.32 | 0.19
| Viga riostra 69 | 5 | 0.2 | 0.25 | [16 empty] | 0.2 | 5 | 0.25 | 0.25
MODULO 70 | Modulo 70 |  |  |  | 2.8 | 0.7 | 0.1787 | 2.8 | 0.45 | 2.8 | 0.9 | 2.8 | 0.9 | 2.8 | 0.9 | 2.8 | 0.45 | 2.8 | 0.7 | 0.1787 | 2.8 | 5 | 0.15 | 1.76 | 0.76
| Viga riostra 70 | 5 | 0.2 | 0.25 | [16 empty] | 0.2 | 5 | 0.25 | 0.25
MODULO 71 | Modulo 71 |  |  |  | 2.8 | 0.7 | 0.1787 | 2.8 | 0.45 | 2.8 | 0.9 | 2.8 | 0.9 | 2.8 | 0.9 | 2.8 | 0.45 | 2.8 | 0.7 | 0.1787 | 2.8 | 5 | 0.15 | 1.76 | 0.76
| Viga riostra 71 | 5 | 0.2 | 0.25 | [16 empty] | 0.2 | 5 | 0.25 | 0.25
MODULO 72 | Modulo 72 |  |  |  | 2.8 | 0.7 | 0.1787 | 2.8 | 0.45 | 2.8 | 0.9 | 2.8 | 0.9 | 2.8 | 0.9 | 2.8 | 0.45 | 2.8 | 0.7 | 0.1787 | 2.8 | 5 | 0.15 | 1.76 | 0.76
| Viga riostra 72 | 5 | 0.2 | 0.25 | [16 empty] | 0.2 | 5 | 0.25 | 0.25
MODULO 73 | Modulo 73 |  |  |  | 2.8 | 0.7 | 0.1787 | 2.8 | 0.45 | 2.8 | 0.9 | 2.8 | 0.9 | 2.8 | 0.9 | 2.8 | 0.45 | 2.8 | 0.7 | 0.1787 | 2.8 | 5 | 0.15 | 1.76 | 0.76
| Viga riostra 73 | 5 | 0.2 | 0.25 | [16 empty] | 0.2 | 5 | 0.25 | 0.25
MODULO 74 | Modulo 74 |  |  |  | 2.8 | 0.7 | 0.1787 | 2.8 | 0.45 | 2.8 | 0.9 | 2.8 | 0.9 | 2.8 | 0.9 | 2.8 | 0.45 | 2.8 | 0.7 | 0.1787 | 2.8 | 5 | 0.15 | 1.76 | 0.76
| Viga riostra 74 | 5 | 0.2 | 0.25 | [16 empty] | 0.2 | 5 | 0.25 | 0.25
MODULO 75 | Modulo 75 |  |  |  | 2.8 | 0.7 | 0.1787 | 2.8 | 0.45 | 2.8 | 0.9 | 2.8 | 0.9 | 2.8 | 0.9 | 2.8 | 0.45 | 2.8 | 0.7 | 0.1787 | 2.8 | 5 | 0.15 | 1.76 | 0.76
| Viga riostra 75 | 5 | 0.2 | 0.25 | [16 empty] | 0.2 | 5 | 0.25 | 0.25
MODULO 76 | Modulo 76 |  |  |  | 2.6 | 0.7 | 0.1787 | 2.8 | 0.45 | 2.8 | 0.9 | 2.8 | 0.9 | 2.8 | 0.9 | 2.8 | 0.45 | 3 | 0.7 | 0.1787 | 2.8 | 5 | 0.15 | 1.76 | 0.76
| Viga riostra 76 | 5 | 0.2 | 0.25 | [16 empty] | 0.2 | 5 | 0.25 | 0.25
MODULO 77 | Modulo 77 |  |  |  | 2.6 | 0.7 | 0.1787 | 2.8 | 0 | 2.8 | 1.8 | 2.8 | 0 | 2.8 | 1.35 | 2.8 | 0.45 | 3 | 0.7 | 0.1787 | 2.8 | 5 | 0.15 | 2.32 | 0.19
| Viga riostra 77 | 5 | 0.2 | 0.25 | [16 empty] | 0.2 | 5 | 0.25 | 0.25
MODULO 78 | Modulo 78 |  |  |  | 2.8 | 0.7 | 0.1787 | 2.8 | 0 | 2.8 | 1.8 | 2.8 | 0 | 2.8 | 1.35 | 2.8 | 0.45 | 2.8 | 0.7 | 0.1787 | 2.8 | 5 | 0.15 | 2.32 | 0.19
| Viga riostra 78 | 5 | 0.2 | 0.25 | [16 empty] | 0.2 | 5 | 0.25 | 0.25
MODULO 79 | Modulo 79 |  |  |  | 2.48 | 0.7 | 0.1787 | 2.8 | 0 | 2.8 | 1.8 | 2.8 | 0 | 2.8 | 1.35 | 2.8 | 0.45 | 3.1 | 0.7 | 0.1787 | 2.7971 | 5 | 0.15 | 2.32 | 0.19
| Viga riostra 79 | 5 | 0.2 | 0.25 | [16 empty] | 0.2 | 5 | 0.25 | 0.25
MODULO 80 | Modulo 80 |  |  |  | 2.48 | 0.7 | 0.1787 | 2.8 | 0 | 2.8 | 1.8 | 2.8 | 0 | 2.8 | 1.35 | 2.8 | 0.45 | 3.1 | 0.7 | 0.1787 | 2.7971 | 5 | 0.15 | 2.32 | 0.19
| Viga riostra 80 | 5 | 0.2 | 0.25 | [16 empty] | 0.2 | 5 | 0.25 | 0.25
MODULO 81 | Modulo 81 |  |  |  | 2.82 | 0.7 | 0.1787 | 2.8 | 0 | 2.8 | 1.8 | 2.8 | 0 | 2.8 | 1.35 | 2.8 | 0.45 | 2.8 | 0.7 | 0.1787 | 2.8029 | 5 | 0.15 | 2.33 | 0.19
| Viga riostra 81 | 5.42 | 0.2 | 0.25 | [16 empty] | 0.2 | 5.42 | 0.25 | 0.27
MODULO 82 | Modulo 82 |  |  |  | 2.3 | 0.7 | 0.1787 | 2.8 | 0 | 2.8 | 2.2 | 2.8 | 0 | 2.8 | 1.35 | 2.8 | 0.45 | 3.2 | 0.7 | 0.1787 | 2.7857 | 5.4 | 0.15 | 2.47 | 0.19
| Viga riostra 82 | 5.45 | 0.2 | 0.25 | [16 empty] | 0.2 | 5.45 | 0.25 | 0.27
MODULO 83 | Modulo 83 |  |  |  | 2.2 | 0.7 | 0.1787 | 2.8 | 0 | 2.8 | 2.2 | 2.8 | 0 | 2.8 | 1.35 | 2.8 | 0.45 | 3.2 | 0.7 | 0.1787 | 2.7714 | 5.4 | 0.15 | 2.46 | 0.19
| Viga riostra 83 | 5.45 | 0.2 | 0.25 | [16 empty] | 0.2 | 5.45 | 0.25 | 0.27
MODULO 84 | Modulo 84 |  |  |  | 2.2 | 0.7 | 0.1787 | 2.8 | 0 | 2.8 | 2.2 | 2.8 | 0 | 2.8 | 1.35 | 2.8 | 0.45 | 3.28 | 0.7 | 0.1787 | 2.7829 | 5.4 | 0.15 | 2.47 | 0.19
| Viga riostra 84 | 5.45 | 0.2 | 0.25 | [16 empty] | 0.2 | 5.45 | 0.25 | 0.27
MODULO 85 | Modulo 85 |  |  |  | 2.2 | 0.7 | 0.1787 | 2.8 | 0 | 2.8 | 2.2 | 2.8 | 0 | 2.8 | 1.35 | 2.8 | 0.45 | 3.28 | 0.7 | 0.1787 | 2.7829 | 5.4 | 0.15 | 2.47 | 0.19
| Viga riostra 85 | 5.45 | 0.2 | 0.25 | [16 empty] | 0.2 | 5.45 | 0.25 | 0.27
MODULO 86 | Modulo 86 |  |  |  | 2.2 | 0.7 | 0.1787 | 2.8 | 0 | 2.8 | 2.2 | 2.8 | 0 | 2.8 | 1.35 | 2.8 | 0.45 | 3.28 | 0.7 | 0.1787 | 2.7829 | 5.4 | 0.15 | 2.47 | 0.19
| Viga riostra 86 | 5.45 | 0.2 | 0.25 | [16 empty] | 0.2 | 5.45 | 0.25 | 0.27
MODULO 87 | Modulo 87 |  |  |  | 2.2 | 0.7 | 0.1787 | 2.8 | 0 | 2.8 | 2.2 | 2.8 | 0 | 2.8 | 1.35 | 2.8 | 0.45 | 3.28 | 0.7 | 0.1787 | 2.7829 | 5.4 | 0.15 | 2.47 | 0.19
| Viga riostra 87 | 5.42 | 0.2 | 0.25 | [16 empty] | 0.2 | 5.42 | 0.25 | 0.27
MODULO 88 | Modulo 88 |  |  |  | 2.82 | 0.7 | 0.1787 | 2.8 | 0 | 2.8 | 2.2 | 2.8 | 0 | 2.8 | 1.35 | 2.8 | 0.45 | 2.8 | 0.7 | 0.1787 | 2.8029 | 5.4 | 0.15 | 2.5 | 0.19
| Viga riostra 88 | 5 | 0.2 | 0.25 | [16 empty] | 0.2 | 5 | 0.25 | 0.25
MODULO 89 | Modulo 89 |  |  |  | 2.8 | 0.7 | 0.1787 | 2.8 | 0 | 2.8 | 1.8 | 2.8 | 0 | 2.8 | 1.35 | 2.8 | 0.45 | 2.8 | 0.7 | 0.1787 | 2.8 | 5 | 0.15 | 2.32 | 0.19
| Viga riostra 89 | 5 | 0.2 | 0.25 | [16 empty] | 0.2 | 5 | 0.25 | 0.25
MODULO 90 | Modulo 90 |  |  |  | 2.8 | 0.7 | 0.1787 | 2.8 | 0 | 2.8 | 1.8 | 2.8 | 0 | 2.8 | 1.35 | 2.8 | 0.45 | 2.8 | 0.7 | 0.1787 | 2.8 | 5 | 0.15 | 2.32 | 0.19
| Viga riostra 90 | 5 | 0.2 | 0.25 | [16 empty] | 0.2 | 5 | 0.25 | 0.25
MODULO 91 | Modulo 91 |  |  |  | 2.8 | 0.7 | 0.1787 | 2.8 | 0 | 2.8 | 1.8 | 2.8 | 0 | 2.8 | 1.35 | 2.8 | 0.45 | 2.8 | 0.7 | 0.1787 | 2.8 | 5 | 0.15 | 2.32 | 0.19
| Viga riostra 91 | 5 | 0.2 | 0.25 | [16 empty] | 0.2 | 5 | 0.25 | 0.25
MODULO 92 | Modulo 92 |  |  |  | 2.8 | 0.7 | 0.1787 | 2.8 | 0 | 2.8 | 1.8 | 2.8 | 0 | 2.8 | 1.35 | 2.8 | 0.45 | 2.8 | 0.7 | 0.1787 | 2.8 | 5 | 0.15 | 2.32 | 0.19
| Viga riostra 92 | 5 | 0.2 | 0.25 | [16 empty] | 0.2 | 5 | 0.25 | 0.25
MODULO 93 | Modulo 93 |  |  |  | 2.8 | 0.7 | 0.1787 | 2.8 | 0.45 | 2.8 | 0.9 | 2.8 | 0.9 | 2.8 | 0.9 | 2.8 | 0.45 | 2.8 | 0.7 | 0.1787 | 2.8 | 5 | 0.15 | 1.76 | 0.76
| Viga riostra 93 | 5 | 0.2 | 0.25 | [16 empty] | 0.2 | 5 | 0.25 | 0.25
MODULO 94 | Modulo 94 |  |  |  | 2.8 | 0.7 | 0.1787 | 2.8 | 0.45 | 2.8 | 0.9 | 2.8 | 0.9 | 2.8 | 0.9 | 2.8 | 0.45 | 2.8 | 0.7 | 0.1787 | 2.8 | 5 | 0.15 | 1.76 | 0.76
| Viga riostra 94 | 5 | 0.2 | 0.25 | [16 empty] | 0.2 | 5 | 0.25 | 0.25
MODULO 95 | Modulo 95 |  |  |  | 2.8 | 0.7 | 0.1787 | 2.8 | 0.45 | 2.8 | 0.9 | 2.8 | 0.9 | 2.8 | 0.9 | 2.8 | 0.45 | 2.8 | 0.7 | 0.1787 | 2.8 | 5 | 0.15 | 1.76 | 0.76
| Viga riostra 95 | 5 | 0.2 | 0.25 | [16 empty] | 0.2 | 5 | 0.25 | 0.25
MODULO 96 | Modulo 96 |  |  |  | 2.8 | 0.7 | 0.1787 | 2.8 | 0.45 | 2.8 | 0.9 | 2.8 | 0.9 | 2.8 | 0.9 | 2.8 | 0.45 | 2.8 | 0.7 | 0.1787 | 2.8 | 5 | 0.15 | 1.76 | 0.76
| Viga riostra 96 | 5 | 0.2 | 0.25 | [16 empty] | 0.2 | 5 | 0.25 | 0.25
MODULO 97 | Modulo 97 |  |  |  | 2.8 | 0.7 | 0.1787 | 2.8 | 0.45 | 2.8 | 0.9 | 2.8 | 0.9 | 2.8 | 0.9 | 2.8 | 0.45 | 2.8 | 0.7 | 0.1787 | 2.8 | 5 | 0.15 | 1.76 | 0.76
| Viga riostra 97 | 5 | 0.2 | 0.25 | [16 empty] | 0.2 | 5 | 0.25 | 0.25
MODULO 98 | Modulo 98 |  |  |  | 2.8 | 0.7 | 0.1787 | 2.8 | 0.45 | 2.8 | 0.9 | 2.8 | 0.9 | 2.8 | 0.9 | 2.8 | 0.45 | 2.8 | 0.7 | 0.1787 | 2.8 | 5 | 0.15 | 1.76 | 0.76
| Viga riostra 98 | 5 | 0.2 | 0.25 | [16 empty] | 0.2 | 5 | 0.25 | 0.25
MODULO 99 | Modulo 99 |  |  |  | 2.7 | 0.7 | 0.1787 | 2.8 | 0.45 | 2.8 | 0.9 | 2.8 | 0.9 | 2.8 | 0.9 | 2.8 | 0.45 | 2.9 | 0.7 | 0.1787 | 2.8 | 5 | 0.15 | 1.76 | 0.76
| Viga riostra 99 | 5 | 0.2 | 0.25 | [16 empty] | 0.2 | 5 | 0.25 | 0.25
MODULO 100 | Modulo 100 |  |  |  | 2.67 | 0.7 | 0.1787 | 2.8 | 0.45 | 2.8 | 0.9 | 2.8 | 0.9 | 2.8 | 0.9 | 2.8 | 0.45 | 2.9 | 0.7 | 0.1787 | 2.7957 | 5 | 0.15 | 1.75 | 0.76
| Viga riostra 100 | 5 | 0.2 | 0.25 | [16 empty] | 0.2 | 5 | 0.25 | 0.25
MODULO 101 | Modulo 101 |  |  |  | 2.67 | 0.7 | 0.1787 | 2.8 | 0.45 | 2.8 | 0.9 | 2.8 | 0.9 | 2.8 | 0.9 | 2.8 | 0.45 | 2.92 | 0.7 | 0.1787 | 2.7986 | 5 | 0.15 | 1.75 | 0.76
| Viga riostra 101 | 5 | 0.2 | 0.25 | [16 empty] | 0.2 | 5 | 0.25 | 0.25
MODULO 102 | Modulo 102 |  |  |  | 2.7 | 0.7 | 0.1787 | 2.8 | 0.45 | 2.8 | 0.9 | 2.8 | 0.9 | 2.8 | 0.9 | 2.8 | 0.45 | 2.9 | 0.7 | 0.1787 | 2.8 | 5 | 0.15 | 1.76 | 0.76
| Viga riostra 102 | 5 | 0.2 | 0.25 | [16 empty] | 0.2 | 5 | 0.25 | 0.25
MODULO 103 | Modulo 103 |  |  |  | 2.8 | 0.7 | 0.1787 | 2.8 | 0.45 | 2.8 | 0.9 | 2.8 | 0.9 | 2.8 | 0.9 | 2.8 | 0.45 | 2.8 | 0.7 | 0.1787 | 2.8 | 5 | 0.15 | 1.76 | 0.76
| Viga riostra 103 | 5 | 0.2 | 0.25 | [16 empty] | 0.2 | 5 | 0.25 | 0.25
MODULO 104 | Modulo 104 |  |  |  | 2.8 | 0.7 | 0.1787 | 2.8 | 0.45 | 2.8 | 0.9 | 2.8 | 0.9 | 2.8 | 0.9 | 2.8 | 0.45 | 2.8 | 0.7 | 0.1787 | 2.8 | 5 | 0.15 | 1.76 | 0.76
| Viga riostra 104 | 5 | 0.2 | 0.25 | [16 empty] | 0.2 | 5 | 0.25 | 0.25
MODULO 105 | Modulo 105 |  |  |  | 2.8 | 0.7 | 0.1787 | 2.8 | 0.45 | 2.8 | 0.9 | 2.8 | 0.9 | 2.8 | 0.9 | 2.8 | 0.45 | 2.8 | 0.7 | 0.1787 | 2.8 | 5 | 0.15 | 1.76 | 0.76
| Viga riostra 105 | 5 | 0.2 | 0.25 | [16 empty] | 0.2 | 5 | 0.25 | 0.25
MODULO 106 | Modulo 106 |  |  |  | 2.8 | 0.7 | 0.1787 | 2.8 | 0.45 | 2.8 | 0.9 | 2.8 | 0.9 | 2.8 | 0.9 | 2.8 | 0.45 | 2.8 | 0.7 | 0.1787 | 2.8 | 5 | 0.15 | 1.76 | 0.76
| Viga riostra 106 | 5 | 0.2 | 0.25 | [16 empty] | 0.2 | 5 | 0.25 | 0.25
MODULO 107 | Modulo 107 |  |  |  | 2.9 | 0.7 | 0.1787 | 2.8 | 0.45 | 2.8 | 0.9 | 2.8 | 0.9 | 2.8 | 0.9 | 2.8 | 0.45 | 2.7 | 0.7 | 0.1787 | 2.8 | 5 | 0.15 | 1.76 | 0.76
| Viga riostra 107 | 5 | 0.2 | 0.25 | [16 empty] | 0.2 | 5 | 0.25 | 0.25
MODULO 108 | Modulo 108 |  |  |  | 2.9 | 0.7 | 0.1787 | 2.8 | 0.45 | 2.8 | 0.9 | 2.8 | 0.9 | 2.8 | 0.9 | 2.8 | 0.45 | 2.68 | 0.7 | 0.1787 | 2.7971 | 5 | 0.15 | 1.75 | 0.76
| Viga riostra 108 | 5 | 0.2 | 0.25 | [16 empty] | 0.2 | 5 | 0.25 | 0.25
MODULO 109 | Modulo 109 |  |  |  | 2.82 | 0.7 | 0.1787 | 2.8 | 0.45 | 2.8 | 0.9 | 2.8 | 0.9 | 2.8 | 0.9 | 2.8 | 0.45 | 2.76 | 0.7 | 0.1787 | 2.7971 | 5 | 0.15 | 1.75 | 0.76
| Viga riostra 109 | 5 | 0.2 | 0.25 | [16 empty] | 0.2 | 5 | 0.25 | 0.25
MODULO 110 | Modulo 110 |  |  |  | 2.8 | 0.7 | 0.1787 | 2.8 | 0.45 | 2.8 | 0.9 | 2.8 | 0.9 | 2.8 | 0.9 | 2.8 | 0.45 | 2.8 | 0.7 | 0.1787 | 2.8 | 5 | 0.15 | 1.76 | 0.76
| Viga riostra 110 | 5 | 0.2 | 0.25 | [16 empty] | 0.2 | 5 | 0.25 | 0.25
MODULO 111 | Modulo 111 |  |  |  | 2.8 | 0.7 | 0.1787 | 2.8 | 0.45 | 2.8 | 0.9 | 2.8 | 0.9 | 2.8 | 0.9 | 2.8 | 0.45 | 2.8 | 0.7 | 0.1787 | 2.8 | 5 | 0.15 | 1.76 | 0.76
| Viga riostra 111 | 5 | 0.2 | 0.25 | [16 empty] | 0.2 | 5 | 0.25 | 0.25
MODULO 112 | Modulo 112 |  |  |  | 2.8 | 0.7 | 0.1787 | 2.8 | 0.45 | 2.8 | 0.9 | 2.8 | 0.9 | 2.8 | 0.9 | 2.8 | 0.45 | 2.8 | 0.7 | 0.1787 | 2.8 | 5 | 0.15 | 1.76 | 0.76
| Viga riostra 112 | 5 | 0.2 | 0.25 | [16 empty] | 0.2 | 5 | 0.25 | 0.25
MODULO 113 | Modulo 113 |  |  |  | 2.88 | 0.7 | 0.1787 | 2.8 | 0.45 | 2.8 | 0.9 | 2.8 | 0.9 | 2.8 | 0.9 | 2.8 | 0.45 | 2.7 | 0.7 | 0.1787 | 2.7971 | 5 | 0.15 | 1.75 | 0.76
| Viga riostra 113 | 5 | 0.2 | 0.25 | [16 empty] | 0.2 | 5 | 0.25 | 0.25
MODULO 114 | Modulo 114 |  |  |  | 3 | 0.7 | 0.1787 | 2.8 | 0.45 | 2.8 | 0.9 | 2.8 | 0.9 | 2.8 | 0.9 | 2.8 | 0.45 | 2.6 | 0.7 | 0.1787 | 2.8 | 5 | 0.15 | 1.76 | 0.76
| Viga riostra 114 | 5 | 0.2 | 0.25 | [16 empty] | 0.2 | 5 | 0.25 | 0.25
MODULO 115 | Modulo 115 |  |  |  | 3 | 0.7 | 0.1787 | 2.8 | 0.45 | 2.8 | 0.9 | 2.8 | 0.9 | 2.8 | 0.9 | 2.8 | 0.45 | 2.6 | 0.7 | 0.1787 | 2.8 | 5 | 0.15 | 1.76 | 0.76
| Viga riostra 115 | 5 | 0.2 | 0.25 | [16 empty] | 0.2 | 5 | 0.25 | 0.25
MODULO 116 | Modulo 116 |  |  |  | 2.8 | 0.7 | 0.1787 | 2.8 | 0.45 | 2.8 | 0.9 | 2.8 | 0.9 | 2.8 | 0.9 | 2.8 | 0.45 | 2.8 | 0.7 | 0.1787 | 2.8 | 5 | 0.15 | 1.76 | 0.76
| Viga riostra 116 | 5 | 0.2 | 0.25 | [16 empty] | 0.2 | 5 | 0.25 | 0.25
MODULO 117 | Modulo 117 |  |  |  | 2.8 | 0.7 | 0.1787 | 2.8 | 0.45 | 2.8 | 0.9 | 2.8 | 0.9 | 2.8 | 0.9 | 2.8 | 0.45 | 2.8 | 0.7 | 0.1787 | 2.8 | 5 | 0.15 | 1.76 | 0.76
| Viga riostra 117 | 5 | 0.2 | 0.25 | [16 empty] | 0.2 | 5 | 0.25 | 0.25
MODULO 118 | Modulo 118 |  |  |  | 2.8 | 0.7 | 0.1787 | 2.8 | 0.45 | 2.8 | 0.9 | 2.8 | 0.9 | 2.8 | 0.9 | 2.8 | 0.45 | 2.8 | 0.7 | 0.1787 | 2.8 | 5 | 0.15 | 1.76 | 0.76
| Viga riostra 118 | 5 | 0.2 | 0.25 | [16 empty] | 0.2 | 5 | 0.25 | 0.25
MODULO 119 | Modulo 119 |  |  |  | 2.8 | 0.7 | 0.1787 | 2.8 | 0.45 | 2.8 | 0.9 | 2.8 | 0.9 | 2.8 | 0.9 | 2.8 | 0.45 | 2.8 | 0.7 | 0.1787 | 2.8 | 5 | 0.15 | 1.76 | 0.76
| Viga riostra 119 | 5 | 0.2 | 0.25 | [16 empty] | 0.2 | 5 | 0.25 | 0.25
MODULO 120 | Modulo 120 |  |  |  | 2.8 | 0.7 | 0.1787 | 2.8 | 0.45 | 2.8 | 0.9 | 2.8 | 0.9 | 2.8 | 0.9 | 2.8 | 0.45 | 2.8 | 0.7 | 0.1787 | 2.8 | 5 | 0.15 | 1.76 | 0.76
| Viga riostra 120 | 5 | 0.2 | 0.25 | [16 empty] | 0.2 | 5 | 0.25 | 0.25
MODULO 121 | Modulo 121 |  |  |  | 2.8 | 0.7 | 0.1787 | 2.8 | 0.45 | 2.8 | 0.9 | 2.8 | 0.9 | 2.8 | 0.9 | 2.8 | 0.45 | 2.8 | 0.7 | 0.1787 | 2.8 | 5 | 0.15 | 1.76 | 0.76
| Viga riostra 121 | 5 | 0.2 | 0.25 | [16 empty] | 0.2 | 5 | 0.25 | 0.25
MODULO 122 | Modulo 122 |  |  |  | 2.8 | 0.7 | 0.1787 | 2.8 | 0.45 | 2.8 | 0.9 | 2.8 | 0.9 | 2.8 | 0.9 | 2.8 | 0.45 | 2.8 | 0.7 | 0.1787 | 2.8 | 5 | 0.15 | 1.76 | 0.76
| Viga riostra 122 | 5 | 0.2 | 0.25 | [16 empty] | 0.2 | 5 | 0.25 | 0.25
MODULO 123 | Modulo 123 |  |  |  | 2.77 | 0.7 | 0.1787 | 2.8 | 0.45 | 2.8 | 0.9 | 2.8 | 0.9 | 2.8 | 0.9 | 2.8 | 0.45 | 2.8 | 0.7 | 0.1787 | 2.7957 | 5 | 0.15 | 1.75 | 0.76
| Viga riostra 123 | 5 | 0.2 | 0.25 | [16 empty] | 0.2 | 5 | 0.25 | 0.25
MODULO 124 | Modulo 124 |  |  |  | 2.7 | 0.7 | 0.1787 | 2.8 | 0.45 | 2.8 | 0.9 | 2.8 | 0.9 | 2.8 | 0.9 | 2.8 | 0.45 | 2.9 | 0.7 | 0.1787 | 2.8 | 5 | 0.15 | 1.76 | 0.76
| Viga riostra 124 | 5 | 0.2 | 0.25 | [16 empty] | 0.2 | 5 | 0.25 | 0.25
MODULO 125 | Modulo 125 |  |  |  | 2.72 | 0.7 | 0.1787 | 2.8 | 0.45 | 2.8 | 0.9 | 2.8 | 0.9 | 2.8 | 0.9 | 2.8 | 0.45 | 2.85 | 0.7 | 0.1787 | 2.7957 | 5 | 0.15 | 1.75 | 0.76
| Viga riostra 125 | 5 | 0.2 | 0.25 | [16 empty] | 0.2 | 5 | 0.25 | 0.25
MODULO 126 | Modulo 126 |  |  |  | 2.8 | 0.7 | 0.1787 | 2.8 | 0.45 | 2.8 | 0.9 | 2.8 | 0.9 | 2.8 | 0.9 | 2.8 | 0.45 | 2.8 | 0.7 | 0.1787 | 2.8 | 5 | 0.15 | 1.76 | 0.76
| Viga riostra 126 | 5 | 0.2 | 0.25 | [16 empty] | 0.2 | 5 | 0.25 | 0.25
MODULO 127 | Modulo 127 |  |  |  | 2.8 | 0.7 | 0.1787 | 2.8 | 0.45 | 2.8 | 0.9 | 2.8 | 0.9 | 2.8 | 0.9 | 2.8 | 0.45 | 2.8 | 0.7 | 0.1787 | 2.8 | 5 | 0.15 | 1.76 | 0.76
| Viga riostra 127 | 5 | 0.2 | 0.25 | [16 empty] | 0.2 | 5 | 0.25 | 0.25
MODULO 128 | Modulo 128 |  |  |  | 2.8 | 0.7 | 0.1787 | 2.8 | 0.45 | 2.8 | 0.9 | 2.8 | 0.9 | 2.8 | 0.9 | 2.8 | 0.45 | 2.8 | 0.7 | 0.1787 | 2.8 | 5 | 0.15 | 1.76 | 0.76
| Viga riostra 128 | 5 | 0.2 | 0.25 | [16 empty] | 0.2 | 5 | 0.25 | 0.25
MODULO 129 | Modulo 129 |  |  |  | 2.8 | 0.7 | 0.1787 | 2.8 | 0.45 | 2.8 | 0.9 | 2.8 | 0.9 | 2.8 | 0.9 | 2.8 | 0.45 | 2.8 | 0.7 | 0.1787 | 2.8 | 5 | 0.15 | 1.76 | 0.76
| Viga riostra 129 | 5 | 0.2 | 0.25 | [16 empty] | 0.2 | 5 | 0.25 | 0.25
MODULO 130 | Modulo 130 |  |  |  | 2.8 | 0.7 | 0.1787 | 2.8 | 0.45 | 2.8 | 0.9 | 2.8 | 0.9 | 2.8 | 0.9 | 2.8 | 0.45 | 2.8 | 0.7 | 0.1787 | 2.8 | 5 | 0.15 | 1.76 | 0.76
| Viga riostra 130 | 5 | 0.2 | 0.25 | [16 empty] | 0.2 | 5 | 0.25 | 0.25
MODULO 131 | Modulo 131 |  |  |  | 2.8 | 0.7 | 0.1787 | 2.8 | 0.45 | 2.8 | 0.9 | 2.8 | 0.9 | 2.8 | 0.9 | 2.8 | 0.45 | 2.8 | 0.7 | 0.1787 | 2.8 | 5 | 0.15 | 1.76 | 0.76
| Viga riostra 131 | 5 | 0.2 | 0.25 | [16 empty] | 0.2 | 5 | 0.25 | 0.25
MODULO 132 | Modulo 132 |  |  |  | 1.92 | 0.7 | 0.1787 | 2.8 | 0.45 | 2.8 | 0.9 | 2.8 | 0.9 | 2.8 | 0.9 | 2.8 | 0.45 | 1.92 | 0.7 | 0.1787 | 2.5486 | 5 | 0.15 | 1.44 | 0.76
| Viga riostra 132 | 5 | 0.2 | 0.25 | [16 empty] | 0.2 | 5 | 0.25 | 0.25
ACCESO | Rampa | 5 | 2 | 0.15 | [16 empty] | 2 | 5 | 0.15 | 1.5
TOTAL | [23 empty] | 287.55 | 82.65
LONGITUD PLACA HUELLAS | [23 empty] | 399.5943
399.5943
6 | Acero de refuerzo de FY = 4.200 Kg/cm 2 (60.000 PSI) |  |  |  |  | KG
Acero de Refuerzo Longitudinal
Cuneta | [5 empty] | Riostra
Diámetro Acero Longitudinal Cuneta |  |  | 0.375 | Pulgadas |  | Diámetro Acero Longitudinal Riostra |  |  | 0.375 | Pulgadas
Peso Unitario Acero Longitudinal Cuneta |  |  | 0.55579 | Kg/m |  | Peso Unitario Acero Longitudinal Riostra |  |  | 0.55579 | Kg/m
No. Varillas Acero Longitudinal / Cuneta |  |  | 5 | Varillas |  | No. Varillas Acero Longitudinal / Riostra |  |  | 4 | Varillas
Long Traslapo Acero Longitudinal Cuneta |  |  | 0.54 | m
Huellas y Rampa
Diámetro Acero Longitudinal Huellas y Rampa |  |  | 0.375 | Pulgadas
Peso Unitario Acero Longitudinal Huellas y Rampa |  |  | 0.55579 | Kg/m
Separación Unitario Acero Longitudinal Huellas y Rampa |  |  | 0.2 | m
Long Traslapo Acero Longitudinal Huellas |  |  | 0.54 | m
Descripcion |  | CUNETA |  |  | HUELLA |  |  | HUELLA |  |  | CUNETA |  |  | VIGA RIOSTRA
|  | Longitud Varillas (ml) | # Varillas | Long. Total (ml) | Longitud Varillas (ml) | # Varillas | Long. Total (ml) | Longitud Varillas (ml) | # Varillas | Long. Total (ml) | Longitud Varillas (ml) | # Varillas | Long. Total (ml) | Longitud Varillas (ml) | # Varillas | Long. Total (ml)
ACCESO | Rampa |  |  |  | 2 | 13 | 26 | 2 | 13 | 26
| Viga riostra R | [12 empty] | 5 | 4 | 20
MODULO 1 | Modulo 01 | 2.8 | 5 | 14 | 2.8 | 5 | 14 | 2.8 | 5 | 14 | 2.8 | 5 | 14
| Viga riostra 01 | [12 empty] | 5 | 4 | 20
MODULO 2 | Modulo 02 | 2.8 | 5 | 14 | 2.8 | 5 | 14 | 2.8 | 5 | 14 | 2.8 | 5 | 14
| Viga riostra 02 | [12 empty] | 5 | 4 | 20
MODULO 3 | Modulo 03 | 2.66 | 5 | 13.3 | 2.8 | 5 | 14 | 2.8 | 5 | 14 | 2.9 | 5 | 14.5
| Viga riostra 03 | [12 empty] | 5 | 4 | 20
MODULO 4 | Modulo 04 | 2.66 | 5 | 13.3 | 2.8 | 5 | 14 | 2.8 | 5 | 14 | 2.9 | 5 | 14.5
| Viga riostra 04 | [12 empty] | 5 | 4 | 20
MODULO 5 | Modulo 05 | 2.66 | 5 | 13.3 | 2.8 | 5 | 14 | 2.8 | 5 | 14 | 2.9 | 5 | 14.5
| Viga riostra 05 | [12 empty] | 5 | 4 | 20
MODULO 6 | Modulo 06 | 2.66 | 5 | 13.3 | 2.8 | 5 | 14 | 2.8 | 5 | 14 | 2.9 | 5 | 14.5
| Viga riostra 06 | [12 empty] | 5 | 4 | 20
MODULO 7 | Modulo 07 | 2.8 | 5 | 14 | 2.8 | 5 | 14 | 2.8 | 5 | 14 | 2.8 | 5 | 14
| Viga riostra 07 | [12 empty] | 5 | 4 | 20
MODULO 8 | Modulo 08 | 2.8 | 5 | 14 | 2.8 | 5 | 14 | 2.8 | 5 | 14 | 2.8 | 5 | 14
| Viga riostra 08 | [12 empty] | 5 | 4 | 20
MODULO 9 | Modulo 09 | 2.8 | 5 | 14 | 2.8 | 5 | 14 | 2.8 | 5 | 14 | 2.8 | 5 | 14
| Viga riostra 09 | [12 empty] | 5 | 4 | 20
MODULO 10 | Modulo 10 | 2.65 | 5 | 13.25 | 2.8 | 5 | 14 | 2.8 | 5 | 14 | 2.92 | 5 | 14.6
| Viga riostra 10 | [12 empty] | 5 | 4 | 20
MODULO 11 | Modulo 11 | 2.65 | 5 | 13.25 | 2.8 | 5 | 14 | 2.8 | 5 | 14 | 2.92 | 5 | 14.6
| Viga riostra 11 | [12 empty] | 5 | 4 | 20
MODULO 12 | Modulo 12 | 2.65 | 5 | 13.25 | 2.8 | 5 | 14 | 2.8 | 5 | 14 | 2.92 | 5 | 14.6
| Viga riostra 12 | [12 empty] | 5 | 4 | 20
MODULO 13 | Modulo 13 | 2.65 | 5 | 13.25 | 2.8 | 5 | 14 | 2.8 | 5 | 14 | 2.92 | 5 | 14.6
| Viga riostra 13 | [12 empty] | 5 | 4 | 20
MODULO 14 | Modulo 14 | 2.65 | 5 | 13.25 | 2.8 | 5 | 14 | 2.8 | 5 | 14 | 2.92 | 5 | 14.6
| Viga riostra 14 | [12 empty] | 5 | 4 | 20
MODULO 15 | Modulo 15 | 2.65 | 5 | 13.25 | 2.8 | 5 | 14 | 2.8 | 5 | 14 | 2.92 | 5 | 14.6
| Viga riostra 15 | [12 empty] | 5 | 4 | 20
MODULO 16 | Modulo 16 | 2.8 | 5 | 14 | 2.8 | 5 | 14 | 2.8 | 5 | 14 | 2.8 | 5 | 14
| Viga riostra 16 | [12 empty] | 5 | 4 | 20
MODULO 17 | Modulo 17 | 2.8 | 5 | 14 | 2.8 | 5 | 14 | 2.8 | 5 | 14 | 2.8 | 5 | 14
| Viga riostra 17 | [12 empty] | 5 | 4 | 20
MODULO 18 | Modulo 18 | 2.8 | 5 | 14 | 2.8 | 5 | 14 | 2.8 | 5 | 14 | 2.8 | 5 | 14
| Viga riostra 18 | [12 empty] | 5 | 4 | 20
MODULO 19 | Modulo 19 | 2.8 | 5 | 14 | 2.8 | 5 | 14 | 2.8 | 5 | 14 | 2.8 | 5 | 14
| Viga riostra 19 | [12 empty] | 5 | 4 | 20
MODULO 20 | Modulo 20 | 2.7 | 5 | 13.5 | 2.8 | 5 | 14 | 2.8 | 5 | 14 | 2.83 | 5 | 14.15
| Viga riostra 20 | [12 empty] | 5 | 4 | 20
MODULO 21 | Modulo 21 | 2.7 | 5 | 13.5 | 2.8 | 5 | 14 | 2.8 | 5 | 14 | 2.88 | 5 | 14.4
| Viga riostra 21 | [12 empty] | 5 | 4 | 20
MODULO 22 | Modulo 22 | 2.7 | 5 | 13.5 | 2.8 | 5 | 14 | 2.8 | 5 | 14 | 2.88 | 5 | 14.4
| Viga riostra 22 | [12 empty] | 5 | 4 | 20
MODULO 23 | Modulo 23 | 2.7 | 5 | 13.5 | 2.8 | 5 | 14 | 2.8 | 5 | 14 | 2.86 | 5 | 14.3
| Viga riostra 23 | [12 empty] | 5 | 4 | 20
MODULO 24 | Modulo 24 | 2.6 | 5 | 13 | 2.8 | 5 | 14 | 2.8 | 5 | 14 | 2.98 | 5 | 14.9
| Viga riostra 24 | [12 empty] | 5 | 4 | 20
MODULO 25 | Modulo 25 | 2.6 | 5 | 13 | 2.8 | 5 | 14 | 2.8 | 5 | 14 | 2.98 | 5 | 14.9
| Viga riostra 25 | [12 empty] | 5 | 4 | 20
MODULO 26 | Modulo 26 | 2.66 | 5 | 13.3 | 2.8 | 5 | 14 | 2.8 | 5 | 14 | 2.98 | 5 | 14.9
| Viga riostra 26 | [12 empty] | 5 | 4 | 20
MODULO 27 | Modulo 27 | 2.73 | 5 | 13.65 | 2.8 | 5 | 14 | 2.8 | 5 | 14 | 2.85 | 5 | 14.25
| Viga riostra 27 | [12 empty] | 5 | 4 | 20
MODULO 28 | Modulo 28 | 2.8 | 5 | 14 | 2.8 | 5 | 14 | 2.8 | 5 | 14 | 2.8 | 5 | 14
| Viga riostra 28 | [12 empty] | 5 | 4 | 20
MODULO 29 | Modulo 29 | 2.8 | 5 | 14 | 2.8 | 5 | 14 | 2.8 | 5 | 14 | 2.8 | 5 | 14
| Viga riostra 29 | [12 empty] | 5 | 4 | 20
MODULO 30 | Modulo 30 | 2.8 | 5 | 14 | 2.8 | 5 | 14 | 2.8 | 5 | 14 | 2.8 | 5 | 14
| Viga riostra 30 | [12 empty] | 5 | 4 | 20
MODULO 31 | Modulo 31 | 2.8 | 5 | 14 | 2.8 | 5 | 14 | 2.8 | 5 | 14 | 2.8 | 5 | 14
| Viga riostra 31 | [12 empty] | 5 | 4 | 20
MODULO 32 | Modulo 32 | 2.8 | 5 | 14 | 2.8 | 5 | 14 | 2.8 | 5 | 14 | 2.8 | 5 | 14
| Viga riostra 32 | [12 empty] | 5 | 4 | 20
MODULO 33 | Modulo 33 | 2.93 | 5 | 14.65 | 2.8 | 5 | 14 | 2.8 | 5 | 14 | 2.65 | 5 | 13.25
| Viga riostra 33 | [12 empty] | 5 | 4 | 20
MODULO 34 | Modulo 34 | 2.9 | 5 | 14.5 | 2.8 | 5 | 14 | 2.8 | 5 | 14 | 2.65 | 5 | 13.25
| Viga riostra 34 | [12 empty] | 5 | 4 | 20
MODULO 35 | Modulo 35 | 2.8 | 5 | 14 | 2.8 | 5 | 14 | 2.8 | 5 | 14 | 2.8 | 5 | 14
| Viga riostra 35 | [12 empty] | 5 | 4 | 20
MODULO 36 | Modulo 36 | 2.7 | 5 | 13.5 | 2.8 | 5 | 14 | 2.8 | 5 | 14 | 2.9 | 5 | 14.5
| Viga riostra 36 | [12 empty] | 5 | 4 | 20
MODULO 37 | Modulo 37 | 2.7 | 5 | 13.5 | 2.8 | 5 | 14 | 2.8 | 5 | 14 | 2.9 | 5 | 14.5
| Viga riostra 37 | [12 empty] | 5 | 4 | 20
MODULO 38 | Modulo 38 | 2.7 | 5 | 13.5 | 2.8 | 5 | 14 | 2.8 | 5 | 14 | 2.9 | 5 | 14.5
| Viga riostra 38 | [12 empty] | 5 | 4 | 20
MODULO 39 | Modulo 39 | 2.8 | 5 | 14 | 2.8 | 5 | 14 | 2.8 | 5 | 14 | 2.8 | 5 | 14
| Viga riostra 39 | [12 empty] | 5 | 4 | 20
MODULO 40 | Modulo 40 | 2.8 | 5 | 14 | 2.8 | 5 | 14 | 2.8 | 5 | 14 | 2.8 | 5 | 14
| Viga riostra 40 | [12 empty] | 5 | 4 | 20
MODULO 41 | Modulo 41 | 2.8 | 5 | 14 | 2.8 | 5 | 14 | 2.8 | 5 | 14 | 2.8 | 5 | 14
| Viga riostra 41 | [12 empty] | 5 | 4 | 20
MODULO 42 | Modulo 42 | 2.8 | 5 | 14 | 2.8 | 5 | 14 | 2.8 | 5 | 14 | 2.8 | 5 | 14
| Viga riostra 42 | [12 empty] | 5 | 4 | 20
MODULO 43 | Modulo 43 | 2.8 | 5 | 14 | 2.8 | 5 | 14 | 2.8 | 5 | 14 | 2.8 | 5 | 14
| Viga riostra 43 | [12 empty] | 5 | 4 | 20
MODULO 44 | Modulo 44 | 2.8 | 5 | 14 | 2.8 | 5 | 14 | 2.8 | 5 | 14 | 2.8 | 5 | 14
| Viga riostra 44 | [12 empty] | 5 | 4 | 20
MODULO 45 | Modulo 45 | 2.8 | 5 | 14 | 2.8 | 5 | 14 | 2.8 | 5 | 14 | 2.8 | 5 | 14
| Viga riostra 45 | [12 empty] | 5 | 4 | 20
MODULO 46 | Modulo 46 | 2.8 | 5 | 14 | 2.8 | 5 | 14 | 2.8 | 5 | 14 | 2.8 | 5 | 14
| Viga riostra 46 | [12 empty] | 5 | 4 | 20
MODULO 47 | Modulo 47 | 2.8 | 5 | 14 | 2.8 | 5 | 14 | 2.8 | 5 | 14 | 2.8 | 5 | 14
| Viga riostra 47 | [12 empty] | 5 | 4 | 20
MODULO 48 | Modulo 48 | 2.8 | 5 | 14 | 2.8 | 5 | 14 | 2.8 | 5 | 14 | 2.8 | 5 | 14
| Viga riostra 48 | [12 empty] | 5 | 4 | 20
MODULO 49 | Modulo 49 | 2.8 | 5 | 14 | 2.8 | 5 | 14 | 2.8 | 5 | 14 | 2.8 | 5 | 14
| Viga riostra 49 | [12 empty] | 5 | 4 | 20
MODULO 50 | Modulo 50 | 2.8 | 5 | 14 | 2.8 | 5 | 14 | 2.8 | 5 | 14 | 2.8 | 5 | 14
| Viga riostra 50 | [12 empty] | 5 | 4 | 20
MODULO 51 | Modulo 51 | 2.9 | 5 | 14.5 | 2.8 | 5 | 14 | 2.8 | 5 | 14 | 2.67 | 5 | 13.35
| Viga riostra 51 | [12 empty] | 5 | 4 | 20
MODULO 52 | Modulo 52 | 2.84 | 5 | 14.2 | 2.8 | 5 | 14 | 2.8 | 5 | 14 | 2.74 | 5 | 13.7
| Viga riostra 52 | [12 empty] | 5 | 4 | 20
MODULO 53 | Modulo 53 | 2.8 | 5 | 14 | 2.8 | 5 | 14 | 2.8 | 5 | 14 | 2.8 | 5 | 14
| Viga riostra 53 | [12 empty] | 5 | 4 | 20
MODULO 54 | Modulo 54 | 2.87 | 5 | 14.35 | 2.8 | 5 | 14 | 2.8 | 5 | 14 | 2.7 | 5 | 13.5
| Viga riostra 54 | [12 empty] | 5 | 4 | 20
MODULO 55 | Modulo 55 | 3.1 | 5 | 15.5 | 2.8 | 5 | 14 | 2.8 | 5 | 14 | 2.4 | 5 | 12
| Viga riostra 55 | [12 empty] | 5 | 4 | 20
MODULO 56 | Modulo 56 | 3.1 | 5 | 15.5 | 2.8 | 5 | 14 | 2.8 | 5 | 14 | 2.4 | 5 | 12
| Viga riostra 56 | [12 empty] | 5 | 4 | 20
MODULO 57 | Modulo 57 | 2.8 | 5 | 14 | 2.8 | 5 | 14 | 2.8 | 5 | 14 | 2.78 | 5 | 13.9
| Viga riostra 57 | [12 empty] | 5 | 4 | 20
MODULO 58 | Modulo 58 | 2.8 | 5 | 14 | 2.8 | 5 | 14 | 2.8 | 5 | 14 | 2.8 | 5 | 14
| Viga riostra 58 | [12 empty] | 5 | 4 | 20
MODULO 59 | Modulo 59 | 2.8 | 5 | 14 | 2.8 | 5 | 14 | 2.8 | 5 | 14 | 2.82 | 5 | 14.1
| Viga riostra 59 | [12 empty] | 5.4 | 4 | 21.6
MODULO 60 | Modulo 60 | 3 | 5 | 15 | 2.8 | 5 | 14 | 2.8 | 5 | 14 | 2.45 | 5 | 12.25
| Viga riostra 60 | [12 empty] | 5.45 | 4 | 21.8
MODULO 61 | Modulo 61 | 3 | 5 | 15 | 2.8 | 5 | 14 | 2.8 | 5 | 14 | 2.45 | 5 | 12.25
| Viga riostra 61 | [12 empty] | 5.45 | 4 | 21.8
MODULO 62 | Modulo 62 | 3 | 5 | 15 | 2.8 | 5 | 14 | 2.8 | 5 | 14 | 2.45 | 5 | 12.25
| Viga riostra 62 | [12 empty] | 5.45 | 4 | 21.8
MODULO 63 | Modulo 63 | 3 | 5 | 15 | 2.8 | 5 | 14 | 2.8 | 5 | 14 | 2.45 | 5 | 12.25
| Viga riostra 63 | [12 empty] | 5.45 | 4 | 21.8
MODULO 64 | Modulo 64 | 2.94 | 5 | 14.7 | 2.8 | 5 | 14 | 2.8 | 5 | 14 | 2.6 | 5 | 13
| Viga riostra 64 | [12 empty] | 5.22 | 4 | 20.88
MODULO 65 | Modulo 65 | 2.8 | 5 | 14 | 2.8 | 5 | 14 | 2.8 | 5 | 14 | 2.8 | 5 | 14
| Viga riostra 65 | [12 empty] | 5 | 4 | 20
MODULO 66 | Modulo 66 | 2.8 | 5 | 14 | 2.8 | 5 | 14 | 2.8 | 5 | 14 | 2.8 | 5 | 14
| Viga riostra 66 | [12 empty] | 5 | 4 | 20
MODULO 67 | Modulo 67 | 2.8 | 5 | 14 | 2.8 | 5 | 14 | 2.8 | 5 | 14 | 2.8 | 5 | 14
| Viga riostra 67 | [12 empty] | 5 | 4 | 20
MODULO 68 | Modulo 68 | 2.72 | 5 | 13.6 | 2.8 | 5 | 14 | 2.8 | 5 | 14 | 2.86 | 5 | 14.3
| Viga riostra 68 | [12 empty] | 5 | 4 | 20
MODULO 69 | Modulo 69 | 2.7 | 5 | 13.5 | 2.8 | 5 | 14 | 2.8 | 5 | 14 | 2.9 | 5 | 14.5
| Viga riostra 69 | [12 empty] | 5 | 4 | 20
MODULO 70 | Modulo 70 | 2.8 | 5 | 14 | 2.8 | 5 | 14 | 2.8 | 5 | 14 | 2.8 | 5 | 14
| Viga riostra 70 | [12 empty] | 5 | 4 | 20
MODULO 71 | Modulo 71 | 2.8 | 5 | 14 | 2.8 | 5 | 14 | 2.8 | 5 | 14 | 2.8 | 5 | 14
| Viga riostra 71 | [12 empty] | 5 | 4 | 20
MODULO 72 | Modulo 72 | 2.8 | 5 | 14 | 2.8 | 5 | 14 | 2.8 | 5 | 14 | 2.8 | 5 | 14
| Viga riostra 72 | [12 empty] | 5 | 4 | 20
MODULO 73 | Modulo 73 | 2.8 | 5 | 14 | 2.8 | 5 | 14 | 2.8 | 5 | 14 | 2.8 | 5 | 14
| Viga riostra 73 | [12 empty] | 5 | 4 | 20
MODULO 74 | Modulo 74 | 2.8 | 5 | 14 | 2.8 | 5 | 14 | 2.8 | 5 | 14 | 2.8 | 5 | 14
| Viga riostra 74 | [12 empty] | 5 | 4 | 20
MODULO 75 | Modulo 75 | 2.8 | 5 | 14 | 2.8 | 5 | 14 | 2.8 | 5 | 14 | 2.8 | 5 | 14
| Viga riostra 75 | [12 empty] | 5 | 4 | 20
MODULO 76 | Modulo 76 | 2.6 | 5 | 13 | 2.8 | 5 | 14 | 2.8 | 5 | 14 | 3 | 5 | 15
| Viga riostra 76 | [12 empty] | 5 | 4 | 20
MODULO 77 | Modulo 77 | 2.6 | 5 | 13 | 2.8 | 5 | 14 | 2.8 | 5 | 14 | 3 | 5 | 15
| Viga riostra 77 | [12 empty] | 5 | 4 | 20
MODULO 78 | Modulo 78 | 2.8 | 5 | 14 | 2.8 | 5 | 14 | 2.8 | 5 | 14 | 2.8 | 5 | 14
| Viga riostra 78 | [12 empty] | 5 | 4 | 20
MODULO 79 | Modulo 79 | 2.48 | 5 | 12.4 | 2.8 | 5 | 14 | 2.8 | 5 | 14 | 3.1 | 5 | 15.5
| Viga riostra 79 | [12 empty] | 5 | 4 | 20
MODULO 80 | Modulo 80 | 2.48 | 5 | 12.4 | 2.8 | 5 | 14 | 2.8 | 5 | 14 | 3.1 | 5 | 15.5
| Viga riostra 80 | [12 empty] | 5 | 4 | 20
MODULO 81 | Modulo 81 | 2.82 | 5 | 14.1 | 2.8 | 5 | 14 | 2.8 | 5 | 14 | 2.8 | 5 | 14
| Viga riostra 81 | [12 empty] | 5.42 | 4 | 21.68
MODULO 82 | Modulo 82 | 2.3 | 5 | 11.5 | 2.8 | 5 | 14 | 2.8 | 5 | 14 | 3.2 | 5 | 16
| Viga riostra 82 | [12 empty] | 5.45 | 4 | 21.8
MODULO 83 | Modulo 83 | 2.2 | 5 | 11 | 2.8 | 5 | 14 | 2.8 | 5 | 14 | 3.2 | 5 | 16
| Viga riostra 83 | [12 empty] | 5.45 | 4 | 21.8
MODULO 84 | Modulo 84 | 2.2 | 5 | 11 | 2.8 | 5 | 14 | 2.8 | 5 | 14 | 3.28 | 5 | 16.4
| Viga riostra 84 | [12 empty] | 5.45 | 4 | 21.8
MODULO 85 | Modulo 85 | 2.2 | 5 | 11 | 2.8 | 5 | 14 | 2.8 | 5 | 14 | 3.28 | 5 | 16.4
| Viga riostra 85 | [12 empty] | 5.45 | 4 | 21.8
MODULO 86 | Modulo 86 | 2.2 | 5 | 11 | 2.8 | 5 | 14 | 2.8 | 5 | 14 | 3.28 | 5 | 16.4
| Viga riostra 86 | [12 empty] | 5.45 | 4 | 21.8
MODULO 87 | Modulo 87 | 2.2 | 5 | 11 | 2.8 | 5 | 14 | 2.8 | 5 | 14 | 3.28 | 5 | 16.4
| Viga riostra 87 | [12 empty] | 5.42 | 4 | 21.68
MODULO 88 | Modulo 88 | 2.82 | 5 | 14.1 | 2.8 | 5 | 14 | 2.8 | 5 | 14 | 2.8 | 5 | 14
| Viga riostra 88 | [12 empty] | 5 | 4 | 20
MODULO 89 | Modulo 89 | 2.8 | 5 | 14 | 2.8 | 5 | 14 | 2.8 | 5 | 14 | 2.8 | 5 | 14
| Viga riostra 89 | [12 empty] | 5 | 4 | 20
MODULO 90 | Modulo 90 | 2.8 | 5 | 14 | 2.8 | 5 | 14 | 2.8 | 5 | 14 | 2.8 | 5 | 14
| Viga riostra 90 | [12 empty] | 5 | 4 | 20
MODULO 91 | Modulo 91 | 2.8 | 5 | 14 | 2.8 | 5 | 14 | 2.8 | 5 | 14 | 2.8 | 5 | 14
| Viga riostra 91 | [12 empty] | 5 | 4 | 20
MODULO 92 | Modulo 92 | 2.8 | 5 | 14 | 2.8 | 5 | 14 | 2.8 | 5 | 14 | 2.8 | 5 | 14
| Viga riostra 92 | [12 empty] | 5 | 4 | 20
MODULO 93 | Modulo 93 | 2.8 | 5 | 14 | 2.8 | 5 | 14 | 2.8 | 5 | 14 | 2.8 | 5 | 14
| Viga riostra 93 | [12 empty] | 5 | 4 | 20
MODULO 94 | Modulo 94 | 2.8 | 5 | 14 | 2.8 | 5 | 14 | 2.8 | 5 | 14 | 2.8 | 5 | 14
| Viga riostra 94 | [12 empty] | 5 | 4 | 20
MODULO 95 | Modulo 95 | 2.8 | 5 | 14 | 2.8 | 5 | 14 | 2.8 | 5 | 14 | 2.8 | 5 | 14
| Viga riostra 95 | [12 empty] | 5 | 4 | 20
MODULO 96 | Modulo 96 | 2.8 | 5 | 14 | 2.8 | 5 | 14 | 2.8 | 5 | 14 | 2.8 | 5 | 14
| Viga riostra 96 | [12 empty] | 5 | 4 | 20
MODULO 97 | Modulo 97 | 2.8 | 5 | 14 | 2.8 | 5 | 14 | 2.8 | 5 | 14 | 2.8 | 5 | 14
| Viga riostra 97 | [12 empty] | 5 | 4 | 20
MODULO 98 | Modulo 98 | 2.8 | 5 | 14 | 2.8 | 5 | 14 | 2.8 | 5 | 14 | 2.8 | 5 | 14
| Viga riostra 98 | [12 empty] | 5 | 4 | 20
MODULO 99 | Modulo 99 | 2.8 | 5 | 14 | 2.8 | 5 | 14 | 2.8 | 5 | 14 | 2.8 | 5 | 14
| Viga riostra 99 | [12 empty] | 5 | 4 | 20
MODULO 100 | Modulo 100 | 2.8 | 5 | 14 | 2.8 | 5 | 14 | 2.8 | 5 | 14 | 2.8 | 5 | 14
| Viga riostra 100 | [12 empty] | 5 | 4 | 20
MODULO 101 | Modulo 101 | 2.8 | 5 | 14 | 2.8 | 5 | 14 | 2.8 | 5 | 14 | 2.8 | 5 | 14
| Viga riostra 101 | [12 empty] | 5 | 4 | 20
MODULO 102 | Modulo 102 | 2.8 | 5 | 14 | 2.8 | 5 | 14 | 2.8 | 5 | 14 | 2.8 | 5 | 14
| Viga riostra 102 | [12 empty] | 5 | 4 | 20
MODULO 103 | Modulo 103 | 2.8 | 5 | 14 | 2.8 | 5 | 14 | 2.8 | 5 | 14 | 2.8 | 5 | 14
| Viga riostra 103 | [12 empty] | 5 | 4 | 20
MODULO 104 | Modulo 104 | 2.7 | 5 | 13.5 | 2.8 | 5 | 14 | 2.8 | 5 | 14 | 2.9 | 5 | 14.5
| Viga riostra 104 | [12 empty] | 5 | 4 | 20
MODULO 105 | Modulo 105 | 2.67 | 5 | 13.35 | 2.8 | 5 | 14 | 2.8 | 5 | 14 | 2.9 | 5 | 14.5
| Viga riostra 105 | [12 empty] | 5 | 4 | 20
MODULO 106 | Modulo 106 | 2.67 | 5 | 13.35 | 2.8 | 5 | 14 | 2.8 | 5 | 14 | 2.92 | 5 | 14.6
| Viga riostra 106 | [12 empty] | 5 | 4 | 20
MODULO 107 | Modulo 107 | 2.7 | 5 | 13.5 | 2.8 | 5 | 14 | 2.8 | 5 | 14 | 2.9 | 5 | 14.5
| Viga riostra 107 | [12 empty] | 5 | 4 | 20
MODULO 108 | Modulo 108 | 2.8 | 5 | 14 | 2.8 | 5 | 14 | 2.8 | 5 | 14 | 2.8 | 5 | 14
| Viga riostra 108 | [12 empty] | 5 | 4 | 20
MODULO 109 | Modulo 109 | 2.8 | 5 | 14 | 2.8 | 5 | 14 | 2.8 | 5 | 14 | 2.8 | 5 | 14
| Viga riostra 109 | [12 empty] | 5 | 4 | 20
MODULO 110 | Modulo 110 | 2.8 | 5 | 14 | 2.8 | 5 | 14 | 2.8 | 5 | 14 | 2.8 | 5 | 14
| Viga riostra 110 | [12 empty] | 5 | 4 | 20
MODULO 111 | Modulo 111 | 2.8 | 5 | 14 | 2.8 | 5 | 14 | 2.8 | 5 | 14 | 2.8 | 5 | 14
| Viga riostra 111 | [12 empty] | 5 | 4 | 20
MODULO 112 | Modulo 112 | 2.9 | 5 | 14.5 | 2.8 | 5 | 14 | 2.8 | 5 | 14 | 2.7 | 5 | 13.5
| Viga riostra 112 | [12 empty] | 5 | 4 | 20
MODULO 113 | Modulo 113 | 2.9 | 5 | 14.5 | 2.8 | 5 | 14 | 2.8 | 5 | 14 | 2.68 | 5 | 13.4
| Viga riostra 113 | [12 empty] | 5 | 4 | 20
MODULO 114 | Modulo 114 | 2.82 | 5 | 14.1 | 2.8 | 5 | 14 | 2.8 | 5 | 14 | 2.76 | 5 | 13.8
| Viga riostra 114 | [12 empty] | 5 | 4 | 20
MODULO 115 | Modulo 115 | 2.8 | 5 | 14 | 2.8 | 5 | 14 | 2.8 | 5 | 14 | 2.8 | 5 | 14
| Viga riostra 115 | [12 empty] | 5 | 4 | 20
MODULO 116 | Modulo 116 | 2.8 | 5 | 14 | 2.8 | 5 | 14 | 2.8 | 5 | 14 | 2.8 | 5 | 14
| Viga riostra 116 | [12 empty] | 5 | 4 | 20
MODULO 117 | Modulo 117 | 2.8 | 5 | 14 | 2.8 | 5 | 14 | 2.8 | 5 | 14 | 2.8 | 5 | 14
| Viga riostra 117 | [12 empty] | 5 | 4 | 20
MODULO 118 | Modulo 118 | 2.88 | 5 | 14.4 | 2.8 | 5 | 14 | 2.8 | 5 | 14 | 2.7 | 5 | 13.5
| Viga riostra 118 | [12 empty] | 5 | 4 | 20
MODULO 119 | Modulo 119 | 3 | 5 | 15 | 2.8 | 5 | 14 | 2.8 | 5 | 14 | 2.6 | 5 | 13
| Viga riostra 119 | [12 empty] | 5 | 4 | 20
MODULO 120 | Modulo 120 | 3 | 5 | 15 | 2.8 | 5 | 14 | 2.8 | 5 | 14 | 2.6 | 5 | 13
| Viga riostra 120 | [12 empty] | 5 | 4 | 20
MODULO 121 | Modulo 121 | 2.8 | 5 | 14 | 2.8 | 5 | 14 | 2.8 | 5 | 14 | 2.8 | 5 | 14
| Viga riostra 121 | [12 empty] | 5 | 4 | 20
MODULO 122 | Modulo 122 | 2.8 | 5 | 14 | 2.8 | 5 | 14 | 2.8 | 5 | 14 | 2.8 | 5 | 14
| Viga riostra 122 | [12 empty] | 5 | 4 | 20
MODULO 123 | Modulo 123 | 2.8 | 5 | 14 | 2.8 | 5 | 14 | 2.8 | 5 | 14 | 2.8 | 5 | 14
| Viga riostra 123 | [12 empty] | 5 | 4 | 20
MODULO 124 | Modulo 124 | 2.8 | 5 | 14 | 2.8 | 5 | 14 | 2.8 | 5 | 14 | 2.8 | 5 | 14
| Viga riostra 124 | [12 empty] | 5 | 4 | 20
MODULO 125 | Modulo 125 | 2.8 | 5 | 14 | 2.8 | 5 | 14 | 2.8 | 5 | 14 | 2.8 | 5 | 14
| Viga riostra 125 | [12 empty] | 5 | 4 | 20
MODULO 126 | Modulo 126 | 2.8 | 5 | 14 | 2.8 | 5 | 14 | 2.8 | 5 | 14 | 2.8 | 5 | 14
| Viga riostra 126 | [12 empty] | 5 | 4 | 20
MODULO 127 | Modulo 127 | 2.8 | 5 | 14 | 2.8 | 5 | 14 | 2.8 | 5 | 14 | 2.8 | 5 | 14
| Viga riostra 127 | [12 empty] | 5 | 4 | 20
MODULO 128 | Modulo 128 | 2.77 | 5 | 13.85 | 2.8 | 5 | 14 | 2.8 | 5 | 14 | 2.8 | 5 | 14
| Viga riostra 128 | [12 empty] | 5 | 4 | 20
MODULO 129 | Modulo 129 | 2.7 | 5 | 13.5 | 2.8 | 5 | 14 | 2.8 | 5 | 14 | 2.9 | 5 | 14.5
| Viga riostra 129 | [12 empty] | 5 | 4 | 20
MODULO 130 | Modulo 130 | 2.72 | 5 | 13.6 | 2.8 | 5 | 14 | 2.8 | 5 | 14 | 2.85 | 5 | 14.25
| Viga riostra 130 | [12 empty] | 5 | 4 | 20
MODULO 131 | Modulo 131 | 2.8 | 5 | 14 | 2.8 | 5 | 14 | 2.8 | 5 | 14 | 2.8 | 5 | 14
| Viga riostra 131 | [12 empty] | 5 | 4 | 20
MODULO 132 | Modulo 132 | 2.8 | 5 | 14 | 2.8 | 5 | 14 | 2.8 | 5 | 14 | 2.8 | 5 | 14
| Viga riostra 132 | [12 empty] | 5 | 4 | 20
ACCESO | Rampa |  |  |  | 1.5 | 13 | 19.5 | 1.5 | 13 | 19.5
Longitud |  |  |  | 1820.8 |  |  | 1893.5 |  |  | 1893.5 |  |  | 1862.8 |  |  | 2682.04
# Traslapos |  |  |  | 333 |  |  | 347 |  |  | 347 |  |  | 341 |  |  | 491
Long. Traslapos |  |  |  | 179.82 |  |  | 187.38 |  |  | 187.38 |  |  | 184.14 |  |  | 265.14
Longitud Total |  |  |  | 2000.62 |  |  | 2080.88 |  |  | 2080.88 |  |  | 2046.94 |  |  | 2947.18
Peso Acero Longitudinal |  |  |  | 1111.93 |  |  | 1156.54 |  |  | 1156.54 |  |  | 1137.68 |  |  | 1490.66
Peso Total Acero Longitudinal | [15 empty] | 6053.35
Acero de Refuerzo Transversal
Cuneta y Bordillo | [5 empty] | Riostra
Diámetro Acero Transversal Cuneta |  |  | 0.375 | Pulgadas |  | Diámetro Acero Transversall Riostra |  |  | 0.375 | Pulgadas
Peso Unitario Acero Transversal Cuneta |  |  | 0.55579 | Kg/m |  | Peso Unitario Acero Transversall Riostra |  |  | 0.55579 | Kg/m
Separación Varillas / Cuneta |  |  | 0.2 | m |  | Longitud. flejes Acero Transversal / Riostra |  |  | 0.7 | m
Long Acero Transversal Cuneta |  |  | 0.55 | m |  | Separación. flejes Acero Transversal / Riostra |  |  | 0.25 | m
Diámetro Acero Transversal Bordillo |  |  | 0.375 | Pulgadas
Peso Unitario Acero Transversal Bordillo |  |  | 0.55579 | Kg/m
Separación Varillas / Bordillo |  |  | 0.25 | m
Long Acero Transversal Bordillo |  |  | 0.6 | m
Huellas | [5 empty] | Rampa Acceso
Diámetro Acero Transversall Huellas |  |  | 0.375 | Pulgadas |  | Diámetro Acero Transversall Rampa |  |  | 0.375 | Pulgadas
Peso Unitario Acero Transversal Huellas |  |  | 0.55579 | Kg/m |  | Peso Unitario Acero Transversal Rampa de Acceso |  |  | 0.55579 | Kg/m
Separación Acero Transversal Huellas |  |  | 0.2 | m |  | Separación Acero Transversal Rampa de Acceso |  |  | 0.2 | m
Long Acero Transversal Huellas |  |  | 0.9 | m |  | Long Acero Transversal Rampa de Acceso |  |  | 5 | m
Descripcion |  | Disp. Acero Transv. Bordillo |  |  | Disp. Acero Transv.CUNETA |  |  | Disp. Acero Transv.HUELLA |  |  | Disp. Acero Transv.HUELLA |  |  | Disp. Acero Transv. CUNETA |  |  | Disp. Acero Transv. Bordillo |  |  | Disp. Acero Transv.VIGA RIOSTRA
|  | Longitud de Estribo | # Estribos | Long. Total | Longitud Varillas (ml) | # Varillas | Long. Total (ml) | Longitud Varillas (ml) | # Varillas | Long. Total (ml) | Longitud Varillas (ml) | # Varillas | Long. Total (ml) | Longitud Varillas (ml) | # Varillas | Long. Total (ml) | Longitud de Estribo | # Estribos | Long. Total | Longitud Varillas (ml) | # Varillas | Long. Total (ml)
ACCESO | Rampa | [6 empty] | 2.5 | 8 | 20 | 2.5 | 8 | 20
| Viga riostra R | [18 empty] | 0.7 | 20 | 14
MODULO 1 | Modulo 01 | 0.6 | 13 | 7.8 | 0.55 | 16 | 8.8 | 0.9 | 15 | 13.5 | 0.9 | 15 | 13.5 | 0.55 | 16 | 8.8 | 0.6 | 13 | 7.8
| Viga riostra 01 | [18 empty] | 0.7 | 20 | 14
MODULO 2 | Modulo 02 | 0.6 | 13 | 7.8 | 0.55 | 16 | 8.8 | 0.9 | 15 | 13.5 | 0.9 | 15 | 13.5 | 0.55 | 16 | 8.8 | 0.6 | 13 | 7.8
| Viga riostra 02 | [18 empty] | 0.7 | 20 | 14
MODULO 3 | Modulo 03 | 0.6 | 13 | 7.8 | 0.55 | 16 | 8.8 | 0.9 | 15 | 13.5 | 0.9 | 15 | 13.5 | 0.55 | 16 | 8.8 | 0.6 | 13 | 7.8
| Viga riostra 03 | [18 empty] | 0.7 | 20 | 14
MODULO 4 | Modulo 04 | 0.6 | 13 | 7.8 | 0.55 | 16 | 8.8 | 0.9 | 15 | 13.5 | 0.9 | 15 | 13.5 | 0.55 | 16 | 8.8 | 0.6 | 13 | 7.8
| Viga riostra 04 | [18 empty] | 0.7 | 20 | 14
MODULO 5 | Modulo 05 | 0.6 | 13 | 7.8 | 0.55 | 16 | 8.8 | 0.9 | 15 | 13.5 | 0.9 | 15 | 13.5 | 0.55 | 16 | 8.8 | 0.6 | 13 | 7.8
| Viga riostra 05 | [18 empty] | 0.7 | 20 | 14
MODULO 6 | Modulo 06 | 0.6 | 13 | 7.8 | 0.55 | 16 | 8.8 | 0.9 | 15 | 13.5 | 0.9 | 15 | 13.5 | 0.55 | 16 | 8.8 | 0.6 | 13 | 7.8
| Viga riostra 06 | [18 empty] | 0.7 | 20 | 14
MODULO 7 | Modulo 07 | 0.6 | 13 | 7.8 | 0.55 | 16 | 8.8 | 0.9 | 15 | 13.5 | 0.9 | 15 | 13.5 | 0.55 | 16 | 8.8 | 0.6 | 13 | 7.8
| Viga riostra 07 | [18 empty] | 0.7 | 20 | 14
MODULO 8 | Modulo 08 | 0.6 | 13 | 7.8 | 0.55 | 16 | 8.8 | 0.9 | 15 | 13.5 | 0.9 | 15 | 13.5 | 0.55 | 16 | 8.8 | 0.6 | 13 | 7.8
| Viga riostra 08 | [18 empty] | 0.7 | 20 | 14
MODULO 9 | Modulo 09 | 0.6 | 13 | 7.8 | 0.55 | 16 | 8.8 | 0.9 | 15 | 13.5 | 0.9 | 15 | 13.5 | 0.55 | 16 | 8.8 | 0.6 | 13 | 7.8
| Viga riostra 09 | [18 empty] | 0.7 | 20 | 14
MODULO 10 | Modulo 10 | 0.6 | 13 | 7.8 | 0.55 | 16 | 8.8 | 0.9 | 15 | 13.5 | 0.9 | 15 | 13.5 | 0.55 | 16 | 8.8 | 0.6 | 13 | 7.8
| Viga riostra 10 | [18 empty] | 0.7 | 20 | 14
MODULO 11 | Modulo 11 | 0.6 | 13 | 7.8 | 0.55 | 16 | 8.8 | 0.9 | 15 | 13.5 | 0.9 | 15 | 13.5 | 0.55 | 16 | 8.8 | 0.6 | 13 | 7.8
| Viga riostra 11 | [18 empty] | 0.7 | 20 | 14
MODULO 12 | Modulo 12 | 0.6 | 13 | 7.8 | 0.55 | 16 | 8.8 | 0.9 | 15 | 13.5 | 0.9 | 15 | 13.5 | 0.55 | 16 | 8.8 | 0.6 | 13 | 7.8
| Viga riostra 12 | [18 empty] | 0.7 | 20 | 14
MODULO 13 | Modulo 13 | 0.6 | 13 | 7.8 | 0.55 | 16 | 8.8 | 0.9 | 15 | 13.5 | 0.9 | 15 | 13.5 | 0.55 | 16 | 8.8 | 0.6 | 13 | 7.8
| Viga riostra 13 | [18 empty] | 0.7 | 20 | 14
MODULO 14 | Modulo 14 | 0.6 | 13 | 7.8 | 0.55 | 16 | 8.8 | 0.9 | 15 | 13.5 | 0.9 | 15 | 13.5 | 0.55 | 16 | 8.8 | 0.6 | 13 | 7.8
| Viga riostra 14 | [18 empty] | 0.7 | 20 | 14
MODULO 15 | Modulo 15 | 0.6 | 13 | 7.8 | 0.55 | 16 | 8.8 | 0.9 | 15 | 13.5 | 0.9 | 15 | 13.5 | 0.55 | 16 | 8.8 | 0.6 | 13 | 7.8
| Viga riostra 15 | [18 empty] | 0.7 | 20 | 14
MODULO 16 | Modulo 16 | 0.6 | 13 | 7.8 | 0.55 | 16 | 8.8 | 0.9 | 15 | 13.5 | 0.9 | 15 | 13.5 | 0.55 | 16 | 8.8 | 0.6 | 13 | 7.8
| Viga riostra 16 | [18 empty] | 0.7 | 20 | 14
MODULO 17 | Modulo 17 | 0.6 | 13 | 7.8 | 0.55 | 16 | 8.8 | 0.9 | 15 | 13.5 | 0.9 | 15 | 13.5 | 0.55 | 16 | 8.8 | 0.6 | 13 | 7.8
| Viga riostra 17 | [18 empty] | 0.7 | 20 | 14
MODULO 18 | Modulo 18 | 0.6 | 13 | 7.8 | 0.55 | 16 | 8.8 | 0.9 | 15 | 13.5 | 0.9 | 15 | 13.5 | 0.55 | 16 | 8.8 | 0.6 | 13 | 7.8
| Viga riostra 18 | [18 empty] | 0.7 | 20 | 14
MODULO 19 | Modulo 19 | 0.6 | 13 | 7.8 | 0.55 | 16 | 8.8 | 0.9 | 15 | 13.5 | 0.9 | 15 | 13.5 | 0.55 | 16 | 8.8 | 0.6 | 13 | 7.8
| Viga riostra 19 | [18 empty] | 0.7 | 20 | 14
MODULO 20 | Modulo 20 | 0.6 | 13 | 7.8 | 0.55 | 16 | 8.8 | 0.9 | 15 | 13.5 | 0.9 | 15 | 13.5 | 0.55 | 16 | 8.8 | 0.6 | 13 | 7.8
| Viga riostra 20 | [18 empty] | 0.7 | 20 | 14
MODULO 21 | Modulo 21 | 0.6 | 13 | 7.8 | 0.55 | 16 | 8.8 | 0.9 | 15 | 13.5 | 0.9 | 15 | 13.5 | 0.55 | 16 | 8.8 | 0.6 | 13 | 7.8
| Viga riostra 21 | [18 empty] | 0.7 | 20 | 14
MODULO 22 | Modulo 22 | 0.6 | 13 | 7.8 | 0.55 | 16 | 8.8 | 0.9 | 15 | 13.5 | 0.9 | 15 | 13.5 | 0.55 | 16 | 8.8 | 0.6 | 13 | 7.8
| Viga riostra 22 | [18 empty] | 0.7 | 20 | 14
MODULO 23 | Modulo 23 | 0.6 | 13 | 7.8 | 0.55 | 16 | 8.8 | 0.9 | 15 | 13.5 | 0.9 | 15 | 13.5 | 0.55 | 16 | 8.8 | 0.6 | 13 | 7.8
| Viga riostra 23 | [18 empty] | 0.7 | 20 | 14
MODULO 24 | Modulo 24 | 0.6 | 13 | 7.8 | 0.55 | 16 | 8.8 | 0.9 | 15 | 13.5 | 0.9 | 15 | 13.5 | 0.55 | 16 | 8.8 | 0.6 | 13 | 7.8
| Viga riostra 24 | [18 empty] | 0.7 | 20 | 14
MODULO 25 | Modulo 25 | 0.6 | 13 | 7.8 | 0.55 | 16 | 8.8 | 0.9 | 15 | 13.5 | 0.9 | 15 | 13.5 | 0.55 | 16 | 8.8 | 0.6 | 13 | 7.8
| Viga riostra 25 | [18 empty] | 0.7 | 20 | 14
MODULO 26 | Modulo 26 | 0.6 | 13 | 7.8 | 0.55 | 16 | 8.8 | 0.9 | 15 | 13.5 | 0.9 | 15 | 13.5 | 0.55 | 16 | 8.8 | 0.6 | 13 | 7.8
| Viga riostra 26 | [18 empty] | 0.7 | 20 | 14
MODULO 27 | Modulo 27 | 0.6 | 13 | 7.8 | 0.55 | 16 | 8.8 | 0.9 | 15 | 13.5 | 0.9 | 15 | 13.5 | 0.55 | 16 | 8.8 | 0.6 | 13 | 7.8
| Viga riostra 27 | [18 empty] | 0.7 | 20 | 14
MODULO 28 | Modulo 28 | 0.6 | 13 | 7.8 | 0.55 | 16 | 8.8 | 0.9 | 15 | 13.5 | 0.9 | 15 | 13.5 | 0.55 | 16 | 8.8 | 0.6 | 13 | 7.8
| Viga riostra 28 | [18 empty] | 0.7 | 20 | 14
MODULO 29 | Modulo 29 | 0.6 | 13 | 7.8 | 0.55 | 16 | 8.8 | 0.9 | 15 | 13.5 | 0.9 | 15 | 13.5 | 0.55 | 16 | 8.8 | 0.6 | 13 | 7.8
| Viga riostra 29 | [18 empty] | 0.7 | 20 | 14
MODULO 30 | Modulo 30 | 0.6 | 13 | 7.8 | 0.55 | 16 | 8.8 | 0.9 | 15 | 13.5 | 0.9 | 15 | 13.5 | 0.55 | 16 | 8.8 | 0.6 | 13 | 7.8
| Viga riostra 30 | [18 empty] | 0.7 | 20 | 14
MODULO 31 | Modulo 31 | 0.6 | 13 | 7.8 | 0.55 | 16 | 8.8 | 0.9 | 15 | 13.5 | 0.9 | 15 | 13.5 | 0.55 | 16 | 8.8 | 0.6 | 13 | 7.8
| Viga riostra 31 | [18 empty] | 0.7 | 20 | 14
MODULO 32 | Modulo 32 | 0.6 | 13 | 7.8 | 0.55 | 16 | 8.8 | 0.9 | 15 | 13.5 | 0.9 | 15 | 13.5 | 0.55 | 16 | 8.8 | 0.6 | 13 | 7.8
| Viga riostra 32 | [18 empty] | 0.7 | 20 | 14
MODULO 33 | Modulo 33 | 0.6 | 13 | 7.8 | 0.55 | 16 | 8.8 | 0.9 | 15 | 13.5 | 0.9 | 15 | 13.5 | 0.55 | 16 | 8.8 | 0.6 | 13 | 7.8
| Viga riostra 33 | [18 empty] | 0.7 | 20 | 14
MODULO 34 | Modulo 34 | 0.6 | 13 | 7.8 | 0.55 | 16 | 8.8 | 0.9 | 15 | 13.5 | 0.9 | 15 | 13.5 | 0.55 | 16 | 8.8 | 0.6 | 13 | 7.8
| Viga riostra 34 | [18 empty] | 0.7 | 20 | 14
MODULO 35 | Modulo 35 | 0.6 | 13 | 7.8 | 0.55 | 16 | 8.8 | 0.9 | 15 | 13.5 | 0.9 | 15 | 13.5 | 0.55 | 16 | 8.8 | 0.6 | 13 | 7.8
| Viga riostra 35 | [18 empty] | 0.7 | 20 | 14
MODULO 36 | Modulo 36 | 0.6 | 13 | 7.8 | 0.55 | 16 | 8.8 | 0.9 | 15 | 13.5 | 0.9 | 15 | 13.5 | 0.55 | 16 | 8.8 | 0.6 | 13 | 7.8
| Viga riostra 36 | [18 empty] | 0.7 | 20 | 14
MODULO 37 | Modulo 37 | 0.6 | 13 | 7.8 | 0.55 | 16 | 8.8 | 0.9 | 15 | 13.5 | 0.9 | 15 | 13.5 | 0.55 | 16 | 8.8 | 0.6 | 13 | 7.8
| Viga riostra 37 | [18 empty] | 0.7 | 20 | 14
MODULO 38 | Modulo 38 | 0.6 | 13 | 7.8 | 0.55 | 16 | 8.8 | 0.9 | 15 | 13.5 | 0.9 | 15 | 13.5 | 0.55 | 16 | 8.8 | 0.6 | 13 | 7.8
| Viga riostra 38 | [18 empty] | 0.7 | 20 | 14
MODULO 39 | Modulo 39 | 0.6 | 13 | 7.8 | 0.55 | 16 | 8.8 | 0.9 | 15 | 13.5 | 0.9 | 15 | 13.5 | 0.55 | 16 | 8.8 | 0.6 | 13 | 7.8
| Viga riostra 39 | [18 empty] | 0.7 | 20 | 14
MODULO 40 | Modulo 40 | 0.6 | 13 | 7.8 | 0.55 | 16 | 8.8 | 0.9 | 15 | 13.5 | 0.9 | 15 | 13.5 | 0.55 | 16 | 8.8 | 0.6 | 13 | 7.8
| Viga riostra 40 | [18 empty] | 0.7 | 20 | 14
MODULO 41 | Modulo 41 | 0.6 | 13 | 7.8 | 0.55 | 16 | 8.8 | 0.9 | 15 | 13.5 | 0.9 | 15 | 13.5 | 0.55 | 16 | 8.8 | 0.6 | 13 | 7.8
| Viga riostra 41 | [18 empty] | 0.7 | 20 | 14
MODULO 42 | Modulo 42 | 0.6 | 13 | 7.8 | 0.55 | 16 | 8.8 | 0.9 | 15 | 13.5 | 0.9 | 15 | 13.5 | 0.55 | 16 | 8.8 | 0.6 | 13 | 7.8
| Viga riostra 42 | [18 empty] | 0.7 | 20 | 14
MODULO 43 | Modulo 43 | 0.6 | 13 | 7.8 | 0.55 | 16 | 8.8 | 0.9 | 15 | 13.5 | 0.9 | 15 | 13.5 | 0.55 | 16 | 8.8 | 0.6 | 13 | 7.8
| Viga riostra 43 | [18 empty] | 0.7 | 20 | 14
MODULO 44 | Modulo 44 | 0.6 | 13 | 7.8 | 0.55 | 16 | 8.8 | 0.9 | 15 | 13.5 | 0.9 | 15 | 13.5 | 0.55 | 16 | 8.8 | 0.6 | 13 | 7.8
| Viga riostra 44 | [18 empty] | 0.7 | 20 | 14
MODULO 45 | Modulo 45 | 0.6 | 13 | 7.8 | 0.55 | 16 | 8.8 | 0.9 | 15 | 13.5 | 0.9 | 15 | 13.5 | 0.55 | 16 | 8.8 | 0.6 | 13 | 7.8
| Viga riostra 45 | [18 empty] | 0.7 | 20 | 14
MODULO 46 | Modulo 46 | 0.6 | 13 | 7.8 | 0.55 | 16 | 8.8 | 0.9 | 15 | 13.5 | 0.9 | 15 | 13.5 | 0.55 | 16 | 8.8 | 0.6 | 13 | 7.8
| Viga riostra 46 | [18 empty] | 0.7 | 20 | 14
MODULO 47 | Modulo 47 | 0.6 | 13 | 7.8 | 0.55 | 16 | 8.8 | 0.9 | 15 | 13.5 | 0.9 | 15 | 13.5 | 0.55 | 16 | 8.8 | 0.6 | 13 | 7.8
| Viga riostra 47 | [18 empty] | 0.7 | 20 | 14
MODULO 48 | Modulo 48 | 0.6 | 13 | 7.8 | 0.55 | 16 | 8.8 | 0.9 | 15 | 13.5 | 0.9 | 15 | 13.5 | 0.55 | 16 | 8.8 | 0.6 | 13 | 7.8
| Viga riostra 48 | [18 empty] | 0.7 | 20 | 14
MODULO 49 | Modulo 49 | 0.6 | 13 | 7.8 | 0.55 | 16 | 8.8 | 0.9 | 15 | 13.5 | 0.9 | 15 | 13.5 | 0.55 | 16 | 8.8 | 0.6 | 13 | 7.8
| Viga riostra 49 | [18 empty] | 0.7 | 20 | 14
MODULO 50 | Modulo 50 | 0.6 | 13 | 7.8 | 0.55 | 16 | 8.8 | 0.9 | 15 | 13.5 | 0.9 | 15 | 13.5 | 0.55 | 16 | 8.8 | 0.6 | 13 | 7.8
| Viga riostra 50 | [18 empty] | 0.7 | 20 | 14
MODULO 51 | Modulo 51 | 0.6 | 13 | 7.8 | 0.55 | 16 | 8.8 | 0.9 | 15 | 13.5 | 0.9 | 15 | 13.5 | 0.55 | 16 | 8.8 | 0.6 | 13 | 7.8
| Viga riostra 51 | [18 empty] | 0.7 | 20 | 14
MODULO 52 | Modulo 52 | 0.6 | 13 | 7.8 | 0.55 | 16 | 8.8 | 0.9 | 15 | 13.5 | 0.9 | 15 | 13.5 | 0.55 | 16 | 8.8 | 0.6 | 13 | 7.8
| Viga riostra 52 | [18 empty] | 0.7 | 20 | 14
MODULO 53 | Modulo 53 | 0.6 | 13 | 7.8 | 0.55 | 16 | 8.8 | 0.9 | 15 | 13.5 | 0.9 | 15 | 13.5 | 0.55 | 16 | 8.8 | 0.6 | 13 | 7.8
| Viga riostra 53 | [18 empty] | 0.7 | 20 | 14
MODULO 54 | Modulo 54 | 0.6 | 13 | 7.8 | 0.55 | 16 | 8.8 | 0.9 | 15 | 13.5 | 0.9 | 15 | 13.5 | 0.55 | 16 | 8.8 | 0.6 | 13 | 7.8
| Viga riostra 54 | [18 empty] | 0.7 | 20 | 14
MODULO 55 | Modulo 55 | 0.6 | 13 | 7.8 | 0.55 | 16 | 8.8 | 0.9 | 15 | 13.5 | 0.9 | 15 | 13.5 | 0.55 | 16 | 8.8 | 0.6 | 13 | 7.8
| Viga riostra 55 | [18 empty] | 0.7 | 20 | 14
MODULO 56 | Modulo 56 | 0.6 | 13 | 7.8 | 0.55 | 16 | 8.8 | 0.9 | 15 | 13.5 | 0.9 | 15 | 13.5 | 0.55 | 16 | 8.8 | 0.6 | 13 | 7.8
| Viga riostra 56 | [18 empty] | 0.7 | 20 | 14
MODULO 57 | Modulo 57 | 0.6 | 13 | 7.8 | 0.55 | 16 | 8.8 | 0.9 | 15 | 13.5 | 0.9 | 15 | 13.5 | 0.55 | 16 | 8.8 | 0.6 | 13 | 7.8
| Viga riostra 57 | [18 empty] | 0.7 | 20 | 14
MODULO 58 | Modulo 58 | 0.6 | 13 | 7.8 | 0.55 | 16 | 8.8 | 0.9 | 15 | 13.5 | 0.9 | 15 | 13.5 | 0.55 | 16 | 8.8 | 0.6 | 13 | 7.8
| Viga riostra 58 | [18 empty] | 0.7 | 20 | 14
MODULO 59 | Modulo 59 | 0.6 | 13 | 7.8 | 0.55 | 16 | 8.8 | 0.9 | 15 | 13.5 | 0.9 | 15 | 13.5 | 0.55 | 16 | 8.8 | 0.6 | 13 | 7.8
| Viga riostra 59 | [18 empty] | 0.7 | 20 | 14
MODULO 60 | Modulo 60 | 0.6 | 13 | 7.8 | 0.55 | 16 | 8.8 | 0.9 | 15 | 13.5 | 0.9 | 15 | 13.5 | 0.55 | 16 | 8.8 | 0.6 | 13 | 7.8
| Viga riostra 60 | [18 empty] | 0.7 | 20 | 14
MODULO 61 | Modulo 61 | 0.6 | 13 | 7.8 | 0.55 | 16 | 8.8 | 0.9 | 15 | 13.5 | 0.9 | 15 | 13.5 | 0.55 | 16 | 8.8 | 0.6 | 13 | 7.8
| Viga riostra 61 | [18 empty] | 0.7 | 20 | 14
MODULO 62 | Modulo 62 | 0.6 | 13 | 7.8 | 0.55 | 16 | 8.8 | 0.9 | 15 | 13.5 | 0.9 | 15 | 13.5 | 0.55 | 16 | 8.8 | 0.6 | 13 | 7.8
| Viga riostra 62 | [18 empty] | 0.7 | 20 | 14
MODULO 63 | Modulo 63 | 0.6 | 13 | 7.8 | 0.55 | 16 | 8.8 | 0.9 | 15 | 13.5 | 0.9 | 15 | 13.5 | 0.55 | 16 | 8.8 | 0.6 | 13 | 7.8
| Viga riostra 63 | [18 empty] | 0.7 | 20 | 14
MODULO 64 | Modulo 64 | 0.6 | 13 | 7.8 | 0.55 | 16 | 8.8 | 0.9 | 15 | 13.5 | 0.9 | 15 | 13.5 | 0.55 | 16 | 8.8 | 0.6 | 13 | 7.8
| Viga riostra 64 | [18 empty] | 0.7 | 20 | 14
MODULO 65 | Modulo 65 | 0.6 | 13 | 7.8 | 0.55 | 16 | 8.8 | 0.9 | 15 | 13.5 | 0.9 | 15 | 13.5 | 0.55 | 16 | 8.8 | 0.6 | 13 | 7.8
| Viga riostra 65 | [18 empty] | 0.7 | 20 | 14
MODULO 66 | Modulo 66 | 0.6 | 13 | 7.8 | 0.55 | 16 | 8.8 | 0.9 | 15 | 13.5 | 0.9 | 15 | 13.5 | 0.55 | 16 | 8.8 | 0.6 | 13 | 7.8
| Viga riostra 66 | [18 empty] | 0.7 | 20 | 14
MODULO 67 | Modulo 67 | 0.6 | 13 | 7.8 | 0.55 | 16 | 8.8 | 0.9 | 15 | 13.5 | 0.9 | 15 | 13.5 | 0.55 | 16 | 8.8 | 0.6 | 13 | 7.8
| Viga riostra 67 | [18 empty] | 0.7 | 20 | 14
MODULO 68 | Modulo 68 | 0.6 | 13 | 7.8 | 0.55 | 16 | 8.8 | 0.9 | 15 | 13.5 | 0.9 | 15 | 13.5 | 0.55 | 16 | 8.8 | 0.6 | 13 | 7.8
| Viga riostra 68 | [18 empty] | 0.7 | 20 | 14
MODULO 69 | Modulo 69 | 0.6 | 13 | 7.8 | 0.55 | 16 | 8.8 | 0.9 | 15 | 13.5 | 0.9 | 15 | 13.5 | 0.55 | 16 | 8.8 | 0.6 | 13 | 7.8
| Viga riostra 69 | [18 empty] | 0.7 | 20 | 14
MODULO 70 | Modulo 70 | 0.6 | 13 | 7.8 | 0.55 | 16 | 8.8 | 0.9 | 15 | 13.5 | 0.9 | 15 | 13.5 | 0.55 | 16 | 8.8 | 0.6 | 13 | 7.8
| Viga riostra 70 | [18 empty] | 0.7 | 20 | 14
MODULO 71 | Modulo 71 | 0.6 | 13 | 7.8 | 0.55 | 16 | 8.8 | 0.9 | 15 | 13.5 | 0.9 | 15 | 13.5 | 0.55 | 16 | 8.8 | 0.6 | 13 | 7.8
| Viga riostra 71 | [18 empty] | 0.7 | 20 | 14
MODULO 72 | Modulo 72 | 0.6 | 13 | 7.8 | 0.55 | 16 | 8.8 | 0.9 | 15 | 13.5 | 0.9 | 15 | 13.5 | 0.55 | 16 | 8.8 | 0.6 | 13 | 7.8
| Viga riostra 72 | [18 empty] | 0.7 | 20 | 14
MODULO 73 | Modulo 73 | 0.6 | 13 | 7.8 | 0.55 | 16 | 8.8 | 0.9 | 15 | 13.5 | 0.9 | 15 | 13.5 | 0.55 | 16 | 8.8 | 0.6 | 13 | 7.8
| Viga riostra 73 | [18 empty] | 0.7 | 20 | 14
MODULO 74 | Modulo 74 | 0.6 | 13 | 7.8 | 0.55 | 16 | 8.8 | 0.9 | 15 | 13.5 | 0.9 | 15 | 13.5 | 0.55 | 16 | 8.8 | 0.6 | 13 | 7.8
| Viga riostra 74 | [18 empty] | 0.7 | 20 | 14
MODULO 75 | Modulo 75 | 0.6 | 13 | 7.8 | 0.55 | 16 | 8.8 | 0.9 | 15 | 13.5 | 0.9 | 15 | 13.5 | 0.55 | 16 | 8.8 | 0.6 | 13 | 7.8
| Viga riostra 75 | [18 empty] | 0.7 | 20 | 14
MODULO 76 | Modulo 76 | 0.6 | 13 | 7.8 | 0.55 | 16 | 8.8 | 0.9 | 15 | 13.5 | 0.9 | 15 | 13.5 | 0.55 | 16 | 8.8 | 0.6 | 13 | 7.8
| Viga riostra 76 | [18 empty] | 0.7 | 20 | 14
MODULO 77 | Modulo 77 | 0.6 | 13 | 7.8 | 0.55 | 16 | 8.8 | 0.9 | 15 | 13.5 | 0.9 | 15 | 13.5 | 0.55 | 16 | 8.8 | 0.6 | 13 | 7.8
| Viga riostra 77 | [18 empty] | 0.7 | 20 | 14
MODULO 78 | Modulo 78 | 0.6 | 13 | 7.8 | 0.55 | 16 | 8.8 | 0.9 | 15 | 13.5 | 0.9 | 15 | 13.5 | 0.55 | 16 | 8.8 | 0.6 | 13 | 7.8
| Viga riostra 78 | [18 empty] | 0.7 | 20 | 14
MODULO 79 | Modulo 79 | 0.6 | 13 | 7.8 | 0.55 | 16 | 8.8 | 0.9 | 15 | 13.5 | 0.9 | 15 | 13.5 | 0.55 | 16 | 8.8 | 0.6 | 13 | 7.8
| Viga riostra 79 | [18 empty] | 0.7 | 20 | 14
MODULO 80 | Modulo 80 | 0.6 | 13 | 7.8 | 0.55 | 16 | 8.8 | 0.9 | 15 | 13.5 | 0.9 | 15 | 13.5 | 0.55 | 16 | 8.8 | 0.6 | 13 | 7.8
| Viga riostra 80 | [18 empty] | 0.7 | 20 | 14
MODULO 81 | Modulo 81 | 0.6 | 13 | 7.8 | 0.55 | 16 | 8.8 | 0.9 | 15 | 13.5 | 0.9 | 15 | 13.5 | 0.55 | 16 | 8.8 | 0.6 | 13 | 7.8
| Viga riostra 81 | [18 empty] | 0.7 | 20 | 14
MODULO 82 | Modulo 82 | 0.6 | 13 | 7.8 | 0.55 | 16 | 8.8 | 0.9 | 15 | 13.5 | 0.9 | 15 | 13.5 | 0.55 | 16 | 8.8 | 0.6 | 13 | 7.8
| Viga riostra 82 | [18 empty] | 0.7 | 20 | 14
MODULO 83 | Modulo 83 | 0.6 | 13 | 7.8 | 0.55 | 16 | 8.8 | 0.9 | 15 | 13.5 | 0.9 | 15 | 13.5 | 0.55 | 16 | 8.8 | 0.6 | 13 | 7.8
| Viga riostra 83 | [18 empty] | 0.7 | 20 | 14
MODULO 84 | Modulo 84 | 0.6 | 13 | 7.8 | 0.55 | 16 | 8.8 | 0.9 | 15 | 13.5 | 0.9 | 15 | 13.5 | 0.55 | 16 | 8.8 | 0.6 | 13 | 7.8
| Viga riostra 84 | [18 empty] | 0.7 | 20 | 14
MODULO 85 | Modulo 85 | 0.6 | 13 | 7.8 | 0.55 | 16 | 8.8 | 0.9 | 15 | 13.5 | 0.9 | 15 | 13.5 | 0.55 | 16 | 8.8 | 0.6 | 13 | 7.8
| Viga riostra 85 | [18 empty] | 0.7 | 20 | 14
MODULO 86 | Modulo 86 | 0.6 | 13 | 7.8 | 0.55 | 16 | 8.8 | 0.9 | 15 | 13.5 | 0.9 | 15 | 13.5 | 0.55 | 16 | 8.8 | 0.6 | 13 | 7.8
| Viga riostra 86 | [18 empty] | 0.7 | 20 | 14
MODULO 87 | Modulo 87 | 0.6 | 13 | 7.8 | 0.55 | 16 | 8.8 | 0.9 | 15 | 13.5 | 0.9 | 15 | 13.5 | 0.55 | 16 | 8.8 | 0.6 | 13 | 7.8
| Viga riostra 87 | [18 empty] | 0.7 | 20 | 14
MODULO 88 | Modulo 88 | 0.6 | 13 | 7.8 | 0.55 | 16 | 8.8 | 0.9 | 15 | 13.5 | 0.9 | 15 | 13.5 | 0.55 | 16 | 8.8 | 0.6 | 13 | 7.8
| Viga riostra 88 | [18 empty] | 0.7 | 20 | 14
MODULO 89 | Modulo 89 | 0.6 | 13 | 7.8 | 0.55 | 16 | 8.8 | 0.9 | 15 | 13.5 | 0.9 | 15 | 13.5 | 0.55 | 16 | 8.8 | 0.6 | 13 | 7.8
| Viga riostra 89 | [18 empty] | 0.7 | 20 | 14
MODULO 90 | Modulo 90 | 0.6 | 13 | 7.8 | 0.55 | 16 | 8.8 | 0.9 | 15 | 13.5 | 0.9 | 15 | 13.5 | 0.55 | 16 | 8.8 | 0.6 | 13 | 7.8
| Viga riostra 90 | [18 empty] | 0.7 | 20 | 14
MODULO 91 | Modulo 91 | 0.6 | 13 | 7.8 | 0.55 | 16 | 8.8 | 0.9 | 15 | 13.5 | 0.9 | 15 | 13.5 | 0.55 | 16 | 8.8 | 0.6 | 13 | 7.8
| Viga riostra 91 | [18 empty] | 0.7 | 20 | 14
MODULO 92 | Modulo 92 | 0.6 | 13 | 7.8 | 0.55 | 16 | 8.8 | 0.9 | 15 | 13.5 | 0.9 | 15 | 13.5 | 0.55 | 16 | 8.8 | 0.6 | 13 | 7.8
| Viga riostra 92 | [18 empty] | 0.7 | 20 | 14
MODULO 93 | Modulo 93 | 0.6 | 13 | 7.8 | 0.55 | 16 | 8.8 | 0.9 | 15 | 13.5 | 0.9 | 15 | 13.5 | 0.55 | 16 | 8.8 | 0.6 | 13 | 7.8
| Viga riostra 93 | [18 empty] | 0.7 | 20 | 14
MODULO 94 | Modulo 94 | 0.6 | 13 | 7.8 | 0.55 | 16 | 8.8 | 0.9 | 15 | 13.5 | 0.9 | 15 | 13.5 | 0.55 | 16 | 8.8 | 0.6 | 13 | 7.8
| Viga riostra 94 | [18 empty] | 0.7 | 20 | 14
MODULO 95 | Modulo 95 | 0.6 | 13 | 7.8 | 0.55 | 16 | 8.8 | 0.9 | 15 | 13.5 | 0.9 | 15 | 13.5 | 0.55 | 16 | 8.8 | 0.6 | 13 | 7.8
| Viga riostra 95 | [18 empty] | 0.7 | 20 | 14
MODULO 96 | Modulo 96 | 0.6 | 13 | 7.8 | 0.55 | 16 | 8.8 | 0.9 | 15 | 13.5 | 0.9 | 15 | 13.5 | 0.55 | 16 | 8.8 | 0.6 | 13 | 7.8
| Viga riostra 96 | [18 empty] | 0.7 | 20 | 14
MODULO 97 | Modulo 97 | 0.6 | 13 | 7.8 | 0.55 | 16 | 8.8 | 0.9 | 15 | 13.5 | 0.9 | 15 | 13.5 | 0.55 | 16 | 8.8 | 0.6 | 13 | 7.8
| Viga riostra 97 | [18 empty] | 0.7 | 20 | 14
MODULO 98 | Modulo 98 | 0.6 | 13 | 7.8 | 0.55 | 16 | 8.8 | 0.9 | 15 | 13.5 | 0.9 | 15 | 13.5 | 0.55 | 16 | 8.8 | 0.6 | 13 | 7.8
| Viga riostra 98 | [18 empty] | 0.7 | 20 | 14
MODULO 99 | Modulo 99 | 0.6 | 13 | 7.8 | 0.55 | 16 | 8.8 | 0.9 | 15 | 13.5 | 0.9 | 15 | 13.5 | 0.55 | 16 | 8.8 | 0.6 | 13 | 7.8
| Viga riostra 99 | [18 empty] | 0.7 | 20 | 14
MODULO 100 | Modulo 100 | 0.6 | 13 | 7.8 | 0.55 | 16 | 8.8 | 0.9 | 15 | 13.5 | 0.9 | 15 | 13.5 | 0.55 | 16 | 8.8 | 0.6 | 13 | 7.8
| Viga riostra 100 | [18 empty] | 0.7 | 20 | 14
MODULO 101 | Modulo 101 | 0.6 | 13 | 7.8 | 0.55 | 16 | 8.8 | 0.9 | 15 | 13.5 | 0.9 | 15 | 13.5 | 0.55 | 16 | 8.8 | 0.6 | 13 | 7.8
| Viga riostra 101 | [18 empty] | 0.7 | 20 | 14
MODULO 102 | Modulo 102 | 0.6 | 13 | 7.8 | 0.55 | 16 | 8.8 | 0.9 | 15 | 13.5 | 0.9 | 15 | 13.5 | 0.55 | 16 | 8.8 | 0.6 | 13 | 7.8
| Viga riostra 102 | [18 empty] | 0.7 | 20 | 14
MODULO 103 | Modulo 103 | 0.6 | 13 | 7.8 | 0.55 | 16 | 8.8 | 0.9 | 15 | 13.5 | 0.9 | 15 | 13.5 | 0.55 | 16 | 8.8 | 0.6 | 13 | 7.8
| Viga riostra 103 | [18 empty] | 0.7 | 20 | 14
MODULO 104 | Modulo 104 | 0.6 | 13 | 7.8 | 0.55 | 16 | 8.8 | 0.9 | 15 | 13.5 | 0.9 | 15 | 13.5 | 0.55 | 16 | 8.8 | 0.6 | 13 | 7.8
| Viga riostra 104 | [18 empty] | 0.7 | 20 | 14
MODULO 105 | Modulo 105 | 0.6 | 13 | 7.8 | 0.55 | 16 | 8.8 | 0.9 | 15 | 13.5 | 0.9 | 15 | 13.5 | 0.55 | 16 | 8.8 | 0.6 | 13 | 7.8
| Viga riostra 105 | [18 empty] | 0.7 | 20 | 14
MODULO 106 | Modulo 106 | 0.6 | 13 | 7.8 | 0.55 | 16 | 8.8 | 0.9 | 15 | 13.5 | 0.9 | 15 | 13.5 | 0.55 | 16 | 8.8 | 0.6 | 13 | 7.8
| Viga riostra 106 | [18 empty] | 0.7 | 20 | 14
MODULO 107 | Modulo 107 | 0.6 | 13 | 7.8 | 0.55 | 16 | 8.8 | 0.9 | 15 | 13.5 | 0.9 | 15 | 13.5 | 0.55 | 16 | 8.8 | 0.6 | 13 | 7.8
| Viga riostra 107 | [18 empty] | 0.7 | 20 | 14
MODULO 108 | Modulo 108 | 0.6 | 13 | 7.8 | 0.55 | 16 | 8.8 | 0.9 | 15 | 13.5 | 0.9 | 15 | 13.5 | 0.55 | 16 | 8.8 | 0.6 | 13 | 7.8
| Viga riostra 108 | [18 empty] | 0.7 | 20 | 14
MODULO 109 | Modulo 109 | 0.6 | 13 | 7.8 | 0.55 | 16 | 8.8 | 0.9 | 15 | 13.5 | 0.9 | 15 | 13.5 | 0.55 | 16 | 8.8 | 0.6 | 13 | 7.8
| Viga riostra 109 | [18 empty] | 0.7 | 20 | 14
MODULO 110 | Modulo 110 | 0.6 | 13 | 7.8 | 0.55 | 16 | 8.8 | 0.9 | 15 | 13.5 | 0.9 | 15 | 13.5 | 0.55 | 16 | 8.8 | 0.6 | 13 | 7.8
| Viga riostra 110 | [18 empty] | 0.7 | 20 | 14
MODULO 111 | Modulo 111 | 0.6 | 13 | 7.8 | 0.55 | 16 | 8.8 | 0.9 | 15 | 13.5 | 0.9 | 15 | 13.5 | 0.55 | 16 | 8.8 | 0.6 | 13 | 7.8
| Viga riostra 111 | [18 empty] | 0.7 | 20 | 14
MODULO 112 | Modulo 112 | 0.6 | 13 | 7.8 | 0.55 | 16 | 8.8 | 0.9 | 15 | 13.5 | 0.9 | 15 | 13.5 | 0.55 | 16 | 8.8 | 0.6 | 13 | 7.8
| Viga riostra 112 | [18 empty] | 0.7 | 20 | 14
MODULO 113 | Modulo 113 | 0.6 | 13 | 7.8 | 0.55 | 16 | 8.8 | 0.9 | 15 | 13.5 | 0.9 | 15 | 13.5 | 0.55 | 16 | 8.8 | 0.6 | 13 | 7.8
| Viga riostra 113 | [18 empty] | 0.7 | 20 | 14
MODULO 114 | Modulo 114 | 0.6 | 13 | 7.8 | 0.55 | 16 | 8.8 | 0.9 | 15 | 13.5 | 0.9 | 15 | 13.5 | 0.55 | 16 | 8.8 | 0.6 | 13 | 7.8
| Viga riostra 114 | [18 empty] | 0.7 | 20 | 14
MODULO 115 | Modulo 115 | 0.6 | 13 | 7.8 | 0.55 | 16 | 8.8 | 0.9 | 15 | 13.5 | 0.9 | 15 | 13.5 | 0.55 | 16 | 8.8 | 0.6 | 13 | 7.8
| Viga riostra 115 | [18 empty] | 0.7 | 20 | 14
MODULO 116 | Modulo 116 | 0.6 | 13 | 7.8 | 0.55 | 16 | 8.8 | 0.9 | 15 | 13.5 | 0.9 | 15 | 13.5 | 0.55 | 16 | 8.8 | 0.6 | 13 | 7.8
| Viga riostra 116 | [18 empty] | 0.7 | 20 | 14
MODULO 117 | Modulo 117 | 0.6 | 13 | 7.8 | 0.55 | 16 | 8.8 | 0.9 | 15 | 13.5 | 0.9 | 15 | 13.5 | 0.55 | 16 | 8.8 | 0.6 | 13 | 7.8
| Viga riostra 117 | [18 empty] | 0.7 | 20 | 14
MODULO 118 | Modulo 118 | 0.6 | 13 | 7.8 | 0.55 | 16 | 8.8 | 0.9 | 15 | 13.5 | 0.9 | 15 | 13.5 | 0.55 | 16 | 8.8 | 0.6 | 13 | 7.8
| Viga riostra 118 | [18 empty] | 0.7 | 20 | 14
MODULO 119 | Modulo 119 | 0.6 | 13 | 7.8 | 0.55 | 16 | 8.8 | 0.9 | 15 | 13.5 | 0.9 | 15 | 13.5 | 0.55 | 16 | 8.8 | 0.6 | 13 | 7.8
| Viga riostra 119 | [18 empty] | 0.7 | 20 | 14
MODULO 120 | Modulo 120 | 0.6 | 13 | 7.8 | 0.55 | 16 | 8.8 | 0.9 | 15 | 13.5 | 0.9 | 15 | 13.5 | 0.55 | 16 | 8.8 | 0.6 | 13 | 7.8
| Viga riostra 120 | [18 empty] | 0.7 | 20 | 14
MODULO 121 | Modulo 121 | 0.6 | 13 | 7.8 | 0.55 | 16 | 8.8 | 0.9 | 15 | 13.5 | 0.9 | 15 | 13.5 | 0.55 | 16 | 8.8 | 0.6 | 13 | 7.8
| Viga riostra 121 | [18 empty] | 0.7 | 20 | 14
MODULO 122 | Modulo 122 | 0.6 | 13 | 7.8 | 0.55 | 16 | 8.8 | 0.9 | 15 | 13.5 | 0.9 | 15 | 13.5 | 0.55 | 16 | 8.8 | 0.6 | 13 | 7.8
| Viga riostra 122 | [18 empty] | 0.7 | 20 | 14
MODULO 123 | Modulo 123 | 0.6 | 13 | 7.8 | 0.55 | 16 | 8.8 | 0.9 | 15 | 13.5 | 0.9 | 15 | 13.5 | 0.55 | 16 | 8.8 | 0.6 | 13 | 7.8
| Viga riostra 123 | [18 empty] | 0.7 | 20 | 14
MODULO 124 | Modulo 124 | 0.6 | 13 | 7.8 | 0.55 | 16 | 8.8 | 0.9 | 15 | 13.5 | 0.9 | 15 | 13.5 | 0.55 | 16 | 8.8 | 0.6 | 13 | 7.8
| Viga riostra 124 | [18 empty] | 0.7 | 20 | 14
MODULO 125 | Modulo 125 | 0.6 | 13 | 7.8 | 0.55 | 16 | 8.8 | 0.9 | 15 | 13.5 | 0.9 | 15 | 13.5 | 0.55 | 16 | 8.8 | 0.6 | 13 | 7.8
| Viga riostra 125 | [18 empty] | 0.7 | 20 | 14
MODULO 126 | Modulo 126 | 0.6 | 13 | 7.8 | 0.55 | 16 | 8.8 | 0.9 | 15 | 13.5 | 0.9 | 15 | 13.5 | 0.55 | 16 | 8.8 | 0.6 | 13 | 7.8
| Viga riostra 126 | [18 empty] | 0.7 | 20 | 14
MODULO 127 | Modulo 127 | 0.6 | 13 | 7.8 | 0.55 | 16 | 8.8 | 0.9 | 15 | 13.5 | 0.9 | 15 | 13.5 | 0.55 | 16 | 8.8 | 0.6 | 13 | 7.8
| Viga riostra 127 | [18 empty] | 0.7 | 20 | 14
MODULO 128 | Modulo 128 | 0.6 | 13 | 7.8 | 0.55 | 16 | 8.8 | 0.9 | 15 | 13.5 | 0.9 | 15 | 13.5 | 0.55 | 16 | 8.8 | 0.6 | 13 | 7.8
| Viga riostra 128 | [18 empty] | 0.7 | 20 | 14
MODULO 129 | Modulo 129 | 0.6 | 13 | 7.8 | 0.55 | 16 | 8.8 | 0.9 | 15 | 13.5 | 0.9 | 15 | 13.5 | 0.55 | 16 | 8.8 | 0.6 | 13 | 7.8
| Viga riostra 129 | [18 empty] | 0.7 | 20 | 14
MODULO 130 | Modulo 130 | 0.6 | 13 | 7.8 | 0.55 | 16 | 8.8 | 0.9 | 15 | 13.5 | 0.9 | 15 | 13.5 | 0.55 | 16 | 8.8 | 0.6 | 13 | 7.8
| Viga riostra 130 | [18 empty] | 0.7 | 20 | 14
MODULO 131 | Modulo 131 | 0.6 | 13 | 7.8 | 0.55 | 16 | 8.8 | 0.9 | 15 | 13.5 | 0.9 | 15 | 13.5 | 0.55 | 16 | 8.8 | 0.6 | 13 | 7.8
| Viga riostra 131 | [18 empty] | 0.7 | 20 | 14
MODULO 132 | Modulo 132 | 0.6 | 13 | 7.8 | 0.55 | 16 | 8.8 | 0.9 | 15 | 13.5 | 0.9 | 15 | 13.5 | 0.55 | 16 | 8.8 | 0.6 | 13 | 7.8
| Viga riostra 132 | [18 empty] | 0.7 | 20 | 14
ACCESO | Rampa | [6 empty] | 2.5 | 8 | 20 | 2.5 | 8 | 20
Longitud |  |  |  | 1029.6 |  |  | 1161.6 |  |  | 1822 |  |  | 1822 |  |  | 1161.6 |  |  | 1029.6 |  |  | 1862
Peso Acero Transversal |  |  |  | 572.2463 |  |  | 645.6112 |  |  | 1012.6581 |  |  | 1012.6581 |  |  | 645.6112 |  |  | 572.2463 |  |  | 1034.8899
Peso Total Acero Transversal | [21 empty] | 5495.92
TOTAL ACERO DE REFUERZO (Longitudinal + Transversal) = |  | 11549.27 | Kg
RESUMEN TRAMO LA PRADERA
| ACTIVIDAD | [5 empty] | UNIDAD | CANTIDAD
| LOCALIZACION Y REPLANTERO | [5 empty] | M2 | 2014
| EXCAVACIONES VARIAS SIN CLASIFICAR | [5 empty] | M3 | 219.15
| SUBBASE GRANULAR | [5 empty] | M3 | 302.04
| CONCRETO CLASE D (210 kg/cm2 ó 3000 PSI) | [5 empty] | M3 | 287.55
| CONCRETO CICLOPEO (Concreto Clase D f'c = 21 MPa 60% concreto-40% agregado ciclópeo) | [5 empty] | M3 | 82.65
| ACERO DE REFUERZO | [5 empty] | KG | 11549.27
ALDO FARID LONDOÑO JAIMES
INGENIERO CIVIL
ESPECIALISTA EN GERENCIA DE PROYECTOS
MAT. PROF. 68202-108600 STD

## RESUMEN
EL PLAYON 3 TRAMOS
Resumen de cantidades
Descripción |  | Unidad | TRAMO 1 | TRAMO 2 | TRAMO 3 | Total
CONSTRUCCIÓN PLACA HUELLA
1 | Localizacion y replanteo | M2 | 2082.97 | 2173.93 | 2014 | 6270.9
2 | Excavaciones varias sin clasificar | M3 | 264.68 | 385.25 | 219.15 | 869.08
3 | Subbase Granular Clase C | M3 | 314.61 | 324.25 | 302.04 | 940.9
4 | Concreto Clase D (210 kg/cm2 ó 3000 PSI) | M3 | 320.16 | 351.56 | 287.55 | 959.27
5 | Concreto Ciclópeo (Concreto Clase D f'c = 21 MPa 60% concreto - 40% agregado ciclópeo) | M3 | 62.51 | 41.61 | 82.65 | 186.77
6 | Acero de refuerzo de FY = 4.200 Kg/cm 2 (60.000 PSI) | KG | 11587.12 | 11674.56 | 11549.27 | 34810.95
ALDO FARID LONDOÑO JAIMES
INGENIERO CIVIL
ESPECIALISTA EN GERENCIA DE PROYECTOS
MAT. PROF. 68202-108600 STD