## Cubierta_X
Distribución en altura | [7 empty] | Distribución en planta
Losa en 2D.
Cargas en las losas |  |  |  | Zona 1 y Zona 2, hacen referencia a lugares donde hay cambio de cargas, debido a que es un pasillo o simplemente el avaluo de cargas de muros fue diferente. |  | Areas tributarias
Pattern | Tipo | Carga [kN/m2] | Carga [kN/m2]
|  | Zona 1 | Zona 2
Live | N.A | 2 | 5
SD | Pisos y cielo | 2.4 | 1.73
| Cerchas y teja | 0.21 | 0.21
| Muros | 1.65 | 1.65
Peso propio de la viga
Seccion y concreto |  | Carga [kN/m]
b[m] | 0.3 | 2.88 |  |  |  | Forma de carga distribuida elementos; ver "áreas tributarias"
h[m] | 0.4
γcte[kN/m3] | 24
Peso propio de la losa
Seccion y concreto |  | Carga [kN/m2]
e[m] | 0.2 | 4.8
γcte[kN/m3] | 24
OpenSeesPy | Elemento | EJES | Area-tributaria [m] | Live [kN/m2] | SD [kN/m2] | Losa | Live [kN/m] | SD [kN/m] | Dead[kN/m]
[6 empty] | DEAD [kN/m2] |  |  | Losa | Viga
34 a 38 | 1. triangulo | 4'-9' | 3.6 | 2 | 4.26 | 4.8 | 7.2 | 15.336 | 17.28
34 a 38 | 1.Trapecio | 4'-9' | 1.2 | 2 | 4.26 | 4.8 | 2.4 | 5.112 | 5.76 | 2.88
39 | 2. triangulo | 9'-10' | 3.6 | 5 | 3.59 | 4.8 | 18 | 12.924 | 17.28
39 | 2.Trapecio | 9'-10' | 1.2 | 5 | 3.59 | 4.8 | 6 | 4.308 | 5.76 | 2.88
De acuerdo con ASCE 41-17, para procedimientos de análisis no lineales, se debe considerar la siguiente combinación:
[6 empty] | Equivalencia de carga triangular a rectangular: |  |  |  |  | Equivalencia de carga triangular a rectangular: |  | Longitud del trapezio, parte inferior y parte superior, respectivamente.
[13 empty] | ancho trap= | 1.2
[13 empty] | L= | 7.2
|  | C. Viva | C. Muertas | [9 empty] | Lsup= | 4.8
| Elemento | Live[kN/m] | SD+Losa[kN/m] | Viga[kN/m]
| 1. triangulo | 7.2 | 32.616 | 2.88
| 1.Trapecio | 2.4 | 10.872
| 2. triangulo | 18 | 30.204 | 2.88
| 2.Trapecio | 6 | 10.068
OpenSeesPy | Elemento | C. Viva | C. Muertas |  | C. Rectangular Equivalente |  | ASCE 41-17. NO LINEAL |  | Valores de cargas a ingresar en OpenSeesPy. Uniformemente distribuidas
|  | Live[kN/m] | SD+Losa[kN/m] | Viga[kN/m] | Live[kN/m] | Muerta [kN/m] | 1.0D+25%Live
34 a 38 | 1. triangulo | 3.6 | 16.308 | 2.88 | 5.6 | 28.248 | 29.648
34 a 38 | 1.Trapecio | 2 | 9.06
39 | 2. triangulo | 9 | 15.102 | 2.88 | 14 | 26.372 | 29.872
39 | 2.Trapecio | 5 | 8.39
𝑃_∆=1/2∗𝐿∗〖𝑞𝑚á𝑥〗_∆
𝑃_∎=𝑃𝑒𝑞∗𝐿
𝑃_∎=𝑃_∆
𝑃𝑒𝑞∗𝐿=1/2∗𝐿∗〖𝑞𝑚á𝑥〗_∆
𝑃𝑒𝑞=1/2∗〖𝑞𝑚á𝑥〗_∆
𝑃_𝑇𝑟𝑎𝑝=1/2∗[𝐿+𝐿𝑠𝑢𝑝]∗〖𝑞𝑚á𝑥〗_𝑇𝑟𝑎𝑝
𝑃_∎=𝑃𝑒𝑞∗𝐿
𝑃_∎=𝑃_𝑇𝑟𝑎𝑝
𝑃𝑒𝑞∗𝐿=1/2∗[𝐿+𝐿𝑠𝑢𝑝]∗〖𝑞𝑚á𝑥〗_𝑇𝑟𝑎𝑝
𝑃𝑒𝑞=1/2∗(𝐿+𝐿𝑠𝑢𝑝)/𝐿∗〖𝑞𝑚á𝑥〗_𝑇𝑟𝑎𝑝
OpenSeesPy
Note on C16: Vigas desde el eje 4' al 9'
Note on D16: Viga del eje 10'

## Piso 3_X
Distribución en altura | [7 empty] | Distribución en planta |  |  |  | Losa en 2D.
Cargas en las losas |  |  |  | Zona 1 y Zona 2, hacen referencia a lugares donde hay cambio de cargas, debido a que es un pasillo o simplemente el avaluo de cargas de muros fue diferente.
Pattern | Tipo | Carga [kN/m2] | Carga [kN/m2] | [6 empty] | Areas tributarias
|  | Zona 1 | Zona 2
Live | N.A | 2 | 5
SD | Pisos y cielo | 2.4 | 1.73
| Muros | 1.51
Peso propio de la viga
Seccion y concreto |  | Carga [kN/m]
b[m] | 0.35 | 3.36
h[m] | 0.4
γcte[kN/m3] | 24
Peso propio de la losa | [7 empty] | Forma de carga distribuida elementos; ver "áreas tributarias"
Seccion y concreto |  | Carga [kN/m2]
e[m] | 0.2 | 4.8
γcte[kN/m3] | 24
OpenSeesPy | Elemento | EJES | Area-tributaria [m] | Live [kN/m2] | SD [kN/m2] | Losa | Live [kN/m] | SD [kN/m] | Dead[kN/m]
[6 empty] | DEAD [kN/m2] |  |  | Losa | Viga
22 a 33 | 1. triangulo | 4'-10' | 3.6 | 2 | 3.91 | 4.8 | 7.2 | 14.076 | 17.28 | 3.36
22 a 33 | 1.Trapecio | 4'-10' | 0.85 | 5 | 1.73 | 4.8 | 4.25 | 1.4705 | 4.08
De acuerdo con ASCE 41-17, para procedimientos de análisis no lineales, se debe considerar la siguiente combinación:
[6 empty] | Equivalencia de carga triangular a rectangular: |  |  |  |  | Equivalencia de carga triangular a rectangular: |  | Longitud del trapezio, parte inferior y parte superior, respectivamente.
[13 empty] | ancho trap= | 0.85
[13 empty] | L= | 7.2
|  | C. Viva | C. Muertas | [9 empty] | Lsup= | 5.5
| Elemento | Live[kN/m] | SD+Losa[kN/m] | Viga[kN/m]
| 1. triangulo | 7.2 | 31.356 | 3.36
| 1.Trapecio | 4.25 | 5.5505
OpenSeesPy | Elemento | C. Viva | C. Muertas |  | C. Rectangular Equivalente |  | ASCE 41-17. NO LINEAL |  | Valores de cargas a ingresar en OpenSeesPy. Uniformemente distribuidas
|  | Live[kN/m] | SD+Losa[kN/m] | Viga[kN/m] | Live[kN/m] | Muerta [kN/m] | 1.0D+25%Live
22 a 33 | 1. triangulo | 3.6 | 15.678 | 3.36 | 7.3483 | 23.9332 | 25.7703
22 a 33 | 1.Trapecio | 3.7483 | 4.8952
𝑃_∆=1/2∗𝐿∗〖𝑞𝑚á𝑥〗_∆
𝑃_∎=𝑃𝑒𝑞∗𝐿
𝑃_∎=𝑃_∆
𝑃𝑒𝑞∗𝐿=1/2∗𝐿∗〖𝑞𝑚á𝑥〗_∆
𝑃𝑒𝑞=1/2∗〖𝑞𝑚á𝑥〗_∆
𝑃_𝑇𝑟𝑎𝑝=1/2∗[𝐿+𝐿𝑠𝑢𝑝]∗〖𝑞𝑚á𝑥〗_𝑇𝑟𝑎𝑝
𝑃_∎=𝑃𝑒𝑞∗𝐿
𝑃_∎=𝑃_𝑇𝑟𝑎𝑝
𝑃𝑒𝑞∗𝐿=1/2∗[𝐿+𝐿𝑠𝑢𝑝]∗〖𝑞𝑚á𝑥〗_𝑇𝑟𝑎𝑝
𝑃𝑒𝑞=1/2∗(𝐿+𝐿𝑠𝑢𝑝)/𝐿∗〖𝑞𝑚á𝑥〗_𝑇𝑟𝑎𝑝
OpenSeesPy
Note on C15: Vigas desde el eje 4' al 9'
Note on D15: Los volados

## Piso 2_X
Distribución en altura | [7 empty] | Distribución en planta |  |  |  | Losa en 2D.
Cargas en las losas |  |  |  | Zona 1 y Zona 2, hacen referencia a lugares donde hay cambio de cargas, debido a que es un pasillo o simplemente el avaluo de cargas de muros fue diferente. |  | Areas tributarias
Pattern | Tipo | Carga [kN/m2] | Carga [kN/m2]
|  | Zona 1 | Zona 2
Live | N.A | 2 | 5
SD | Pisos y cielo | 1.73 | 1.73
| Muros | 1.73
Peso propio de la viga
Seccion y concreto |  | Carga [kN/m]
b[m] | 0.35 | 3.36
h[m] | 0.4
γcte[kN/m3] | 24 | [7 empty] | Forma de carga distribuida elementos; ver "áreas tributarias"
Peso propio de la losa
Seccion y concreto |  | Carga [kN/m2]
e[m] | 0.2 | 4.8
γcte[kN/m3] | 24
OpenSeesPy | Elemento | EJES | Area-tributaria [m] | Live [kN/m2] | SD [kN/m2] | Losa | Live [kN/m] | SD [kN/m] | Dead[kN/m]
[6 empty] | DEAD [kN/m2] |  |  | Losa | Viga
22 a 27 | 1. triangulo | 4'-10' | 3.6 | 2 | 3.46 | 4.8 | 7.2 | 12.456 | 17.28 | 3.36
22 a 27 | 1.Trapecio | 4'-10' | 0.85 | 5 | 1.73 | 4.8 | 4.25 | 1.4705 | 4.08
De acuerdo con ASCE 41-17, para procedimientos de análisis no lineales, se debe considerar la siguiente combinación:
[6 empty] | Equivalencia de carga triangular a rectangular: |  |  |  |  | Equivalencia de carga triangular a rectangular: |  | Longitud del trapezio, parte inferior y parte superior, respectivamente.
[13 empty] | ancho trap= | 0.85
[13 empty] | L= | 7.2
|  | C. Viva | C. Muertas | [9 empty] | Lsup= | 5.5
| Elemento | Live[kN/m] | SD+Losa[kN/m] | Viga[kN/m]
| 1. triangulo | 7.2 | 29.736 | 3.36
| 1.Trapecio | 4.25 | 5.5505
|  | C. Viva | C. Muertas |  | C. Rectangular Equivalente |  | ASCE 41-17. NO LINEAL |  | Valores de cargas a ingresar en OpenSeesPy. Uniformemente distribuidas
OpenSees | Elemento | Live[kN/m] | SD+Losa[kN/m] | Viga[kN/m] | Live[kN/m] | Muerta [kN/m] | 1.0D+25%Live
22 a 27 | 1. triangulo | 3.6 | 14.868 | 3.36 | 7.3483 | 23.1232 | 24.9603
22 a 27 | 1.Trapecio | 3.7483 | 4.8952
𝑃_∆=1/2∗𝐿∗〖𝑞𝑚á𝑥〗_∆
𝑃_∎=𝑃𝑒𝑞∗𝐿
𝑃_∎=𝑃_∆
𝑃𝑒𝑞∗𝐿=1/2∗𝐿∗〖𝑞𝑚á𝑥〗_∆
𝑃𝑒𝑞=1/2∗〖𝑞𝑚á𝑥〗_∆
𝑃_𝑇𝑟𝑎𝑝=1/2∗[𝐿+𝐿𝑠𝑢𝑝]∗〖𝑞𝑚á𝑥〗_𝑇𝑟𝑎𝑝
𝑃_∎=𝑃𝑒𝑞∗𝐿
𝑃_∎=𝑃_𝑇𝑟𝑎𝑝
𝑃𝑒𝑞∗𝐿=1/2∗[𝐿+𝐿𝑠𝑢𝑝]∗〖𝑞𝑚á𝑥〗_𝑇𝑟𝑎𝑝
𝑃𝑒𝑞=1/2∗(𝐿+𝐿𝑠𝑢𝑝)/𝐿∗〖𝑞𝑚á𝑥〗_𝑇𝑟𝑎𝑝
OpenSeesPy
Note on C15: Vigas desde el eje 4' al 9'
Note on D15: Los volados

## Cubierta_Y
Distribución en altura | [7 empty] | Distribución en planta
Losa en 2D.
Cargas en las losas |  |  |  | Areas tributarias
Pattern | Tipo | Carga [kN/m2]
Live | N.A | 2
SD | Pisos y cielo | 2.4
| Cerchas y teja | 0.21
| Muros | 1.65
Peso propio de la viga
Seccion y concreto |  | Carga [kN/m]
b[m] | 0.3 | 2.88
h[m] | 0.4
γcte[kN/m3] | 24
Forma de carga distribuida elementos; ver "áreas tributarias"
Peso propio de la losa
Seccion y concreto |  | Carga [kN/m2]
e[m] | 0.2 | 4.8
γcte[kN/m3] | 24
OpenSeesPy | EJES | Area-tributaria [m] | Live [kN/m2] | SD [kN/m2] | Losa | Live [kN/m] | SD [kN/m] | Dead[kN/m]
[5 empty] | DEAD [kN/m2] |  |  | Losa | Viga
14-15 | Q-P-O | 7.2 | 2 | 4.26 | 4.8 | 14.4 | 30.672 | 34.56 | 2.88
De acuerdo con ASCE 41-17, para procedimientos de análisis no lineales, se debe considerar la siguiente combinación:
[6 empty] | Equivalencia de carga triangular a rectangular: |  |  |  | Equivalencia de carga triangular a rectangular:
| OpenSeesPy | C. Viva | C. Muertas
|  | Live[kN/m] | SD+Losa[kN/m] | Viga[kN/m]
| 14-15 | 14.4 | 65.232 | 2.88
OpenSeesPy | C. Viva | C. Muertas |  | C. Rectangular Equivalente |  | ASCE 41-17. NO LINEAL |  | Valores de cargas a ingresar en OpenSeesPy. Uniformemente distribuidas
| Live[kN/m] | SD+Losa[kN/m] | Viga[kN/m] | Live[kN/m] | Muerta [kN/m] | 1.0D+25%Live
14-15 | 7.2 | 32.616 | 2.88 | 7.2 | 35.496 | 37.296
𝑃_∆=1/2∗𝐿∗〖𝑞𝑚á𝑥〗_∆
𝑃_∎=𝑃𝑒𝑞∗𝐿
𝑃_∎=𝑃_∆
𝑃𝑒𝑞∗𝐿=1/2∗𝐿∗〖𝑞𝑚á𝑥〗_∆
𝑃𝑒𝑞=1/2∗〖𝑞𝑚á𝑥〗_∆
𝑃_𝑇𝑟𝑎𝑝=1/2∗[𝐿+𝐿𝑠𝑢𝑝]∗〖𝑞𝑚á𝑥〗_𝑇𝑟𝑎𝑝
𝑃_∎=𝑃𝑒𝑞∗𝐿
𝑃_∎=𝑃_𝑇𝑟𝑎𝑝
𝑃𝑒𝑞∗𝐿=1/2∗[𝐿+𝐿𝑠𝑢𝑝]∗〖𝑞𝑚á𝑥〗_𝑇𝑟𝑎𝑝
𝑃𝑒𝑞=1/2∗(𝐿+𝐿𝑠𝑢𝑝)/𝐿∗〖𝑞𝑚á𝑥〗_𝑇𝑟𝑎𝑝
OpenSeesPy
Note on C16: Vigas desde el eje 5'

## Piso 3_Y
Distribución en altura | [7 empty] | Distribución en planta |  |  | Losa en 2D.
Cargas en las losas |  |  |  | Areas tributarias
Pattern | Tipo | Carga [kN/m2]
Live | N.A | 2
SD | Pisos y cielo | 2.4
| Muros | 1.51
Peso propio de la viga
Seccion y concreto |  | Carga [kN/m]
b[m] | 0.3 | 2.88
h[m] | 0.4
γcte[kN/m3] | 24
Peso propio de la losa
Seccion y concreto |  | Carga [kN/m2] |  |  |  | Forma de carga distribuida elementos; ver "áreas tributarias"
e[m] | 0.2 | 4.8
γcte[kN/m3] | 24
OpenSeesPy | EJES | Area-tributaria [m] | Live [kN/m2] | SD [kN/m2] | Losa | Live [kN/m] | SD [kN/m] | Dead[kN/m]
[5 empty] | DEAD [kN/m2] |  |  | Losa | Viga
12-13 | Q-P-O | 7.2 | 2 | 3.91 | 4.8 | 14.4 | 28.152 | 34.56 | 2.88
De acuerdo con ASCE 41-17, para procedimientos de análisis no lineales, se debe considerar la siguiente combinación:
[6 empty] | Equivalencia de carga triangular a rectangular: |  |  |  | Equivalencia de carga triangular a rectangular:
| OpenSeesPy | C. Viva | C. Muertas
|  | Live[kN/m] | SD+Losa[kN/m] | Viga[kN/m]
| 12-13 | 14.4 | 62.712 | 2.88
OpenSeesPy | C. Viva | C. Muertas |  | C. Rectangular Equivalente |  | ASCE 41-17. NO LINEAL |  | Valores de cargas a ingresar en OpenSeesPy. Uniformemente distribuidas
| Live[kN/m] | SD+Losa[kN/m] | Viga[kN/m] | Live[kN/m] | Muerta [kN/m] | 1.0D+25%Live
12-13 | 7.2 | 31.356 | 2.88 | 7.2 | 34.236 | 36.036
𝑃_∆=1/2∗𝐿∗〖𝑞𝑚á𝑥〗_∆
𝑃_∎=𝑃𝑒𝑞∗𝐿
𝑃_∎=𝑃_∆
𝑃𝑒𝑞∗𝐿=1/2∗𝐿∗〖𝑞𝑚á𝑥〗_∆
𝑃𝑒𝑞=1/2∗〖𝑞𝑚á𝑥〗_∆
𝑃_𝑇𝑟𝑎𝑝=1/2∗[𝐿+𝐿𝑠𝑢𝑝]∗〖𝑞𝑚á𝑥〗_𝑇𝑟𝑎𝑝
𝑃_∎=𝑃𝑒𝑞∗𝐿
𝑃_∎=𝑃_𝑇𝑟𝑎𝑝
𝑃𝑒𝑞∗𝐿=1/2∗[𝐿+𝐿𝑠𝑢𝑝]∗〖𝑞𝑚á𝑥〗_𝑇𝑟𝑎𝑝
𝑃𝑒𝑞=1/2∗(𝐿+𝐿𝑠𝑢𝑝)/𝐿∗〖𝑞𝑚á𝑥〗_𝑇𝑟𝑎𝑝
Note on C15: Vigas desde el eje 5'

## Piso 2_Y
Distribución en altura | [7 empty] | Distribución en planta |  |  | Losa en 2D.
Cargas en las losas |  |  |  | Areas tributarias
Pattern | Tipo | Carga [kN/m2]
Live | N.A | 2
SD | Pisos y cielo | 1.73
| Muros | 1.73
Peso propio de la viga
Seccion y concreto |  | Carga [kN/m]
b[m] | 0.3 | 2.88
h[m] | 0.4
γcte[kN/m3] | 24
Peso propio de la losa
Seccion y concreto |  | Carga [kN/m2] |  |  |  | Forma de carga distribuida elementos; ver "áreas tributarias"
e[m] | 0.2 | 4.8
γcte[kN/m3] | 24
OpenSeesPy | EJES | Area-tributaria [m] | Live [kN/m2] | SD [kN/m2] | Losa | Live [kN/m] | SD [kN/m] | Dead[kN/m]
[5 empty] | DEAD [kN/m2] |  |  | Losa | Viga
10-11 | Q-P-O | 7.2 | 2 | 3.46 | 4.8 | 14.4 | 24.912 | 34.56 | 2.88
De acuerdo con ASCE 41-17, para procedimientos de análisis no lineales, se debe considerar la siguiente combinación:
[6 empty] | Equivalencia de carga triangular a rectangular: |  |  |  | Equivalencia de carga triangular a rectangular:
|  | C. Viva | C. Muertas
| Elemento | Live[kN/m] | SD+Losa[kN/m] | Viga[kN/m]
| 10-11 | 14.4 | 59.472 | 2.88
OpenSeesPy | C. Viva | C. Muertas |  | C. Rectangular Equivalente |  | ASCE 41-17. NO LINEAL |  | Valores de cargas a ingresar en OpenSeesPy. Uniformemente distribuidas
| Live[kN/m] | SD+Losa[kN/m] | Viga[kN/m] | Live[kN/m] | Muerta [kN/m] | 1.0D+25%Live
10-11 | 7.2 | 29.736 | 2.88 | 7.2 | 32.616 | 34.416
𝑃_∆=1/2∗𝐿∗〖𝑞𝑚á𝑥〗_∆
𝑃_∎=𝑃𝑒𝑞∗𝐿
𝑃_∎=𝑃_∆
𝑃𝑒𝑞∗𝐿=1/2∗𝐿∗〖𝑞𝑚á𝑥〗_∆
𝑃𝑒𝑞=1/2∗〖𝑞𝑚á𝑥〗_∆
𝑃_𝑇𝑟𝑎𝑝=1/2∗[𝐿+𝐿𝑠𝑢𝑝]∗〖𝑞𝑚á𝑥〗_𝑇𝑟𝑎𝑝
𝑃_∎=𝑃𝑒𝑞∗𝐿
𝑃_∎=𝑃_𝑇𝑟𝑎𝑝
𝑃𝑒𝑞∗𝐿=1/2∗[𝐿+𝐿𝑠𝑢𝑝]∗〖𝑞𝑚á𝑥〗_𝑇𝑟𝑎𝑝
𝑃𝑒𝑞=1/2∗(𝐿+𝐿𝑠𝑢𝑝)/𝐿∗〖𝑞𝑚á𝑥〗_𝑇𝑟𝑎𝑝
Note on C15: Vigas desde el eje 5'