## MURO
MURO CONVENCIONAL H= 4.50 m
MUNICIPIO DE TONA
GEOMETRIA BASICA ( ingresar datos)
Dato |  | simbolo | Valor | unidad
Longitud de analisis |  | B | 1 | m
Altura mayor |  | HM | 6.5 | m
Altura menor |  | Hm | 6.5 | m
Altura total de diseño |  | Ht | 6.5 | m
Altura bordillo |  | Hb | 0.3 | m
Altura zapata |  | Hz1 | 0.6 | m
Altura zapata punta |  | Hz | 0.6 | m
Ancho corona |  | tc | 0.35 | m
Ancho base vastago |  | tv | 0.5 | m
Acartelamiento |  | t ac | 0 | m
Longitud talon zapata |  | Lt | 2.5 | m
Longitud pie zapata |  | Lp | 1.2 | m
Recubrimientos |  | r | 0.075 | m
MATERIALES (Ingresar datos)
Dato |  | simbolo | Valor | unidad
Compresion del concreto |  | f´c | 280 | kg/cm2
Tamaño del agregado |  | Ag | 0.75 | pulgadas
Fluencia del acero |  | fy | 4200 | kg/cm2
Peso volumetrico concreto |  | ϕc | 2.4 | tn/m3
Peso volumetrico suelo |  | ϕs | 2 | tn/m3
Friccion interna relleno |  | Φf | 30 | grados
Friccion interna suelo |  | Φs | 30 | grados
Capacidad portante |  | Qa | 48.4 | ton/m2
Pendiente del terreno |  | β | 0 | grados
Friccion suelo -vastago |  | δ | 22 | grados
Angulo suelo -espaldar |  | θ | 88.5436 | grados
Coeficiente sismico |  | PGA | 0.25 | Tona
Factor de sitio |  | Fpga | 1.15 | Tipo C
Muro de corona S/N |  | S/N | S
Altura desplante |  | Rp | 0.5 | m
Altura dentellon |  | Hd | 1 | m
Relleno en pie |  | Rllp | -0.1 | m
RESULTADOS Y VERIFICACIONES
TABLA No 01
RESULTADOS DE SEPARACION DE REFUERZO A FLEXION (Ingresar # Barra)
Elemento |  | # barra | Separacion (cm)
Temperatura zapata |  | 3 | 21
Temperatura vastago H |  | 3 | 27
Temperatura vastago V |  | 4 | 30
Dentellon |  | 5 | 16
Pie zapata |  | 5 | 16
Talon Zapata |  | 5 | 13
Vastago | 0 | 5 | 24
| 1.475 | 5 | 23
| 2.95 | 5 | 21
| 4.425 | 5 | 16
| 5.9 | 5 | 7
TABLA No 02
VERIFICACION DE PARAMETROS (Ingresar ajuste por separarcion si es necesario)
Alertas
Elemento | Ajuste( cm) | Anclaje | separacion | corte | Agrietamiento
Dentellon | 0 | ok | ok | ok | ok
Pie | 0 | ok | ok | ok | ok
Talon | 0 | ok | ok | ok | ok
Vastago | 0 | ok | ok | ok | ok
CHEQUEOS
ESTADO LIMITE |  | Resistencia | Evento extremo
Resistencia Deslizamiento |  | revisar | revisar
Capacidad resistente |  | ok | ok
Excentricidad |  | Revisar | Revisar
DENTELLON
Ancho dentellon |  | 0.6 | m
Altura dentellon |  | 1 | m
CALCULOS (NO Ingresar datos)
Dato |  | simbolo | Valor | unidad
Sobrecarga vehicular |  | LS | 0.6 | m
Longitud zapata |  | Lz | 4.2 | m
Altura vastago |  | Hv | 5.9 | m
Altura relleno vastago |  | H1 | 5.6 | m
Altura total relleno |  | He | 6.2 | m
Ancho dentellon |  | Td | 0.6 | m
Ancho del cargue |  | L1 | 0.15 | m
Ancho cargue relleno |  | L2 | 0.14237 | m
Angulo del vastago |  | β | 0.025418 | radianes
TABLA No 03
REFUERZO POR RETRACCION Y TEMPERATURA
Seccion | Base -cm | Altura-cm | As -cm2/m | barra # | As barra | # Barras/m | separacion cm
Zapata | 60 | 100 | 3.3929 | 3 | 0.7162 | 4.7373 | 21
Vastago H | 42.5 | 100 | 2.6984 | 3 | 0.7162 | 3.7677 | 27
Vastago V | 42.5 | 100 | 2.6984 | 4 | 1.2732 | 2.1193 | 30
TABLA No 04
CHEQUEO DE LONGITUDES DE ANCLAJE A TRACCION CON GANCHO ESTANDAR
Elemento | # Barra | Diametro db de la barra (cm) | Lhb (cm) | Espesor minimo del elemento que ancla (cm) | Elemento que ancla | Espesor del elemento que ancla (cm) | Chequeo
Dentellon | 5 | 1.5915 | 30.1985 | 37.6985 | Zapata | 60 | ok
Pie | 5 | 1.5915 | 30.1985 | 37.6985 | Vastago | 50 | ok
Talon | 5 | 1.5915 | 30.1985 | 37.6985 | Vastago | 50 | ok
Vastago | 5 | 1.5915 | 30.1985 | 37.6985 | Zapata | 60 | ok
2- LONGITUD DE ANCLAJE A TENSION CON GANCHO ESTANDAR
TABLA No 05
CHEQUEO DE SEPARACION MAXIMA DEL REFUERZO A FLEXION
Elemento | # Barra | H (m) | S ajustada (cm) | Separacion Maxima (cm) | Chequeo
Dentellon | 5 | 0.6 | 16 | 45 | ok
Pie | 5 | 0.6 | 16 | 45 | ok
Talon | 5 | 0.6 | 13 | 45 | ok
Vastago | 5 | 0.5 | 7 | 45 | ok
3- CALCULO DE SEPARARCION MAXIMA DEL REFUERZO A FLEXION
TABLA No 06
CALCULO DE CUANTIAS DEL REFUERZO A FLEXION
Elemento | # Barra | Ab (cm2) | d (cm) | S ajustada (cm) | cuantia
Dentellon | 5 | 1.9894 | 52.5 | 16 | 0.0023684
Pie | 5 | 1.9894 | 52.5 | 16 | 0.0023684
Talon | 5 | 1.9894 | 52.5 | 13 | 0.0029149
Vastago | 5 | 1.9894 | 42.5 | 7 | 0.0066872
4- CHEQUEO DE CUANTIAS
Cuantia balanceda
B1 | 0.85
Pb | 0.028564
Cuantia maxima
Pmax | 0.021423
TABLA No 07
CHEQUEO A CORTE
Elemento | Vu (ton) | d (cm) | vn (kg/cm2) | vc (kg/cm2) | % vn/vc | Chequeo
Dentellon | 4.8 | 52.5 | 1.0159 | 7.4799 | 13.58% | ok
Pie | 17.9652 | 52.5 | 3.8022 | 8.8686 | 42.87% | ok
Talon | 16.5991 | 52.5 | 3.513 | 8.8686 | 39.61% | ok
Vastago | 19.6 | 42.5 | 5.1242 | 8.0502 | 63.65% | ok
TABLA No 08
CHEQUEO A CORTE VASTAGO
H (m) | Vu (ton) | d (cm) | vn (kg/cm2) | vc (kg/cm2) | % vn/vc | Chequeo
0 | 0 | 27.5 | 0 | 8.0502 | 0% | ok
1.475 | 1.5128 | 31.25 | 0.53789 | 8.0502 | 6.682% | ok
2.95 | 5.3663 | 35 | 1.7036 | 8.0502 | 21.16% | ok
4.425 | 11.3953 | 38.75 | 3.2675 | 8.0502 | 40.59% | ok
5.9 | 19.6 | 42.5 | 5.1242 | 8.0502 | 63.65% | ok
CALCULO DE LA CAPACIDAD DE CORTE DEL CONCRETO
Elemento | Sx -Pulg. | Sxe -Pulg. | es | Beta | vc kg/cm2
Dentellon | 18.7008 | 18.7008 | 0.0020202 | 1.6868 | 7.4799
Pie | 7.874 | 7.874 | 0.0016173 | 2 | 8.8686
Talon | 7.874 | 7.874 | 0.001637 | 2 | 8.8686
Vastago | 14.7638 | 14.7638 | 0.0020108 | 1.8154 | 8.0502
Factor de reducion de resistencia a corte
φc | 0.9
Esfuerzo actuante de corte en la seccion
Chequeo
* ESFUERZOS EN EL PIE DE LA ZAPATA
CALCULO DEL REFUERZO A FLEXION
Altura m | d -cm | Mtu ton-m | a cm | As cm2 | Barra # | S calculo (cm) | S ajustada (cm)
0.6 | 52.5 | 23.8549 | 2.166 | 12.2738 | 5 | 16 | 16
REVISION DEL ESFUERZO DE CORTE
Vu | 17.9652 | ton
vn | 3.8022 | kg/cm2
vc | 8.8686 | kg/cm2 | ok
CALCULO DE LA CAPACIDAD DE CORTE DEL CONCRETO
Momento |  | Mu | 2385485.0677 | kg-cm
Cortante |  | Vu | 17965.1597 | kg
Tamaño del agregado |  | Ag | 0.75 | pulgadas
Modulo de elasticidad del acero |  | Es | 2000000 | kg/cm2
Numero de mallas intermedias |  | Nm | 2
Separacion mallas |  | dx | 25 | cm
Acero minimo mallas superiores
Separacion transversal |  | Smt | 18 | cm
# Barra |  | #b | 5
Area barra |  | As | 1.9894 | cm2
# ramas |  | #r | 5.5556 | unidades
|  | Av | 11.0524 | cm2
Separacion maxima vertical |  | S max | 36.8414 | cm | ok
Numero de mallas |  |  | 2
Area mallas superiores |  |  | 22.1049 | cm2
Acero minimo mallas
Separacion transversal |  | Smt | 18 | m
# Barra |  | #b | 5
Area barra |  | As | 1.9894 | cm2
# ramas |  | #r | 5.5556 | unidades
|  | Av | 11.0524 | cm2
Esfuerzo minimo en el acero |  | Vs minimo | 3.5 | kg/cm2
Separacion maxima vertical |  | S max | 25 | cm | ok
Aporte mallas
As mallas |  | Asm | 11.0524 | cm2
# mallas colaborando |  | # mallas | 1
Area maxima supuesta |  |  | 11.0524 | cm2
Area supuesta de mallas colaborando |  |  | 4.14 | cm2 | ok
Area total |  |  | 16.4138 | cm2
Area de compresion |  |  | 2.8965 | cm
Altura eje neutro |  | c | 3.4077 | cm
tangente deformacion |  |  | 3.2945e-05
Ubicación 2 malla |  |  | 24.0923 | cm
Defromacion unitaria 2 malla |  |  | 0.00079372
Esfuerzo 2 malla |  | fs2 | 1587.4337 | kg/cm2
Area equivalente 2 |  |  | 4.1774 | cm2 | revisar
Area total de trabajo |  |  | 16.4138 | cm2
Area total de mallas |  | At | 38.5186 | cm2
Deformacion por cortante |  | es1 | 0.0002332
Elemento | Sx -Pulg. | Sxe -Pulg. | es | Beta | vc kg/cm2
Cabezal | 7.874 | 7.874 | 0.0016173 | 2 | 8.8686
* ESFUERZOS EN EL TALON DE LA ZAPATA
CALCULO DEL REFUERZO A FLEXION
Altura m | d -cm | Mtu ton-m | a cm | As cm2 | Barra # | S calculo (cm) | S ajustada (cm)
0.6 | 52.5 | 28.2538 | 2.5756 | 14.5952 | 5 | 13 | 13
REVISION DEL ESFUERZO DE CORTE
Vu | 16.5991 | ton
vn | 3.513 | kg/cm2
vc | 8.8686 | kg/cm2 | ok
CALCULO DE LA CAPACIDAD DE CORTE DEL CONCRETO
Momento |  | Mu | 2825375.3645 | kg-cm
Cortante |  | Vu | 16599.075 | kg
Tamaño del agregado |  | Ag | 0.75 | pulgadas
Modulo de elasticidad del acero |  | Es | 2000000 | kg/cm2
Numero de mallas intermedias |  | Nm | 2
Separacion mallas |  | dx | 25 | cm
Acero minimo mallas superiores
Separacion transversal |  | Smt | 18 | cm
# Barra |  | #b | 5
Area barra |  | As | 1.9894 | cm2
# ramas |  | #r | 5.5556 | unidades
|  | Av | 11.0524 | cm2
Separacion maxima vertical |  | S max | 36.8414 | cm | ok
Numero de mallas |  |  | 2
Area mallas superiores |  |  | 22.1049 | cm2
Acero minimo mallas
Separacion transversal |  | Smt | 18 | m
# Barra |  | #b | 5
Area barra |  | As | 1.9894 | cm2
# ramas |  | #r | 5.5556 | unidades
|  | Av | 11.0524 | cm2
Esfuerzo minimo en el acero |  | Vs minimo | 3.5 | kg/cm2
Separacion maxima vertical |  | S max | 25 | cm | ok
Aporte mallas
As mallas |  | Asm | 11.0524 | cm2
# mallas colaborando |  | # mallas | 1
Area maxima supuesta |  |  | 11.0524 | cm2
Area supuesta de mallas colaborando |  |  | 4.17 | cm2 | ok
Area total |  |  | 18.7652 | cm2
Area de compresion |  |  | 3.3115 | cm
Altura eje neutro |  | c | 3.8959 | cm
tangente deformacion |  |  | 3.3681e-05
Ubicación 2 malla |  |  | 23.6041 | cm
Defromacion unitaria 2 malla |  |  | 0.000795
Esfuerzo 2 malla |  | fs2 | 1590.0028 | kg/cm2
Area equivalente 2 |  |  | 4.1841 | cm2 | ok
Area total de trabajo |  |  | 18.7652 | cm2
Area total de mallas |  | At | 40.8701 | cm2
Deformacion por cortante |  | es1 | 0.00020307
Elemento | Sx -Pulg. | Sxe -Pulg. | es | Beta | vc kg/cm2
Cabezal | 7.874 | 7.874 | 0.001637 | 2 | 8.8686
TABLA No 09
CALCULO DEL REFUERZO A FLEXION
Elemento | Mu ( ton-m) | a ( cm) | As ( cm2) | barra # | Asb (cm2) | S calculo (cm) | S ajustada (cm)
Dentellon | 23.8549 | 2.166 | 12.2738 | 5 | 1.9894 | 16 | 16
Pie | 23.8549 | 2.166 | 12.2738 | 5 | 1.9894 | 16 | 16
Talon | 28.2538 | 2.5756 | 14.5952 | 5 | 1.9894 | 13 | 13
Vastago | 40.2453 | 4.6784 | 26.5107 | 5 | 1.9894 | 7 | 7
TABLA No 10
CALCULO DEL REFUERZO A FLEXION EN VASTAGO
H (m) | Mu ( ton-m) | a ( cm) | As ( cm2) | barra # | Asb (cm2) | S calculo (cm)
0 | 8.1173 | 1.4144 | 8.0149 | 5 | 1.9894 | 24
1.475 | 9.9499 | 1.5236 | 8.6336 | 5 | 1.9894 | 23
2.95 | 11.9688 | 1.6347 | 9.2631 | 5 | 1.9894 | 21
4.425 | 17.6537 | 2.1887 | 12.4026 | 5 | 1.9894 | 16
5.9 | 40.2453 | 4.6784 | 26.5107 | 5 | 1.9894 | 7
Momento de diseño Mu
Calculo del factor de reducion de resistencia a flexion
| supuesto | corregido
Elemento | φb | delta | d -cm | c -cm | φb corregido
Dentellon | 0.9 | 0% | 52.5 | 1.664 | 0.9
Pie | 0.9 | 0% | 52.5 | 1.7925 | 0.9
Talon | 0.9 | 0% | 52.5 | 1.9231 | 0.9
Vastago | 0.9 | 0% | 42.5 | 2.5749 | 0.9
n | 8
Altura equivalente de compresion
Area de refuerzo necesaria
Area de la barra
Separarcion de calculo entre barras
CALCULO DE LA DEFORMACION DEL ACERO
Elemento | d - cm | c -cm | ec | ey | Gobierno
Dentellon | 52.5 | 1.664 | 0.003 | 0.091651 | traccion
Pie | 52.5 | 1.7925 | 0.003 | 0.084869 | traccion
Talon | 52.5 | 1.9231 | 0.003 | 0.078898 | traccion
Vastago | 42.5 | 2.5749 | 0.003 | 0.046516 | traccion
TABLA No 11
CALCULO DE MOMENTO MINIMO
Elemento | H - m | fcr (ton/m2) | I (m4) | C (m) | Mcr (ton-m) | M min (ton-m)
Dentellon | 0.6 | 331.3174 | 0.018 | 0.3 | 19.879 | 23.8549
Pie | 0.6 | 331.3174 | 0.018 | 0.3 | 19.879 | 23.8549
Talon | 0.6 | 331.3174 | 0.018 | 0.3 | 19.879 | 23.8549
Vastago
0 | 0.35 | 331.3174 | 0.0035729 | 0.175 | 6.7644 | 8.1173
1.475 | 0.3875 | 331.3174 | 0.0048488 | 0.19375 | 8.2916 | 9.9499
2.95 | 0.425 | 331.3174 | 0.0063971 | 0.2125 | 9.974 | 11.9688
4.425 | 0.4625 | 331.3174 | 0.0082443 | 0.23125 | 11.8118 | 14.1742
5.9 | 0.5 | 331.3174 | 0.010417 | 0.25 | 13.8049 | 16.5659
7- CALCULO DEL MOMENTO MINIMO
Modulo de rotura del concreto
Inercia de la seccion
Distancia desde el eje neutro a la fibra extrema
Momento de fisuracion del concreto
Momento minimo
TABLA No 12
CALCULO DE AREA DE REFUERZO INSTALADA
Elemento | Cuantia | d (cm) | B (cm) | Asi
Dentellon | 0.0023684 | 52.5 | 100 | 12.434
Pie | 0.0023684 | 52.5 | 100 | 12.434
Talon | 0.0029149 | 52.5 | 100 | 15.3034
Vastago | 0.0066872 | 42.5 | 100 | 28.4205
8- CALCULO DEL AREA INSTALADA A FLEXION
TABLA No 13
CALCULO DEL ESFUERZO PARA ESTADO LIMITE DE SERVICIO
Elemento | Cuantia | pn | k | j | z cm | Momento kg-cm | Esfuerzo fb kg/cm2
Dentellon | 0.0023684 | 0.018947 | 0.17664 | 0.94112 | 49.4089 | 260000 | 423.2124
Pie | 0.0023684 | 0.018947 | 0.17664 | 0.94112 | 49.4089 | 449811.4894 | 732.1762
Talon | 0.0029149 | 0.023319 | 0.1939 | 0.93537 | 49.1068 | 475826.4901 | 633.1696
Vastago | 0.0066872 | 0.053497 | 0.27795 | 0.90735 | 38.5624 | 2578488.8889 | 2352.7147
9- CALCULO DEL ESFUERZO DE TRABAJO
Calculo de la relacion modular
Modulo de elasticidad del acero
Es | 2000000 | kg/cm2
Modulo de elasticidad del concreto
Ec | 248688.8263 | kg/cm2
Relacion modular
n | 8
Coeficiente k
Coeficiente j
Brazo interno de palanca
Esfuerzo de trabajo
TABLA No 14
CONTROL DE AGRIETAMIENTO
Elemento | dc - pulg | Bs | δe | fss ksi | S max -pulg | S max -cm | Chequeo
Dentellon | 1.9685 | 1.1361 | 1 | 6.0459 | 97.9781 | 248.8644 | ok
Pie | 1.9685 | 1.1361 | 1 | 10.4597 | 54.972 | 139.6288 | ok
Talon | 1.9685 | 1.1361 | 1 | 9.0453 | 64.1833 | 163.0257 | ok
Vastago | 1.9685 | 1.1681 | 1 | 33.6102 | 13.8933 | 35.289 | ok

## RESISTENCIA
ESTADOS LIMITE DE RESISTENCIA A DESLIZAMIENTO, EXCENTRICIDAD Y CAPACIDAD RESISTENTE
0.35
|  | L1 | 0.15
0.3
|  | L2 | 0.14237
4
5
[5 empty] | Hv | 5.9
6.5 |  |  | 2
5.6
He
6.2
3
|  | 2.5 | 0.5 |  | 1.2
1
0.6
| TALON | 6 |  |  | PIE | 0.6
Hz
4.2
CALCULO DE LAS FUERZAS QUE EJERCE EL SUELO Y SOBRECARGAS
COEFICIENTES ESTATICOS
Coeficiente activo de empuje de tierras Ka
Φf | 0.5236 | 0.5236
Ka | 0.33333 | 0.33333
Coeficiente pasivo de empuje de tierras
kp | 3
EMPUJE HORIZONTAL DEL SUELO (EH)
Pr | 4.1333 | ton/m2
Er | 12.8133 | ton
6.2
Yr =He/3+Hz |  |  |  | Er
Yr | 2.0667 | m |  | Yr
4.1333
Presion relleno Pr ( ton/m2)
SOBRECARGA CARGA VIVA (LS)
Presion de sobrecarga vehicular equivalente
Pv | 0.4 | ton/m2
Empuje de sobrecarga vehicular equivalente | [5 empty] | 6.2
Yr
Ev | 2.48 | ton
Yr = He/2+ Hz
Yr | 2.8 | m |  | 0.4
Sobrecarga Pv (ton/m2)
RESISTENCIA PASIVA DEL SUELOS
Pp | 6 | ton/m2
Ep | 3 | ton
1
Ep
Yr | 0.33333 | m |  | Yr
6
Presion relleno Pr ( ton/m2)
TABLA No 15
FUERZAS DESESTABILIZANTES ULTIMAS
CARGA |  | Ei(ton) | Yi (m) | Mi (ton-m)
Empuje relleno EH |  | 12.8133 | 2.0667 | 26.4809
Sobrecarga viva LS |  | 2.48 | 3.1 | 7.688
FUERZAS RESISTENTES
Momentos tomados con respecto al Pie de la zapata
PARA TODOS LOS CASOS
ZAPATA
Peso P1 | 6.048 | ton
Brazo X1 | 2.1 | m
VASTAGO
Peso P2 | 4.956 | ton
Brazo X2 | 1.375 | m
CARGUE VASTAGO
Peso P3 | 1.062 | ton
Brazo X3 | 1.6 | m
RELLENO 4
Peso P4 | 0.79729 | ton
Brazo X4 | 1.6449 | m
RELLENO 5
Peso P5 | 28 | ton
Brazo X5 | 2.95 | m
TABLA No 16
FUERZAS ESTABILIZANTES
Carga | Numero | Pi (ton) | Xi (m) | Mi (ton-m)
Zapata | 1 | 6.048 | 2.1 | 12.7008
Vastago | 2 | 4.956 | 1.375 | 6.8145
Vastago | 3 | 1.062 | 1.6 | 1.6992
DC |  | 12.066 |  | 21.2145 | Peso estructura
Relleno | 4 | 0.79729 | 1.6449 | 1.3115
Relleno | 5 | 28 | 2.95 | 82.6
Relleno pie | 6 | -0.24 | 0.6 | -0.144
EV |  | 28.5573 |  | 83.7675 | Empuje vertical suelo
LS |  | 1.2 | 2.95 | 3.54 | Sobre carga vehicular
CALCULO DE LA RESISTENCIA AL DESLIZAMIENTO
Rt | Resistencia nominal entre el cimiento y el suelo
Rep | Resistencia nominal pasiva del suelo
ϕt | Factor de resistencia entre el suelo y la cimentacion
ϕep | Factor de resistencia para la resistencia pasiva
Rr | Resistencia mayorada contra la falla por deslizamiento
ϕt | 0.85
ϕep | 1
Rep | 3 | ton
V | 39.4167 | ton | 0.9*DC+1.0*EV
Rt | 22.7572 | ton | V*Tan(δ)
Rr | 22.3437 | ton | Rep*ϕep+Rt*ϕt
EMPUJE HORIZONTAL TOTAL
Et | 23.56 | ton | 1.5*EH+1.75*LS
Chequeo | revisar
REVISION DE LA EXCENTRICIDAD
Resistencia I
B | 4.2 | m | Base de la zapata
E maxima | 0.7 | m | Excentricidad maxima
M Volteo | 53.1753 | ton-m | 1.5*EH+1.75*LS
M Resistente | 102.8605 | ton-m | 0.90*DC+1.0*EV
V | 39.4167 | ton | 0.90*DC+1.0*EV
D | 1.2605 | m | Ubicación resultante al pie |  | (Mr-Mv)/V
e | 0.83949 | m | Excentricidad | Revisar | B/2-D
REVISION DE LA CAPACIDAD RESISTENTE DEL SUELO
Qa | 48.4 | ton/m2
B | 4.2 | m | Base de la zapata
M Volteo | 53.1753 | ton-m | 1.5*EH +1.75 LS
M Resistente | 145.7992 | ton-m | 1.25*DC+1.35*EV+1.75 LS
V | 55.7348 | ton | 1.25*DC+1.35*EV+1.75 LS
D | 1.6619 | m | ubicación resultante al pie |  | (Mr-Mv)/V
e | 0.43813 | m | Excentricidad |  | B/2-D
Gv | 16.7687 | ton/m2 | Esfuerzo vertical | ok | V/(B-2e)
DISTRIBUCION DE ESFUERZOS EN LA ZAPATA PARA DISEÑO ESTRUCTURAL
ESTADO LIMITE DE RESISTENCIA
ESTADO LIMITE DE SERVICIO
[5 empty] | Pie | Talon
Mv (ton-m) | Mr (ton-m) | V (ton) | D (m) | e (m) | G1 (ton/m2) | G2 (ton/m2)
53.1753 | 145.7992 | 55.7348 | 1.6619 | -0.83949 | 29.1847 | -2.6443
34.1689 | 108.522 | 41.8233 | 1.7778 | 0.32221 | 5.3743 | 14.5415

## EXTREMO I
ANALISIS DE ESTABILIDAD EXTERNA EVENTO EXTREMO I
0.35
|  | L1 | 0.15
0.3
|  | L2 | 0.14237
4
5
[5 empty] | Hv | 5.9
6.5 |  |  | 2
5.6
He
6.2
3
|  | 2.5 | 0.5 |  | 1.2
1
| TALON | 6 |  |  | PIE | 0.6
4.2
CALCULO DE LAS FUERZAS QUE EJERCE EL SUELO Y SOBRECARGAS
COEFICIENTES ESTATICOS
Coeficiente activo de empuje de tierras Ka
Ka | 0.33333
Coeficiente pasivo de empuje de tierras
kp | 3
EMPUJE DE SUELOS
Pr | 4.1333 | ton/m2
Er | 12.8133 | ton |  |  | 6.2
Er
Yr
Yr | 2.0667 | m
4.1333
Presion relleno Pr ( ton/m2)
EMPUJE POR EFECTOS SISMICOS
Coeficiente de aceleracion vertical
Kv | 0
Coeficiente de aceleracion horizontal
Kh | 0.14375 | Permite desplazamiento |  | Kh=As/2
Angulo ϴ
ϴ | 0.14277 | radianes
Angulo de friccion interna del terreno Φs
| 0.5236 | radianes
Angulo del cargue del vastago
β | 0.025418 | radianes
Angulo del talud
i | 0 | radianes
Angulo de friccion suelo - vastago
δ | 0.38397 | radianes
Coeficiente Ѱ
Ѱ | 2.5174
Coeficiente Sismico de empuje de tierras
KAE | 0.41456
Empujes sismo sobre el relleno (incluye estatica del suelo)
Presion sismo relleno Ps ( ton/m2)
5.1406
|  |  | Ps | 5.1406 | ton/m2
6.2 |  |  | PAE | 15.9358 | ton
|  |  | Ys | 2.48 | m
Fuerzas inerciales del sismo sobre muro
Altura de los centroides de los componentes del estribo
Y1 | 0.3 | m
Y2 | 3.55 | m
Y3 | 2.5667 | m
Relleno sobre talon 4
W4 | 0.79729 | ton
Yc4 | 4.3333 | m
Relleno sobre talon 4
W5 | 28 | ton
Yc5 | 3.4 | m
TABLA No 18
CALCULO CENTROIDE VERTICAL DEL MURO
Carga | Numero | Pi (ton) | Yi (m) | Pi*Yi (ton-m)
Zapata | 1 | 6.048 | 0.3 | 1.8144
Vastago | 2 | 4.956 | 3.55 | 17.5938
Vastago | 3 | 1.062 | 2.5667 | 2.7258
Relleno | 4 | 0.79729 | 4.3333 | 3.4549
Relleno | 5 | 28 | 3.4 | 95.2
Wm |  | 40.8633 |  | 120.7889
Centroide vertical del estribo
Yc | 2.9559 | m
Empuje inercial sobre muro
PIR | 5.8741 | ton
TABLA No 19
FUERZAS DESESTABILIZANTES
CARGA |  | Ei(ton) | Yi (m) | Mi (ton-m)
PAE |  | 15.9358 | 2.48 | 39.5208
Empuje inercial sobre muro PIR |  | 5.8741 | 2.9559 | 17.3634
Sobrecarga viva LS |  | 2.48 | 3.1 | 7.688
TABLA No 20
FUERZAS ESTABILIZANTES
Carga | Numero | Pi (ton) | Xi (m) | Mi (ton-m)
Zapata | 1 | 6.048 | 2.1 | 12.7008
Vastago | 2 | 4.956 | 1.375 | 6.8145
Vastago | 3 | 1.062 | 1.6 | 1.6992
DC |  | 12.066 |  | 21.2145 | Peso estructura
Relleno | 4 | 0.79729 | 1.6449 | 1.3115
Relleno | 5 | 28 | 2.95 | 82.6
Relleno pie | 6 | -0.24 | 0.6 | -0.144
EV |  | 28.5573 |  | 83.7675 | Empuje vertical suelo
CALCULO DE LA RESISTENCIA AL DESLIZAMIENTO
Rt | Resistencia nominal entre el cimiento y el suelo
Rep | Resistencia nominal pasiva del suelo
ϕt | Factor de resistencia entre el suelo y la cimentacion
ϕep | Factor de resistencia para la resistencia pasiva
Rr | Resistencia mayorada contra la falla por deslizamiento
ϕt | 0.85
ϕep | 0.5
Rep | 3 | ton
V | 40.6233 | ton | 1,0*DC+1.0*EV
Rt | 22.7572 | ton | V*Tan(δ)
Rr | 20.8437 | ton | Rep*ϕep+Rt*ϕt
EMPUJE HORIZONTAL TOTAL
PAE | 15.9358 | ton
PIR | 5.8741 | ton
PAE+0.5PIR | 18.8728 | ton
0.5 PAE | 7.9679 | ton
EH | 12.8133 | ton
0.5PAE+PIR | 18.6874 | ton
Et | 21.3528 | ton
Chequeo | revisar
REVISION DE LA EXCENTRICIDAD
Resistencia I
B | 4.2 | m | Base de la zapata
E maxima | 0.7 | m | Excentricidad maxima
M Volteo | 55.8905 | ton-m | PAE+0.50*PIR+LS
M Resistente | 102.8605 | ton-m | 0.90*DC+1.0*EV
V | 39.4167 | ton | 0.90*DC+1.0*EV
D | 1.1916 | m | Ubicación resultante al pie |  | (Mr-Mv)/V
e | 0.90837 | m | Excentricidad | Revisar | B/2-D
REVISION DE LA CAPACIDAD RESISTENTE DEL SUELO
Qa | 48.4 | ton/m2
B | 4.2 | m | Base de la zapata
M Volteo | 55.8905 | ton-m | PAE+0.50*PIR+LS
M Resistente | 139.6042 | ton-m | 1.25*DC+1.35EV
V | 53.6348 | ton | 1.25*DC+1.35EV
D | 1.5608 | m | ubicación resultante al pie |  | (Mr-Mv)/V
e | 0.53919 | m | Excentricidad |  | B/2-D
Gv | 17.1817 | ton/m2 | Esfuerzo vertical | ok | V/(B-2e)
DISTRIBUCION DE ESFUERZOS EN LA ZAPATA PARA DISEÑO ESTRUCTURAL
[5 empty] | Pie | Talon
Mv (ton-m) | Mr (ton-m) | V (ton) | D (m) | e (m) | G1 (ton/m2) | G2 (ton/m2)
55.8905 | 102.8605 | 39.4167 | 1.1916 | -0.90837 | 21.5635 | -2.7936

## VASTAGO RESISTENCIA
CALCULO DE MOMENTO Y CORTANTE EN EL VASTAGO ESTADO LIMITE DE RESISTENCIA Y DE SERVICIO
0.35
|  | L1 | 0.15
0.3
[5 empty] | Hv | 5.9
2
5.6
H1
3
0.5
| TALON |  |  |  | PIE | 0.6
4.2
COEFICIENTES ESTATICOS
Coeficiente activo de empuje de tierras Ka
Ka | 0.33333
Coeficiente pasivo de empuje de tierras
kp | 3
EMPUJE DE SUELOS
Presion de suelo
Empuje de suelo
H
Momento por empuje suelo |  |  |  | Er
H/3
Presion relleno Pr ( ton/m2)
SOBRECARGA
Presion de sobrecarga vehicular equivalente
Empuje de sobrecarga vehicular equivalente
H
Momento por sobrecarga vehicular equivalente |  |  |  |  | H1/2
Sobrecarga Pv (ton/m2)
TABLA No 21
CALCULO DE CORTANTES ( ton )
H -m | Suelo Er | Viva Ev | EtS | EtR
0 | 0 | 0 | 0 | 0
1.475 | 0.46021 | 0.47 | 0.93021 | 1.5128
2.95 | 2.3408 | 1.06 | 3.4008 | 5.3663
4.425 | 5.6719 | 1.65 | 7.3219 | 11.3953
5.9 | 10.4533 | 2.24 | 12.6933 | 19.6
TABLA No 22
CALCULO DE MOMENTOS ( ton - m )
H -m | Suelo Mr | Viva Mv | MtS | MtR
0 | 0 | 0 | 0 | 0
1.475 | 0.18025 | 0.27613 | 0.45637 | 0.75359
2.95 | 2.0677 | 1.4045 | 3.4722 | 5.5595
4.425 | 7.7988 | 3.4031 | 11.202 | 17.6537
5.9 | 19.5129 | 6.272 | 25.7849 | 40.2453
TABLA No 23
ENVOLVENTE RESISTENCIA Y EVENTO EXTREMO 1
| RESITENCIA |  | EVENTO EXTREMO |  | Envolvente
H -m | EtR | MtR | EtEE | MtEE | E | M
0 | 0 | 0 | 0 | 0 | 0 | 0
1.475 | 1.5128 | 0.75359 | 0.76 | 0.36241 | 1.5128 | 0.75359
2.95 | 5.3663 | 5.5595 | 3.3056 | 3.1598 | 5.3663 | 5.5595
4.425 | 11.3953 | 17.6537 | 7.6742 | 11.1032 | 11.3953 | 17.6537
5.9 | 19.6 | 40.2453 | 13.8658 | 26.9076 | 19.6 | 40.2453

## VASTAGO EVENTO EXTREMO
CALCULO DE MOMENTO Y CORTANTE EN EL VASTAGO EVENTO EXTREMO 1
0.35
|  | L1 | 0.15
0.3
[5 empty] | Hv | 5.9
2
5.6
H1
3
0.5
| TALON |  |  |  | PIE
CALCULO DE LAS FUERZAS QUE EJERCE EL SUELO Y SOBRECARGAS
COEFICIENTES ESTATICOS
Coeficiente activo de empuje de tierras Ka
Ka | 0.33333
Coeficiente pasivo de empuje de tierras
kp | 3
EMPUJE DE SUELOS
Presion de suelo
Empuje de suelo
H
Er
Momento por empuje suelo
Yr
Presion relleno Pr ( ton/m2)
EMPUJE POR EFECTOS SISMICOS
Coeficiente Sismico de empuje de tierras
KAE | 0.41456
Empujes sismo sobre el relleno
Presion sismo relleno Ps ( ton/m2)
Presion de suelo
Es
Empuje de suelo
H
H*1/3
Momento por empuje suelo
Empuje inercial por sismo al muro
tc
V1
|  | A1 | H
V2 |  |  |  | H/2
H//3
A2
a
Pendiente del cargue
S | 2.542%
Calculo base inferior
Cortante en area rectangular A1
Cortante en area triangular A2
Cortante inercial a cada seccion
TABLA No 24
CALCULO DE CORTANTE INERCIAL DEL MURO ton )
| H -m | a (m) | V1 (ton) | V2 (ton) | Eis (ton)
| 0 | 0.35 | 0 | 0 | 0
| 1.475 | 0.3875 | 0.17811 | 0.0095414 | 0.18765
| 2.95 | 0.425 | 0.35621 | 0.038166 | 0.39438
| 4.425 | 0.4625 | 0.53432 | 0.085873 | 0.62019
| 5.9 | 0.5 | 0.71242 | 0.15266 | 0.86509
Momento inercial a cada seccion
Cortante inercial total
Cortante
Momentro inercial total
Momento mayorado
TABLA No 25
CALCULO DE CORTANTES ( ton )
H -m | Suelo Er | Sismo Es | Muro Eis | EtEE
0 | 0 | 0 | 0 | 0
1.475 | 0.46021 | 0.11215 | 0.18765 | 0.76
2.95 | 2.3408 | 0.57043 | 0.39438 | 3.3056
4.425 | 5.6719 | 1.3822 | 0.62019 | 7.6742
5.9 | 10.4533 | 2.5474 | 0.86509 | 13.8658
TABLA No 26
CALCULO DE MOMENTOS ( ton - m )
H -m | Suelo Mr | Sismo Ms | Muro Mis | MtEE
0 | 0 | 0 | 0 | 0
1.475 | 0.18025 | 0.046121 | 0.13604 | 0.36241
2.95 | 2.0677 | 0.52908 | 0.56294 | 3.1598
4.425 | 7.7988 | 1.9955 | 1.3088 | 11.1032
5.9 | 19.5129 | 4.9928 | 2.4019 | 26.9076

## ZAPATA RESISTENCIA
CALCULO DE CORTANTES Y MOMENTOS EN LA ZAPATA ESTADOS DE RESISTENCIA
Wr | 11.2 | ton/m
| 2.5 |  | 0.5 | 1.2
| TALON |  |  |  | PIE | 0.6
4.2
|  | a |  | b
-2.6443 |  |  |  | c
| V4 |  |  |  |  | 21.5635
V3
|  |  |  | V2 | V1
Peso del relleno sobre el talon
Wr | 11.2 | ton/m
Canto eficaz del refuerzo
d | 0.525 | m
Calculo de los esfuerzos en puntos de la zapata
Esfuerzo maximo en el pie
G1 | 21.5635 | ton/m2
Esfuerzo minimo en el talon
G2 | -2.6443 | ton/m2
Pendinete de esfuerzos de contacto
Sf | 5.7638 | ton/m
Esfuerzo de contacto en el arranque del talon
Ga | 11.7651 | ton/m2
Esfuerzo de contacto en el arranque del pie
Gb | 14.647 | ton/m2
Esfuerzo de contacto en a una distancia d del arranque del pie
Gc | 17.6729 | ton/m2
ESFUERZOS MAYORADOS EN EL PIE
TABLA No 27
CALCULO DEL CORTANTE EN EL PIE
CARGA | Carga | Vu -ton
Triangular | V1 | 1.3131
Rectangular | V2 | 11.9292
Relleno | V3 | 0.135
| Vup1 | 13.2423
Carga triangular
V1 | 1.3131 | ton
Carga rectangular
V1 | 11.9292 | ton
Cortante mayorado pie grupo 1
Vup1 | 13.2423 | ton
TABLA No 28
CALCULO DEL MOMENTO EN EL PIE
CARGA | Carga | Pi -ton | Xi -m | Mui ton-m
Triangular | P1 | 4.1499 | 0.8 | 3.3199
Rectangular | P2 | 17.5764 | 0.6 | 10.5458
Relleno | P3 | 0.24 | 0.6 | 0.144
|  |  | Mup1 | 13.8657
Carga triangular
P1 | 4.1499 | ton
X1 | 0.8 | m
Carga rectangular
P2 | 17.5764 | ton
X2 | 0.6 | m
Momento mayorado pie grupo 1
Mup1 | 13.8657 | ton-m
ESFUERZOS MAYORADOS EN EL TALON
TABLA No 29
CALCULO DEL CORTANTE Y MOMENTO EN EL TALON
CARGA | Carga | Vi -ton | Xi -m | Mui ton-m
Triangular | V3 | -18.0118 | 0.83333 | -15.0098
Rectangular | V4 | 6.6109 | 1.25 | 8.2636
Peso del Relleno | V5 | 28 | 1.25 | 35
| Vut1 | 16.5991 | Mut1 | 28.2538
Carga triangular
negativo
V3 | -18.0118 | ton
X3 | 0.83333 | m
Carga rectangular
V4 | 6.6109 | ton
X4 | 1.25 | m
Peso del relleno
V5 | 28 | ton
X5 | 1.25 | m
Cortante total mayorado en el talon grupo 1
Vut1 | 16.5991 | ton
Momento total mayorado en el talon grupo 1
Mut1 | 28.2538 | ton-m
TABLA No 30
ENVOLVENTE
| RESITENCIA |  | EVENTO EXTREMO |  | ENVOLVENTE
Elemento | Vu1 | Mu1 | Vu7 | Mu7 | Vu | Mu
Pie | 13.2423 | 13.8657 | 17.9652 | 18.8202 | 17.9652 | 18.8202
Talon | 16.5991 | 28.2538 | 11.1907 | 23.9023 | 16.5991 | 28.2538

## ZAPATA EVENTO EXTREMO 1
CALCULO DE CORTANTES Y MOMENTOS EN LA ZAPATA EVENTO EXTREMO 1
Wr | 11.2 | ton/m
| 2.5 |  | 0.5 | 1.2
| TALON |  |  |  | PIE | 0.6
4.2
|  | a |  | b
-2.7936 |  |  |  | c
| V4 |  |  |  |  | 29.1847
V3
|  |  |  | V2 | V1
Peso del relleno sobre el talon
Wr | 11.2 | ton/m
Canto eficaz del refuerzo
d | 0.525 | m
Calculo de los esfuerzos en puntos de la zapata
Esfuerzo maximo en el pie
G1 | 29.1847 | ton/m2
Esfuerzo minimo en el talon
G2 | -2.7936 | ton/m2
Pendinete de esfuerzos de contacto
Sf | 7.6139 | ton/m
Esfuerzo de contacto en el arranque del talon
Ga | 16.2411 | ton/m2
Esfuerzo de contacto en el arranque del pie
Gb | 20.0481 | ton/m2
Esfuerzo de contacto en a una distancia d del arranque del pie
Gc | 24.0454 | ton/m2
ESFUERZOS EN EL PIE
TABLA No 31
CALCULO DEL CORTANTE EN EL PIE
CARGA | Carga | Vu -ton
Triangular | V1 | 1.7345
Rectangular | V2 | 16.2306
Relleno | V3 | 0.135
| Vup7 | 17.9652
Carga triangular
V1 | 1.7345 | ton
Carga rectangular
V1 | 16.2306 | ton
Cortante mayorado pie grupo 1
Vup7 | 17.9652 | ton
TABLA No 32
CALCULO DEL MOMENTO EN EL PIE
CARGA | Carga | Pi -ton | Xi -m | Mui ton-m
Triangular | P1 | 5.482 | 0.8 | 4.3856
Rectangular | P2 | 24.0577 | 0.6 | 14.4346
Relleno | P3 | 0.24 | 0.6 | 0.144
|  |  | Mup | 18.8202
Carga triangular
P1 | 5.482 | ton
X1 | 0.8 | m
Carga rectangular
P2 | 24.0577 | ton
X2 | 0.6 | m
Momento mayorado pie grupo 1
Mup7 | 18.8202 | ton-m
ESFUERZOS EN EL TALON
TABLA No 33
CALCULO DEL CORTANTE Y MOMENTO EN EL TALON
CARGA | Carga | Vi -ton | Xi -m | Mui ton-m
Triangular | V3 | -23.7934 | 0.83333 | -19.8279
Rectangular | V4 | 6.9841 | 1.25 | 8.7301
Peso del Relleno | V5 | 28 | 1.25 | 35
| Vut | 11.1907 | Mut7 | 23.9023
Carga triangular
negativo
V3 | -23.7934 | ton
X3 | 0.83333 | m
Carga rectangular
V4 | 6.9841 | ton
X4 | 1.25 | m
Peso del relleno
V5 | 28 | ton
X5 | 1.25 | m
Cortante total mayorado en el talon grupo 7
Vut7 | 11.1907 | ton
Momento total mayorado en el talon grupo 7
Mut7 | 23.9023 | ton-m

## ZAPATA SERVICIO
CALCULO DE CORTANTES Y MOMENTOS EN LA ZAPATA ESTADO DE SERVICIO
Wr | 11.2 | ton/m
| 2.5 |  | 0.5 | 1.2
| TALON |  |  |  | PIE | 0.6
4.2
|  | a |  | b
14.5415 |  |  |  | c
| V4 |  |  |  |  | 5.3743
V3
|  |  |  | V2 | V1
Peso del relleno sobre el talon
Wr | 11.2 | ton/m
Canto eficaz del refuerzo
d | 0.525 | m
Calculo de los esfuerzos en puntos de la zapata
Esfuerzo maximo en el pie
G1 | 5.3743 | ton/m2
Esfuerzo minimo en el talon
G2 | 14.5415 | ton/m2
Pendinete de esfuerzos de contacto
Sf | -2.1827 | ton/m
Esfuerzo de contacto en el arranque del talon
Ga | 9.0849 | ton/m2
Esfuerzo de contacto en el arranque del pie
Gb | 7.9935 | ton/m2
Esfuerzo de contacto en a una distancia d del arranque del pie
Gc | 6.8476 | ton/m2
ESFUERZOS EN EL PIE
TABLA No 34
CALCULO DEL CORTANTE EN EL PIE
CARGA | Carga | Vu -ton
Triangular | V1 | -0.49724
Rectangular | V2 | 4.6221
Relleno | V3 | 0.135
| Vup1 | 4.1249
Carga triangular
V1 | -0.49724 | ton
Carga rectangular
V1 | 4.6221 | ton
Cortante mayorado pie grupo 1
Vup1 | 4.1249 | ton
TABLA No 35
CALCULO DEL MOMENTO EN EL PIE
CARGA | Carga | Pi -ton | Xi -m | Mui ton-m
Triangular | P1 | -1.5715 | 0.8 | -1.2572
Rectangular | P2 | 9.5922 | 0.6 | 5.7553
Relleno | P3 | 0.24 | 0.6 | 0.144
|  |  | Mup1 | 4.4981
Carga triangular
P1 | -1.5715 | ton
X1 | 0.8 | m
Carga rectangular
P2 | 9.5922 | ton
X2 | 0.6 | m
Momento mayorado pie grupo 1
Mup1 | 4.4981 | ton-m
ESFUERZOS EN EL TALON
TABLA No 36
CALCULO DEL CORTANTE Y MOMENTO EN EL TALON
CARGA | Carga | Vi -ton | Xi -m | Mui ton-m
Triangular | V3 | 6.8209 | 0.83333 | 5.684
Rectangular | V4 | -36.3538 | 1.25 | -45.4423
Peso del Relleno | V5 | 28 | 1.25 | 35
| Vut1 | -1.533 | Mut1 | -4.7583
Carga triangular
negativo
V3 | 6.8209 | ton
X3 | 0.83333 | m
Carga rectangular
V4 | -36.3538 | ton
X4 | 1.25 | m
Peso del relleno
V5 | 28 | ton
X5 | 1.25 | m
Cortante total mayorado en el talon grupo 1
Vut1 | -1.533 | ton
Momento total mayorado en el talon grupo 1
Mut1 | -4.7583 | ton-m
TABLA No 37
CORTANTE Y MOMENTOS DE SERVICIO
SERVICIO
Elemento | VuS | MuS
Pie | 4.1249 | 4.4981
Talon | -1.533 | -4.7583

## DENTELLON
CALCULO DEL DENTELLON
Cortante al dentellon
3.6
2
|  |  | 1 | 1
|  | 3.6 | 2.4
FUERZA | Corte -ton | Yc -m | Mu -ton-m
1 | 3.6 | 0.5 | 1.8
2 | 1.2 | 0.66667 | 0.8
SUMA | 4.8 |  | 2.6
Altura | 1 | m
Espesor minimo del dentellon
Resistencia del concreto a corte
vc | 8.8686 | kg/cm2
Canto eficaz minimo
φv | 0.9
d | 6.0137 | cm
Espesor
tes | 13.5137 | cm
tes | 0.6 | m