## Curvas IDF
CURVAS IDF
FO14-EP (V1) 09/05/2016
Dónde:
REGION | a | b | c | d | 0.94 | a | Factores que dependen de la region | [5 empty] | i = Intensidad en mm/h | Intensidad en mm/h
Andina (R1) | 0.94 | 0.18 | 0.66 | 0.83 | 0.18 | b | [6 empty] | T= Tiempo de retorno en años | Tiempo de retorno en años
Caribe (R2) | 24.85 | 0.22 | 0.5 | 0.1 | 0.66 | c | [6 empty] | t = Duración de la lluvia en minutos. | Duración de la lluvia en minutos.
Pacifico (R3) | 13.92 | 0.19 | 0.58 | 0.2 | 0.83 | d | Andina (R1) | [5 empty] | M = Precipitación máxima promedio anual en 24 horas a nivel multianual. | Precipitación máxima promedio anual en 24 horas a nivel multianual.
Orinoquia (R4) | 5.53 | 0.17 | 0.63 | 0.42 | 94.9167 | M | PT Max Prom anual 24 Hrs multianual | [5 empty] | a,b,c,d= | Parámetros de ajuste de la regresión regionalizados de acuerdo a la Tabla y gráfica.
TR | DURACIÓN DE LA LLUVIA
| 5 | 10 | 15 | 20 | 25 | 30 | 35 | 40 | 40.91 | 45 | 50 | 55 | 60 | 65 | 70 | 75 | 80 | 85 | 90 | 95 | 100 | 105 | 110 | 115 | 120 | 125 | 130 | 135 | 140 | 145 | 150 | 155 | 160 | 165 | 170 | 175 | 180
2.33 | 247.005 | 156.3241 | 119.6205 | 98.9341 | 85.3858 | 75.7052 | 68.3819 | 62.6133 | 61.6905 | 57.9303 | 54.0388 | 50.7442 | 47.9122 | 45.4468 | 43.2774 | 41.351 | 39.6266 | 38.0723 | 36.6628 | 35.3776 | 34.2 | 33.1162 | 32.1149 | 31.1864 | 30.3226 | 29.5165 | 28.7623 | 28.0547 | 27.3893 | 26.7623 | 26.1701 | 25.6099 | 25.0788 | 24.5746 | 24.0952 | 23.6386 | 23.2031
3 | 258.5018 | 163.6002 | 125.1882 | 103.539 | 89.36 | 79.2289 | 71.5647 | 65.5276 | 64.5619 | 60.6266 | 56.554 | 53.1061 | 50.1423 | 47.5621 | 45.2917 | 43.2756 | 41.471 | 39.8444 | 38.3693 | 37.0242 | 35.7918 | 34.6576 | 33.6097 | 32.638 | 31.734 | 30.8904 | 30.101 | 29.3605 | 28.6642 | 28.0079 | 27.3882 | 26.8019 | 26.2461 | 25.7184 | 25.2167 | 24.7388 | 24.2831
5 | 283.3977 | 179.3563 | 137.2449 | 113.5107 | 97.9662 | 86.8593 | 78.457 | 71.8384 | 70.7798 | 66.4655 | 62.0007 | 58.2207 | 54.9714 | 52.1427 | 49.6537 | 47.4434 | 45.465 | 43.6818 | 42.0646 | 40.59 | 39.2389 | 37.9955 | 36.8466 | 35.7813 | 34.7902 | 33.8654 | 33 | 32.1882 | 31.4248 | 30.7053 | 30.0259 | 29.3831 | 28.7738 | 28.1953 | 27.6452 | 27.1214 | 26.6218
10 | 321.0567 | 203.1898 | 155.4826 | 128.5944 | 110.9843 | 98.4015 | 88.8827 | 81.3846 | 80.1852 | 75.2977 | 70.2396 | 65.9573 | 62.2762 | 59.0717 | 56.2519 | 53.7479 | 51.5066 | 49.4864 | 47.6543 | 45.9837 | 44.4531 | 43.0444 | 41.7429 | 40.536 | 39.4133 | 38.3655 | 37.3852 | 36.4655 | 35.6006 | 34.7856 | 34.0159 | 33.2876 | 32.5974 | 31.942 | 31.3188 | 30.7253 | 30.1594
15 | 345.3649 | 218.5739 | 167.2546 | 138.3307 | 119.3873 | 105.8518 | 95.6122 | 87.5465 | 86.2563 | 80.9987 | 75.5576 | 70.9511 | 66.9913 | 63.5441 | 60.5109 | 57.8173 | 55.4063 | 53.2331 | 51.2623 | 49.4653 | 47.8188 | 46.3035 | 44.9034 | 43.6052 | 42.3974 | 41.2703 | 40.2157 | 39.2264 | 38.296 | 37.4193 | 36.5913 | 35.8079 | 35.0654 | 34.3605 | 33.6901 | 33.0517 | 32.4428
20 | 363.72 | 230.1905 | 176.1437 | 145.6826 | 125.7323 | 111.4775 | 100.6937 | 92.1993 | 90.8406 | 85.3035 | 79.5733 | 74.7219 | 70.5517 | 66.9213 | 63.7269 | 60.8901 | 58.351 | 56.0623 | 53.9868 | 52.0942 | 50.3602 | 48.7643 | 47.2899 | 45.9226 | 44.6506 | 43.4637 | 42.3531 | 41.3111 | 40.3314 | 39.408 | 38.536 | 37.711 | 36.9291 | 36.1866 | 35.4806 | 34.8083 | 34.167
25 | 378.6264 | 239.6245 | 183.3627 | 151.6531 | 130.8853 | 116.0462 | 104.8205 | 95.978 | 94.5635 | 88.7996 | 82.8344 | 77.7843 | 73.4432 | 69.664 | 66.3386 | 63.3856 | 60.7424 | 58.3599 | 56.1993 | 54.2292 | 52.4241 | 50.7629 | 49.228 | 47.8047 | 46.4806 | 45.245 | 44.0888 | 43.0042 | 41.9843 | 41.0231 | 40.1154 | 39.2566 | 38.4425 | 37.6697 | 36.9347 | 36.2348 | 35.5673
50 | 428.9398 | 271.4667 | 207.7286 | 171.8054 | 148.2778 | 131.4669 | 118.7495 | 108.7319 | 107.1295 | 100.5996 | 93.8418 | 88.1205 | 83.2026 | 78.9212 | 75.154 | 71.8085 | 68.8141 | 66.115 | 63.6673 | 61.4354 | 59.3904 | 57.5084 | 55.7696 | 54.1572 | 52.6571 | 51.2573 | 49.9475 | 48.7188 | 47.5633 | 46.4744 | 45.4461 | 44.4731 | 43.5509 | 42.6754 | 41.8428 | 41.0498 | 40.2937
100 | 485.939 | 307.5402 | 235.3324 | 194.6355 | 167.9815 | 148.9368 | 134.5293 | 123.1806 | 121.3653 | 113.9677 | 106.3119 | 99.8303 | 94.2588 | 89.4086 | 85.1407 | 81.3507 | 77.9583 | 74.9006 | 72.1277 | 69.5992 | 67.2825 | 65.1504 | 63.1805 | 61.3538 | 59.6544 | 58.0686 | 56.5847 | 55.1927 | 53.8837 | 52.6501 | 51.4851 | 50.3829 | 49.3381 | 48.3462 | 47.403 | 46.5047 | 45.648
500 | 649.2266 | 410.8815 | 314.41 | 260.038 | 224.4275 | 198.9832 | 179.7346 | 164.5724 | 162.1471 | 152.2637 | 142.0353 | 133.3758 | 125.9322 | 119.4521 | 113.7501 | 108.6866 | 104.1543 | 100.0691 | 96.3644 | 92.9863 | 89.8911 | 87.0425 | 84.4107 | 81.9702 | 79.6997 | 77.5811 | 75.5986 | 73.7388 | 71.99 | 70.3418 | 68.7854 | 67.3128 | 65.917 | 64.5918 | 63.3316 | 62.1314 | 60.9869
Precipitacion Maxima Anual en 24 Horas
PIEDECUESTA GRANJA [23190700]
|  | 2000 | 65
|  | 2001 | 90.6
|  | 2002 | 47.9
|  | 2003 | 93.3
|  | 2004 | 60.9
|  | 2005 | 93.3
|  | 2006 | 66.8
|  | 2007 | 122.3
|  | 2008 | 88.2
|  | 2009 | 72.8
|  | 2010 | 95
|  | 2011 | 98.7
|  | 2012 | 127.3
|  | 2013 | 128.5
|  | 2014 | 88.5
|  | 2015 | 129
|  | 2016 | 134
|  | 2017 | 127.7 |  | PROMEDIO | 94.9167
|  | 2018 | 74.3
|  | 2019 | 70
|  | 2020 | 78
|  | 2021 | 92.9
|  | 2022 | 106.5
|  | 2023 | 126.5
𝑖=(𝑎∗𝑇^𝑏∗𝑀^𝑑)/((〖𝑡/60)〗^𝑐 )

## Hietograma
HIETOGRAMA
FO08-EP (V1) 09/05/2016
Hietograma: Grafico que representa precipitacion en funcion del tiempo
INTENSIDADES DIFERENTES PERIODOS DE RETORNO - ESTACION | [8 empty] | DURACION | CURVA DE MASAS ESTACION PONDERADA mm | [8 empty] | INCREMENTOS DE LLUVIAS PUNTUALES PONDERADO | [8 empty] | INTERVALO | VALORES ARREGLADOS DE LOS INCREMENTOS DE LLUVIA | [8 empty] | INTERVALO | VALORES ACUMULADOS DE LOS INCREMENTOS DE LLUVIA
MINUTOS | 2.33 | 10 | 15 | 20 | 25 | 50 | 100 | 500 |  | 2.33 | 10 | 15 | 20 | 25 | 50 | 100 | 500 | INTERVALO | 2.33 | 10 | 15 | 20 | 25 | 50 | 100 | 500 |  |  | 2.33 | 10 | 15 | 20 | 25 | 50 | 100 | 500 |  |  | 2.33 | 10 | 15 | 20 | 25 | 50 | 100 | 500
5 | 247.005 | 321.0567 | 345.3649 | 363.72 | 378.6264 | 428.9398 | 485.939 | 649.2266 | 5 | 20.5838 | 26.7547 | 28.7804 | 30.31 | 31.5522 | 35.745 | 40.4949 | 54.1022 | 0-5 | 20.5838 | 26.7547 | 28.7804 | 30.31 | 31.5522 | 35.745 | 40.4949 | 54.1022 | 5 | 0-5 | 0.66354 | 0.86247 | 0.92777 | 0.97708 | 1.0171 | 1.1523 | 1.3054 | 1.7441 | 5 | 0-5 | 0.66354 | 0.86247 | 0.92777 | 0.97708 | 1.0171 | 1.1523 | 1.3054 | 1.7441
10 | 156.3241 | 203.1898 | 218.5739 | 230.1905 | 239.6245 | 271.4667 | 307.5402 | 410.8815 | 10 | 26.054 | 33.865 | 36.429 | 38.3651 | 39.9374 | 45.2444 | 51.2567 | 68.4802 | 5-10 | 5.4703 | 7.1102 | 7.6486 | 8.0551 | 8.3852 | 9.4995 | 10.7618 | 14.378 | 10 | 5-10 | 0.68943 | 0.89612 | 0.96397 | 1.0152 | 1.0568 | 1.1972 | 1.3563 | 1.8121 | 10 | 5-10 | 1.353 | 1.7586 | 1.8917 | 1.9923 | 2.0739 | 2.3495 | 2.6617 | 3.5562
15 | 119.6205 | 155.4826 | 167.2546 | 176.1437 | 183.3627 | 207.7286 | 235.3324 | 314.41 | 15 | 29.9051 | 38.8706 | 41.8137 | 44.0359 | 45.8407 | 51.9322 | 58.8331 | 78.6025 | 10-15 | 3.8511 | 5.0057 | 5.3847 | 5.6708 | 5.9033 | 6.6877 | 7.5764 | 10.1222 | 15 | 10-15 | 0.71802 | 0.93329 | 1.0039 | 1.0573 | 1.1006 | 1.2469 | 1.4126 | 1.8872 | 15 | 10-15 | 2.071 | 2.6919 | 2.8957 | 3.0496 | 3.1746 | 3.5964 | 4.0743 | 5.4434
20 | 98.9341 | 128.5944 | 138.3307 | 145.6826 | 151.6531 | 171.8054 | 194.6355 | 260.038 | 20 | 32.978 | 42.8648 | 46.1102 | 48.5609 | 50.551 | 57.2685 | 64.8785 | 86.6793 | 15-20 | 3.0729 | 3.9942 | 4.2966 | 4.5249 | 4.7104 | 5.3363 | 6.0454 | 8.0768 | 20 | 15-20 | 0.7498 | 0.97458 | 1.0484 | 1.1041 | 1.1493 | 1.3021 | 1.4751 | 1.9708 | 20 | 15-20 | 2.8208 | 3.6665 | 3.9441 | 4.1537 | 4.3239 | 4.8985 | 5.5494 | 7.4142
25 | 85.3858 | 110.9843 | 119.3873 | 125.7323 | 130.8853 | 148.2778 | 167.9815 | 224.4275 | 25 | 35.5774 | 46.2435 | 49.7447 | 52.3885 | 54.5355 | 61.7824 | 69.9923 | 93.5115 | 20-25 | 2.5994 | 3.3786 | 3.6345 | 3.8276 | 3.9845 | 4.514 | 5.1138 | 6.8322 | 25 | 20-25 | 0.78536 | 1.0208 | 1.0981 | 1.1565 | 1.2039 | 1.3638 | 1.5451 | 2.0642 | 25 | 20-25 | 3.6062 | 4.6873 | 5.0422 | 5.3101 | 5.5278 | 6.2623 | 7.0945 | 9.4784
30 | 75.7052 | 98.4015 | 105.8518 | 111.4775 | 116.0462 | 131.4669 | 148.9368 | 198.9832 | 30 | 37.8526 | 49.2008 | 52.9259 | 55.7388 | 58.0231 | 65.7335 | 74.4684 | 99.4916 | 25-30 | 2.2752 | 2.9573 | 3.1812 | 3.3503 | 3.4876 | 3.951 | 4.4761 | 5.9802 | 30 | 25-30 | 0.8255 | 1.073 | 1.1542 | 1.2156 | 1.2654 | 1.4335 | 1.624 | 2.1697 | 30 | 25-30 | 4.4317 | 5.7603 | 6.1964 | 6.5257 | 6.7932 | 7.6959 | 8.7185 | 11.6481
35 | 68.3819 | 88.8827 | 95.6122 | 100.6937 | 104.8205 | 118.7495 | 134.5293 | 179.7346 | 35 | 39.8894 | 51.8482 | 55.7738 | 58.738 | 61.1453 | 69.2705 | 78.4755 | 104.8452 | 30-35 | 2.0368 | 2.6474 | 2.8479 | 2.9992 | 3.1222 | 3.5371 | 4.0071 | 5.3535 | 35 | 30-35 | 0.87123 | 1.1324 | 1.2182 | 1.2829 | 1.3355 | 1.513 | 1.714 | 2.2899 | 35 | 30-35 | 5.3029 | 6.8927 | 7.4146 | 7.8086 | 8.1286 | 9.2088 | 10.4325 | 13.9381
40 | 62.6133 | 81.3846 | 87.5465 | 92.1993 | 95.978 | 108.7319 | 123.1806 | 164.5724 | 40 | 41.7422 | 54.2564 | 58.3643 | 61.4662 | 63.9853 | 72.4879 | 82.1204 | 109.7149 | 35-40 | 1.8527 | 2.4082 | 2.5905 | 2.7282 | 2.84 | 3.2174 | 3.645 | 4.8697 | 40 | 35-40 | 0.92393 | 1.2009 | 1.2918 | 1.3605 | 1.4163 | 1.6045 | 1.8177 | 2.4284 | 40 | 35-40 | 6.2268 | 8.0936 | 8.7064 | 9.1691 | 9.5449 | 10.8133 | 12.2502 | 16.3665
45 | 57.9303 | 75.2977 | 80.9987 | 85.3035 | 88.7996 | 100.5996 | 113.9677 | 152.2637 | 45 | 43.4477 | 56.4733 | 60.749 | 63.9777 | 66.5997 | 75.4497 | 85.4758 | 114.1977 | 40-45 | 1.7055 | 2.2169 | 2.3847 | 2.5114 | 2.6144 | 2.9618 | 3.3553 | 4.4828 | 45 | 40-45 | 0.98545 | 1.2809 | 1.3779 | 1.4511 | 1.5106 | 1.7113 | 1.9387 | 2.5901 | 45 | 40-45 | 7.2123 | 9.3745 | 10.0843 | 10.6202 | 11.0555 | 12.5245 | 14.1889 | 18.9567
50 | 54.0388 | 70.2396 | 75.5576 | 79.5733 | 82.8344 | 93.8418 | 106.3119 | 142.0353 | 50 | 45.0323 | 58.533 | 62.9647 | 66.311 | 69.0287 | 78.2015 | 88.5932 | 118.3628 | 45-50 | 1.5846 | 2.0597 | 2.2156 | 2.3334 | 2.429 | 2.7518 | 3.1175 | 4.165 | 50 | 45-50 | 1.0584 | 1.3757 | 1.4799 | 1.5586 | 1.6224 | 1.838 | 2.0823 | 2.782 | 50 | 45-50 | 8.2707 | 10.7502 | 11.5642 | 12.1788 | 12.6779 | 14.3626 | 16.2711 | 21.7386
55 | 50.7442 | 65.9573 | 70.9511 | 74.7219 | 77.7843 | 88.1205 | 99.8303 | 133.3758 | 55 | 46.5155 | 60.4608 | 65.0385 | 68.4951 | 71.3022 | 80.7772 | 91.5111 | 122.2612 | 50-55 | 1.4832 | 1.9279 | 2.0738 | 2.184 | 2.2735 | 2.5757 | 2.9179 | 3.8984 | 55 | 50-55 | 1.1467 | 1.4905 | 1.6034 | 1.6886 | 1.7578 | 1.9914 | 2.256 | 3.0141 | 55 | 50-55 | 9.4174 | 12.2408 | 13.1676 | 13.8674 | 14.4357 | 16.354 | 18.5272 | 24.7527
60 | 47.9122 | 62.2762 | 66.9913 | 70.5517 | 73.4432 | 83.2026 | 94.2588 | 125.9322 | 60 | 47.9122 | 62.2762 | 66.9913 | 70.5517 | 73.4432 | 83.2026 | 94.2588 | 125.9322 | 55-60 | 1.3967 | 1.8154 | 1.9528 | 2.0566 | 2.1409 | 2.4254 | 2.7477 | 3.671 | 60 | 55-60 | 1.2563 | 1.6329 | 1.7566 | 1.8499 | 1.9257 | 2.1816 | 2.4715 | 3.302 | 60 | 55-60 | 10.6737 | 13.8737 | 14.9241 | 15.7173 | 16.3614 | 18.5356 | 20.9987 | 28.0548
65 | 45.4468 | 59.0717 | 63.5441 | 66.9213 | 69.664 | 78.9212 | 89.4086 | 119.4521 | 65 | 49.234 | 63.9943 | 68.8395 | 72.4981 | 75.4693 | 85.498 | 96.8593 | 129.4064 | 60-65 | 1.3218 | 1.7181 | 1.8482 | 1.9464 | 2.0262 | 2.2954 | 2.6004 | 3.4742 | 65 | 60-65 | 1.3967 | 1.8154 | 1.9528 | 2.0566 | 2.1409 | 2.4254 | 2.7477 | 3.671 | 65 | 60-65 | 12.0704 | 15.6891 | 16.877 | 17.7739 | 18.5024 | 20.961 | 23.7464 | 31.7258
70 | 43.2774 | 56.2519 | 60.5109 | 63.7269 | 66.3386 | 75.154 | 85.1407 | 113.7501 | 70 | 50.4903 | 65.6272 | 70.5961 | 74.348 | 77.3951 | 87.6796 | 99.3308 | 132.7085 | 65-70 | 1.2563 | 1.6329 | 1.7566 | 1.8499 | 1.9257 | 2.1816 | 2.4715 | 3.302 | 70 | 65-70 | 1.5846 | 2.0597 | 2.2156 | 2.3334 | 2.429 | 2.7518 | 3.1175 | 4.165 | 70 | 65-70 | 13.655 | 17.7488 | 19.0926 | 20.1073 | 20.9314 | 23.7128 | 26.8639 | 35.8908
75 | 41.351 | 53.7479 | 57.8173 | 60.8901 | 63.3856 | 71.8085 | 81.3507 | 108.6866 | 75 | 51.6887 | 67.1849 | 72.2716 | 76.1127 | 79.232 | 89.7607 | 101.6884 | 135.8583 | 70-75 | 1.1984 | 1.5577 | 1.6756 | 1.7646 | 1.837 | 2.0811 | 2.3576 | 3.1498 | 75 | 70-75 | 1.8527 | 2.4082 | 2.5905 | 2.7282 | 2.84 | 3.2174 | 3.645 | 4.8697 | 75 | 70-75 | 15.5078 | 20.157 | 21.6831 | 22.8355 | 23.7714 | 26.9302 | 30.5088 | 40.7605
80 | 39.6266 | 51.5066 | 55.4063 | 58.351 | 60.7424 | 68.8141 | 77.9583 | 104.1543 | 80 | 52.8354 | 68.6754 | 73.875 | 77.8013 | 80.9898 | 91.7521 | 103.9444 | 138.8724 | 75-80 | 1.1467 | 1.4905 | 1.6034 | 1.6886 | 1.7578 | 1.9914 | 2.256 | 3.0141 | 80 | 75-80 | 2.2752 | 2.9573 | 3.1812 | 3.3503 | 3.4876 | 3.951 | 4.4761 | 5.9802 | 80 | 75-80 | 17.783 | 23.1143 | 24.8643 | 26.1858 | 27.259 | 30.8813 | 34.9849 | 46.7407
85 | 38.0723 | 49.4864 | 53.2331 | 56.0623 | 58.3599 | 66.115 | 74.9006 | 100.0691 | 85 | 53.9358 | 70.1057 | 75.4136 | 79.4216 | 82.6765 | 93.6629 | 106.1092 | 141.7646 | 80-85 | 1.1004 | 1.4303 | 1.5385 | 1.6203 | 1.6867 | 1.9109 | 2.1648 | 2.8922 | 85 | 80-85 | 3.0729 | 3.9942 | 4.2966 | 4.5249 | 4.7104 | 5.3363 | 6.0454 | 8.0768 | 85 | 80-85 | 20.8559 | 27.1085 | 29.1609 | 30.7107 | 31.9694 | 36.2176 | 41.0303 | 54.8175
90 | 36.6628 | 47.6543 | 51.2623 | 53.9868 | 56.1993 | 63.6673 | 72.1277 | 96.3644 | 90 | 54.9942 | 71.4814 | 76.8935 | 80.9801 | 84.299 | 95.501 | 108.1915 | 144.5466 | 85-90 | 1.0584 | 1.3757 | 1.4799 | 1.5586 | 1.6224 | 1.838 | 2.0823 | 2.782 | 90 | 85-90 | 5.4703 | 7.1102 | 7.6486 | 8.0551 | 8.3852 | 9.4995 | 10.7618 | 14.378 | 90 | 85-90 | 26.3262 | 34.2187 | 36.8095 | 38.7658 | 40.3546 | 45.717 | 51.7921 | 69.1955
95 | 35.3776 | 45.9837 | 49.4653 | 52.0942 | 54.2292 | 61.4354 | 69.5992 | 92.9863 | 95 | 56.0145 | 72.8076 | 78.3201 | 82.4826 | 85.863 | 97.2728 | 110.1988 | 147.2283 | 90-95 | 1.0203 | 1.3262 | 1.4266 | 1.5024 | 1.564 | 1.7718 | 2.0073 | 2.6818 | 95 | 90-95 | 20.5838 | 26.7547 | 28.7804 | 30.31 | 31.5522 | 35.745 | 40.4949 | 54.1022 | 95 | 90-95 | 46.9099 | 60.9734 | 65.5899 | 69.0758 | 71.9068 | 81.462 | 92.287 | 123.2978
100 | 34.2 | 44.4531 | 47.8188 | 50.3602 | 52.4241 | 59.3904 | 67.2825 | 89.8911 | 100 | 57 | 74.0885 | 79.6979 | 83.9336 | 87.3735 | 98.9841 | 112.1375 | 149.8184 | 95-100 | 0.98545 | 1.2809 | 1.3779 | 1.4511 | 1.5106 | 1.7113 | 1.9387 | 2.5901 | 100 | 95-100 | 3.8511 | 5.0057 | 5.3847 | 5.6708 | 5.9033 | 6.6877 | 7.5764 | 10.1222 | 100 | 95-100 | 50.761 | 65.9791 | 70.9746 | 74.7467 | 77.81 | 88.1497 | 99.8634 | 133.42
105 | 33.1162 | 43.0444 | 46.3035 | 48.7643 | 50.7629 | 57.5084 | 65.1504 | 87.0425 | 105 | 57.9534 | 75.3278 | 81.0311 | 85.3376 | 88.835 | 100.6398 | 114.0132 | 152.3245 | 100-105 | 0.95344 | 1.2393 | 1.3331 | 1.404 | 1.4615 | 1.6557 | 1.8757 | 2.506 | 105 | 100-105 | 2.5994 | 3.3786 | 3.6345 | 3.8276 | 3.9845 | 4.514 | 5.1138 | 6.8322 | 105 | 100-105 | 53.3604 | 69.3577 | 74.609 | 78.5743 | 81.7945 | 92.6637 | 104.9772 | 140.2522
110 | 32.1149 | 41.7429 | 44.9034 | 47.2899 | 49.228 | 55.7696 | 63.1805 | 84.4107 | 110 | 58.8774 | 76.5287 | 82.3229 | 86.6981 | 90.2513 | 102.2442 | 115.8308 | 154.7529 | 105-110 | 0.92393 | 1.2009 | 1.2918 | 1.3605 | 1.4163 | 1.6045 | 1.8177 | 2.4284 | 110 | 105-110 | 2.0368 | 2.6474 | 2.8479 | 2.9992 | 3.1222 | 3.5371 | 4.0071 | 5.3535 | 110 | 105-110 | 55.3972 | 72.0052 | 77.4569 | 81.5735 | 84.9167 | 96.2007 | 108.9843 | 145.6057
115 | 31.1864 | 40.536 | 43.6052 | 45.9226 | 47.8047 | 54.1572 | 61.3538 | 81.9702 | 115 | 59.774 | 77.6941 | 83.5765 | 88.0184 | 91.6257 | 103.8012 | 117.5948 | 157.1095 | 110-115 | 0.89661 | 1.1654 | 1.2536 | 1.3203 | 1.3744 | 1.557 | 1.7639 | 2.3566 | 115 | 110-115 | 1.7055 | 2.2169 | 2.3847 | 2.5114 | 2.6144 | 2.9618 | 3.3553 | 4.4828 | 115 | 110-115 | 57.1027 | 74.222 | 79.8416 | 84.085 | 87.5311 | 99.1625 | 112.3396 | 150.0885
120 | 30.3226 | 39.4133 | 42.3974 | 44.6506 | 46.4806 | 52.6571 | 59.6544 | 79.6997 | 120 | 60.6452 | 78.8265 | 84.7947 | 89.3013 | 92.9612 | 105.3142 | 119.3088 | 159.3995 | 115-120 | 0.87123 | 1.1324 | 1.2182 | 1.2829 | 1.3355 | 1.513 | 1.714 | 2.2899 | 120 | 115-120 | 1.4832 | 1.9279 | 2.0738 | 2.184 | 2.2735 | 2.5757 | 2.9179 | 3.8984 | 120 | 115-120 | 58.5859 | 76.1499 | 81.9154 | 86.269 | 89.8046 | 101.7382 | 115.2575 | 153.987
125 | 29.5165 | 38.3655 | 41.2703 | 43.4637 | 45.245 | 51.2573 | 58.0686 | 77.5811 | 125 | 61.4928 | 79.9282 | 85.9798 | 90.5494 | 94.2604 | 106.7861 | 120.9762 | 161.6273 | 120-125 | 0.84759 | 1.1017 | 1.1851 | 1.2481 | 1.2992 | 1.4719 | 1.6675 | 2.2278 | 125 | 120-125 | 1.3218 | 1.7181 | 1.8482 | 1.9464 | 2.0262 | 2.2954 | 2.6004 | 3.4742 | 125 | 120-125 | 59.9078 | 77.868 | 83.7636 | 88.2154 | 91.8308 | 104.0336 | 117.858 | 157.4612
130 | 28.7623 | 37.3852 | 40.2157 | 42.3531 | 44.0888 | 49.9475 | 56.5847 | 75.5986 | 130 | 62.3183 | 81.0012 | 87.134 | 91.7649 | 95.5258 | 108.2196 | 122.6003 | 163.797 | 125-130 | 0.8255 | 1.073 | 1.1542 | 1.2156 | 1.2654 | 1.4335 | 1.624 | 2.1697 | 130 | 125-130 | 1.1984 | 1.5577 | 1.6756 | 1.7646 | 1.837 | 2.0811 | 2.3576 | 3.1498 | 130 | 125-130 | 61.1061 | 79.4256 | 85.4392 | 89.98 | 93.6677 | 106.1147 | 120.2156 | 160.611
135 | 28.0547 | 36.4655 | 39.2264 | 41.3111 | 43.0042 | 48.7188 | 55.1927 | 73.7388 | 135 | 63.1231 | 82.0473 | 88.2593 | 92.95 | 96.7594 | 109.6172 | 124.1836 | 165.9124 | 130-135 | 0.8048 | 1.0461 | 1.1253 | 1.1851 | 1.2337 | 1.3976 | 1.5833 | 2.1153 | 135 | 130-135 | 1.1004 | 1.4303 | 1.5385 | 1.6203 | 1.6867 | 1.9109 | 2.1648 | 2.8922 | 135 | 130-135 | 62.2065 | 80.8559 | 86.9777 | 91.6003 | 95.3544 | 108.0255 | 122.3804 | 163.5032
140 | 27.3893 | 35.6006 | 38.296 | 40.3314 | 41.9843 | 47.5633 | 53.8837 | 71.99 | 140 | 63.9084 | 83.0681 | 89.3574 | 94.1065 | 97.9633 | 110.981 | 125.7286 | 167.9766 | 135-140 | 0.78536 | 1.0208 | 1.0981 | 1.1565 | 1.2039 | 1.3638 | 1.5451 | 2.0642 | 140 | 135-140 | 1.0203 | 1.3262 | 1.4266 | 1.5024 | 1.564 | 1.7718 | 2.0073 | 2.6818 | 140 | 135-140 | 63.2268 | 82.1821 | 88.4043 | 93.1028 | 96.9184 | 109.7973 | 124.3876 | 166.185
145 | 26.7623 | 34.7856 | 37.4193 | 39.408 | 41.0231 | 46.4744 | 52.6501 | 70.3418 | 145 | 64.6755 | 84.0651 | 90.4299 | 95.236 | 99.1391 | 112.3131 | 127.2377 | 169.9928 | 140-145 | 0.76706 | 0.99703 | 1.0725 | 1.1295 | 1.1758 | 1.3321 | 1.5091 | 2.0161 | 145 | 140-145 | 0.95344 | 1.2393 | 1.3331 | 1.404 | 1.4615 | 1.6557 | 1.8757 | 2.506 | 145 | 140-145 | 64.1802 | 83.4214 | 89.7374 | 94.5067 | 98.3799 | 111.453 | 126.2633 | 168.691
150 | 26.1701 | 34.0159 | 36.5913 | 38.536 | 40.1154 | 45.4461 | 51.4851 | 68.7854 | 150 | 65.4253 | 85.0397 | 91.4783 | 96.3401 | 100.2884 | 113.6152 | 128.7128 | 171.9635 | 145-150 | 0.7498 | 0.97458 | 1.0484 | 1.1041 | 1.1493 | 1.3021 | 1.4751 | 1.9708 | 150 | 145-150 | 0.89661 | 1.1654 | 1.2536 | 1.3203 | 1.3744 | 1.557 | 1.7639 | 2.3566 | 150 | 145-150 | 65.0768 | 84.5868 | 90.9911 | 95.827 | 99.7543 | 113.01 | 128.0273 | 171.0476
155 | 25.6099 | 33.2876 | 35.8079 | 37.711 | 39.2566 | 44.4731 | 50.3829 | 67.3128 | 155 | 66.1588 | 85.9931 | 92.5039 | 97.4202 | 101.4128 | 114.8889 | 130.1558 | 173.8914 | 150-155 | 0.73348 | 0.95337 | 1.0256 | 1.0801 | 1.1243 | 1.2737 | 1.443 | 1.9279 | 155 | 150-155 | 0.84759 | 1.1017 | 1.1851 | 1.2481 | 1.2992 | 1.4719 | 1.6675 | 2.2278 | 155 | 150-155 | 65.9244 | 85.6885 | 92.1762 | 97.0751 | 101.0536 | 114.4819 | 129.6947 | 173.2754
160 | 25.0788 | 32.5974 | 35.0654 | 36.9291 | 38.4425 | 43.5509 | 49.3381 | 65.917 | 160 | 66.8768 | 86.9264 | 93.5078 | 98.4775 | 102.5134 | 116.1358 | 131.5684 | 175.7786 | 155-160 | 0.71802 | 0.93329 | 1.0039 | 1.0573 | 1.1006 | 1.2469 | 1.4126 | 1.8872 | 160 | 155-160 | 0.8048 | 1.0461 | 1.1253 | 1.1851 | 1.2337 | 1.3976 | 1.5833 | 2.1153 | 160 | 155-160 | 66.7292 | 86.7346 | 93.3015 | 98.2602 | 102.2872 | 115.8795 | 131.2781 | 175.3908
165 | 24.5746 | 31.942 | 34.3605 | 36.1866 | 37.6697 | 42.6754 | 48.3462 | 64.5918 | 165 | 67.5802 | 87.8406 | 94.4913 | 99.5132 | 103.5916 | 117.3572 | 132.9521 | 177.6273 | 160-165 | 0.70336 | 0.91423 | 0.98345 | 1.0357 | 1.0782 | 1.2214 | 1.3837 | 1.8487 | 165 | 160-165 | 0.76706 | 0.99703 | 1.0725 | 1.1295 | 1.1758 | 1.3321 | 1.5091 | 2.0161 | 165 | 160-165 | 67.4963 | 87.7316 | 94.374 | 99.3897 | 103.463 | 117.2116 | 132.7871 | 177.4069
170 | 24.0952 | 31.3188 | 33.6901 | 35.4806 | 36.9347 | 41.8428 | 47.403 | 63.3316 | 170 | 68.2696 | 88.7367 | 95.4552 | 100.5284 | 104.6484 | 118.5545 | 134.3084 | 179.4394 | 165-170 | 0.68943 | 0.89612 | 0.96397 | 1.0152 | 1.0568 | 1.1972 | 1.3563 | 1.8121 | 170 | 165-170 | 0.73348 | 0.95337 | 1.0256 | 1.0801 | 1.1243 | 1.2737 | 1.443 | 1.9279 | 170 | 165-170 | 68.2298 | 88.685 | 95.3996 | 100.4698 | 104.5873 | 118.4853 | 134.2301 | 179.3348
175 | 23.6386 | 30.7253 | 33.0517 | 34.8083 | 36.2348 | 41.0498 | 46.5047 | 62.1314 | 175 | 68.9458 | 89.6156 | 96.4007 | 101.5241 | 105.6849 | 119.7287 | 135.6387 | 181.2167 | 170-175 | 0.67618 | 0.87889 | 0.94544 | 0.99568 | 1.0365 | 1.1742 | 1.3303 | 1.7773 | 175 | 170-175 | 0.70336 | 0.91423 | 0.98345 | 1.0357 | 1.0782 | 1.2214 | 1.3837 | 1.8487 | 175 | 170-175 | 68.9331 | 89.5992 | 96.383 | 101.5055 | 105.6655 | 119.7067 | 135.6138 | 181.1835
180 | 23.2031 | 30.1594 | 32.4428 | 34.167 | 35.5673 | 40.2937 | 45.648 | 60.9869 | 180 | 69.6093 | 90.4781 | 97.3284 | 102.5011 | 106.702 | 120.881 | 136.9441 | 182.9608 | 175-180 | 0.66354 | 0.86247 | 0.92777 | 0.97708 | 1.0171 | 1.1523 | 1.3054 | 1.7441 | 180 | 175-180 | 0.67618 | 0.87889 | 0.94544 | 0.99568 | 1.0365 | 1.1742 | 1.3303 | 1.7773 | 180 | 175-180 | 69.6093 | 90.4781 | 97.3284 | 102.5011 | 106.702 | 120.881 | 136.9441 | 182.9608
[18 empty] | Total | 71.9393 | 100.4781 | 112.3284 | 122.5011 | 131.702 | 170.881 | 236.9441 | 682.9608 |  | total | 69.6093 | 90.4781 | 97.3284 | 102.5011 | 106.702 | 120.881 | 136.9441 | 182.9608 |  | total | 1272.992 | 1654.6327 | 1779.91 | 1874.5067 | 1951.3304 | 2210.6308 | 2504.388 | 3345.925

## Tiempo de Concentración
CÁLCULO DE TC
FO13-EP (V1) 09/05/2016
EXISTEN DIFERENTES MÉTODOS PARA EL CÁLCULO DE TC
Ecuación de Kirpich:
Dónde:
Tc: Tiempo de concentración, en horas (h).
L: Longitud del cauce principal, en kilómetros (km).
S: Pendiente entre las elevaciones máxima y mínima del cauce principal, en (m/m).
DATOS DEL PROYECTO
| Cota Mayor (m) | 1500 | Longitud (Km) | 3.88
| Cota Menor (m) | 1000 | Longitud (m) | 3880
| Pendiente (m/m) | 0.12887 | TC según Kirpich: | 0.41436
| Tc (Minutos) | 24.8617 | Lag Time | 14.917
Ecuación de Temez:
Dónde:
Tc: Tiempo de concentración, en horas (h).
L: Longitud del cauce principal, en kilómetros (km).
S: Pendiente total del cauce principal, en porcentaje (%).
DATOS DEL PROYECTO
| Cota Mayor (m) | 1500 | Longitud (Km) | 3.88
| Cota Menor (m) | 1000 | Longitud (m) | 3880
| Pendiente (%) | 12.8866 | TC según Temez: | 0.51726
| Tc (Minutos) | 31.0355 | Lag Time | 18.6213
Ecuación de Giandotti:
Dónde:
Tc: Tiempo de concentración, en horas (h).
A: Área de la cuenca, en kilómetros cuadrados (km2).
L: Longitud del cauce principal, en kilómetros (km).
H: Diferencia de cotas (m).
DATOS DEL PROYECTO
| Cota Mayor (m) | 1500 | Longitud (Km) | 3.88
| Cota Menor (m) | 1000 | Longitud (m) | 3880
| Área (km2) | 2.5423 | TC según Giandotti: | 0.68188
| Tc (Minutos) | 40.9126 | Lag Time | 24.5476
Nota: El Consultor estable el método a utilizar de acuerdo a las características del proyecto
𝑻𝑪=𝟎.𝟎𝟔𝟔𝟐𝟖(〖𝑳/𝑺^(𝟎.𝟓) )〗^(𝟎.𝟕𝟕)
𝑻𝑪=𝟎.𝟑𝟎(〖𝑳/𝑺^(𝟎.𝟐𝟓) )〗^(𝟎.𝟕𝟔)
𝑻𝑪=(𝟒𝑨^(𝟎.𝟓)+𝟏.𝟓𝟎𝑳)/〖𝟎.𝟖(𝑯)〗^(𝟎.𝟓)

## Metodo de hidrograma SCS
DATOS DE ENTRADA |  |  | Tramo | Longitud [Km] | Area [Km2] | CN | CN*A |  |  |  |  | FORMULAS USADAS MANUAL DE DRENAJE, INVIAS (2008)
Área [Km2] | 2.547 |  | Rural | 2.4119 | 1.4258 | 65 | 92.6747 |  |  |  |  | Retención Potencial Max. [mm] |  |  | Abstracción Inicial
Longitud [m] | 3876.074 |  | Urbanizado (Canalizado) | 1.4642 | 1.1214 | 86 | 96.4393 | CN Ponderado | Retención Potencial Max. (S) [mm] | Abstracción incial (ia)
Cota Mayor [m] | 1500 |  | TOTAL | 3.8761 | 2.5472 |  | 189.1139 | 74.2453 | 88.1093 | 17.6219 |  | Precipitación efectiva |  |  | Abstracciones Totales
Cota Menor [m] | 1000
Pendiente [m/m] | 0.000129 |  | tr [Hr] | 0.090917
Tiempo de concentración (Tc) [Min] | 40.9126 |  | tp [Hr] | 0.45458
Tiempo de concentración (Tc) [Hr] | 0.68188 |  | Qp [m3/S] | 1.1654 | [7 empty] | Caudal Pico [m3/S] |  |  | Tiempo Pico [Hr]
Lag time (ti) [hr] | 0.40913 |  | T.bt | 0.6
|  |  | Ancho base _ T.bt | 0.592
[12 empty] | Tiempo de retardo [Hr] |  |  | Tiempo de desfase [Hr]
DATOS DEL HIETOGRAMA
Duración [min] | Duración [Hr] | PRECIPITACIÓN INCREMENTAL DE LLUVIA [mm] | [7 empty] | PRECIPITACIÓN ACUMULADA DE LOS INCREMENTOS DE LLUVIA [mm] | [7 empty] | PRECIPITACIÓN DE EXCESO O ESCORRENTIA DIRECTA (ACUMULADA) [mm] | [7 empty] | PRECIPITACIÓN DE EXCESO O ESCORRENTIA DIRECTA (INCREMENTAL) [mm] | [7 empty] | ABSTRACCIONES ACUMULADAS [mm] | [7 empty] | ABSTRACCIONES INCREMENTALES [mm] | [7 empty] | HU [m3/s/mm] | Caudal [m3/seg]
|  | 2.33 | 10 | 15 | 20 | 25 | 50 | 100 | 500 | 2.33 | 10 | 15 | 20 | 25 | 50 | 100 | 500 | 2.33 | 10 | 15 | 20 | 25 | 50 | 100 | 500 | 2.33 | 10 | 15 | 20 | 25 | 50 | 100 | 500 | 2.33 | 10 | 15 | 20 | 25 | 50 | 100 | 500 | 2.33 | 10 | 15 | 20 | 25 | 50 | 100 | 500 |  | 2.33 | 10 | 15 | 20 | 25 | 50 | 100 | 500
0 | 0 | 0 | 0 | 0 | 0 | 0 | 0 | 0 | 0 | 0 | 0 | 0 | 0 | 0 | 0 | 0 | 0 | 0 | 0 | 0 | 0 | 0 | 0 | 0 | 0 | 0 | 0 | 0 | 0 | 0 | 0 | 0 | 0 | 0 | 0 | 0 | 0 | 0 | 0 | 0 | 0 | 0 | 0 | 0 | 0 | 0 | 0 | 0 | 0 | 0 | 0 | 0 | 0 | 0 | 0 | 0 | 0 | 0
5 | 0.083333 | 0.66354 | 0.86247 | 0.92777 | 0.97708 | 1.0171 | 1.1523 | 1.3054 | 1.7441 | 0.66354 | 0.86247 | 0.92777 | 0.97708 | 1.0171 | 1.1523 | 1.3054 | 1.7441 | 0 | 0 | 0 | 0 | 0 | 0 | 0 | 0 | 0 | 0 | 0 | 0 | 0 | 0 | 0 | 0 | 0.66354 | 0.86247 | 0.92777 | 0.97708 | 1.0171 | 1.1523 | 1.3054 | 1.7441 | 0.66354 | 0.86247 | 0.92777 | 0.97708 | 1.0171 | 1.1523 | 1.3054 | 1.7441 | 0.21364 | 0 | 0 | 0 | 0 | 0 | 0 | 0 | 0
10 | 0.16667 | 0.68943 | 0.89612 | 0.96397 | 1.0152 | 1.0568 | 1.1972 | 1.3563 | 1.8121 | 1.353 | 1.7586 | 1.8917 | 1.9923 | 2.0739 | 2.3495 | 2.6617 | 3.5562 | 0 | 0 | 0 | 0 | 0 | 0 | 0 | 0 | 0 | 0 | 0 | 0 | 0 | 0 | 0 | 0 | 1.353 | 1.7586 | 1.8917 | 1.9923 | 2.0739 | 2.3495 | 2.6617 | 3.5562 | 0.68943 | 0.89612 | 0.96397 | 1.0152 | 1.0568 | 1.1972 | 1.3563 | 1.8121 | 0.42728 | 0 | 0 | 0 | 0 | 0 | 0 | 0 | 0
15 | 0.25 | 0.71802 | 0.93329 | 1.0039 | 1.0573 | 1.1006 | 1.2469 | 1.4126 | 1.8872 | 2.071 | 2.6919 | 2.8957 | 3.0496 | 3.1746 | 3.5964 | 4.0743 | 5.4434 | 0 | 0 | 0 | 0 | 0 | 0 | 0 | 0 | 0 | 0 | 0 | 0 | 0 | 0 | 0 | 0 | 2.071 | 2.6919 | 2.8957 | 3.0496 | 3.1746 | 3.5964 | 4.0743 | 5.4434 | 0.71802 | 0.93329 | 1.0039 | 1.0573 | 1.1006 | 1.2469 | 1.4126 | 1.8872 | 0.64092 | 0 | 0 | 0 | 0 | 0 | 0 | 0 | 0
20 | 0.33333 | 0.7498 | 0.97458 | 1.0484 | 1.1041 | 1.1493 | 1.3021 | 1.4751 | 1.9708 | 2.8208 | 3.6665 | 3.9441 | 4.1537 | 4.3239 | 4.8985 | 5.5494 | 7.4142 | 0 | 0 | 0 | 0 | 0 | 0 | 0 | 0 | 0 | 0 | 0 | 0 | 0 | 0 | 0 | 0 | 2.8208 | 3.6665 | 3.9441 | 4.1537 | 4.3239 | 4.8985 | 5.5494 | 7.4142 | 0.7498 | 0.97458 | 1.0484 | 1.1041 | 1.1493 | 1.3021 | 1.4751 | 1.9708 | 0.85456 | 0 | 0 | 0 | 0 | 0 | 0 | 0 | 0
25 | 0.41667 | 0.78536 | 1.0208 | 1.0981 | 1.1565 | 1.2039 | 1.3638 | 1.5451 | 2.0642 | 3.6062 | 4.6873 | 5.0422 | 5.3101 | 5.5278 | 6.2623 | 7.0945 | 9.4784 | 0 | 0 | 0 | 0 | 0 | 0 | 0 | 0 | 0 | 0 | 0 | 0 | 0 | 0 | 0 | 0 | 3.6062 | 4.6873 | 5.0422 | 5.3101 | 5.5278 | 6.2623 | 7.0945 | 9.4784 | 0.78536 | 1.0208 | 1.0981 | 1.1565 | 1.2039 | 1.3638 | 1.5451 | 2.0642 | 1.0682 | 0 | 0 | 0 | 0 | 0 | 0 | 0 | 0
30 | 0.5 | 0.8255 | 1.073 | 1.1542 | 1.2156 | 1.2654 | 1.4335 | 1.624 | 2.1697 | 4.4317 | 5.7603 | 6.1964 | 6.5257 | 6.7932 | 7.6959 | 8.7185 | 11.6481 | 0 | 0 | 0 | 0 | 0 | 0 | 0 | 0 | 0 | 0 | 0 | 0 | 0 | 0 | 0 | 0 | 4.4317 | 5.7603 | 6.1964 | 6.5257 | 6.7932 | 7.6959 | 8.7185 | 11.6481 | 0.8255 | 1.073 | 1.1542 | 1.2156 | 1.2654 | 1.4335 | 1.624 | 2.1697 | 1.1793 | 0 | 0 | 0 | 0 | 0 | 0 | 0 | 0
35 | 0.58333 | 0.87123 | 1.1324 | 1.2182 | 1.2829 | 1.3355 | 1.513 | 1.714 | 2.2899 | 5.3029 | 6.8927 | 7.4146 | 7.8086 | 8.1286 | 9.2088 | 10.4325 | 13.9381 | 0 | 0 | 0 | 0 | 0 | 0 | 0 | 0 | 0 | 0 | 0 | 0 | 0 | 0 | 0 | 0 | 5.3029 | 6.8927 | 7.4146 | 7.8086 | 8.1286 | 9.2088 | 10.4325 | 13.9381 | 0.87123 | 1.1324 | 1.2182 | 1.2829 | 1.3355 | 1.513 | 1.714 | 2.2899 | 0.11109 | 0 | 0 | 0 | 0 | 0 | 0 | 0 | 0
40 | 0.66667 | 0.92393 | 1.2009 | 1.2918 | 1.3605 | 1.4163 | 1.6045 | 1.8177 | 2.4284 | 6.2268 | 8.0936 | 8.7064 | 9.1691 | 9.5449 | 10.8133 | 12.2502 | 16.3665 | 0 | 0 | 0 | 0 | 0 | 0 | 0 | 0 | 0 | 0 | 0 | 0 | 0 | 0 | 0 | 0 | 6.2268 | 8.0936 | 8.7064 | 9.1691 | 9.5449 | 10.8133 | 12.2502 | 16.3665 | 0.92393 | 1.2009 | 1.2918 | 1.3605 | 1.4163 | 1.6045 | 1.8177 | 2.4284 | 0 | 0 | 0 | 0 | 0 | 0 | 0 | 0 | 0
45 | 0.75 | 0.98545 | 1.2809 | 1.3779 | 1.4511 | 1.5106 | 1.7113 | 1.9387 | 2.5901 | 7.2123 | 9.3745 | 10.0843 | 10.6202 | 11.0555 | 12.5245 | 14.1889 | 18.9567 | 0 | 0 | 0 | 0 | 0 | 0 | 0 | 0.01992 | 0 | 0 | 0 | 0 | 0 | 0 | 0 | 0.01992 | 7.2123 | 9.3745 | 10.0843 | 10.6202 | 11.0555 | 12.5245 | 14.1889 | 18.9368 | 0.98545 | 1.2809 | 1.3779 | 1.4511 | 1.5106 | 1.7113 | 1.9387 | 2.5702 | 0 | 0 | 0 | 0 | 0 | 0 | 0 | 0 | 0
50 | 0.83333 | 1.0584 | 1.3757 | 1.4799 | 1.5586 | 1.6224 | 1.838 | 2.0823 | 2.782 | 8.2707 | 10.7502 | 11.5642 | 12.1788 | 12.6779 | 14.3626 | 16.2711 | 21.7386 | 0 | 0 | 0 | 0 | 0 | 0 | 0 | 0.18377 | 0 | 0 | 0 | 0 | 0 | 0 | 0 | 0.16385 | 8.2707 | 10.7502 | 11.5642 | 12.1788 | 12.6779 | 14.3626 | 16.2711 | 21.5549 | 1.0584 | 1.3757 | 1.4799 | 1.5586 | 1.6224 | 1.838 | 2.0823 | 2.6181 | 0 | 0 | 0 | 0 | 0 | 0 | 0 | 0 | 0.0042557
55 | 0.91667 | 1.1467 | 1.4905 | 1.6034 | 1.6886 | 1.7578 | 1.9914 | 2.256 | 3.0141 | 9.4174 | 12.2408 | 13.1676 | 13.8674 | 14.4357 | 16.354 | 18.5272 | 24.7527 | 0 | 0 | 0 | 0 | 0 | 0 | 0.0092072 | 0.53391 | 0 | 0 | 0 | 0 | 0 | 0 | 0.0092072 | 0.35014 | 9.4174 | 12.2408 | 13.1676 | 13.8674 | 14.4357 | 16.354 | 18.518 | 24.2188 | 1.1467 | 1.4905 | 1.6034 | 1.6886 | 1.7578 | 1.9914 | 2.2468 | 2.664 | 0 | 0 | 0 | 0 | 0 | 0 | 0 | 0 | 0.043515
60 | 1 | 1.2563 | 1.6329 | 1.7566 | 1.8499 | 1.9257 | 2.1816 | 2.4715 | 3.302 | 10.6737 | 13.8737 | 14.9241 | 15.7173 | 16.3614 | 18.5356 | 20.9987 | 28.0548 | 0 | 0 | 0 | 0 | 0 | 0.0093791 | 0.12464 | 1.1046 | 0 | 0 | 0 | 0 | 0 | 0.0093791 | 0.11544 | 0.57065 | 10.6737 | 13.8737 | 14.9241 | 15.7173 | 16.3614 | 18.5262 | 20.8741 | 26.9502 | 1.2563 | 1.6329 | 1.7566 | 1.8499 | 1.9257 | 2.1723 | 2.3561 | 2.7314 | 0 | 0 | 0 | 0 | 0 | 0 | 0 | 0.001967 | 0.15758
65 | 1.0833 | 1.3967 | 1.8154 | 1.9528 | 2.0566 | 2.1409 | 2.4254 | 2.7477 | 3.671 | 12.0704 | 15.6891 | 16.877 | 17.7739 | 18.5024 | 20.961 | 23.7464 | 31.7258 | 0 | 0 | 0 | 0.00026197 | 0.0087119 | 0.12193 | 0.39805 | 1.9461 | 0 | 0 | 0 | 0.00026197 | 0.0087119 | 0.11255 | 0.27341 | 0.84157 | 12.0704 | 15.6891 | 16.877 | 17.7737 | 18.4936 | 20.8391 | 23.3483 | 29.7796 | 1.3967 | 1.8154 | 1.9528 | 2.0564 | 2.1322 | 2.3129 | 2.4743 | 2.8294 | 0 | 0 | 0 | 0 | 0 | 0 | 0.0020037 | 0.028596 | 0.39356
70 | 1.1667 | 1.5846 | 2.0597 | 2.2156 | 2.3334 | 2.429 | 2.7518 | 3.1175 | 4.165 | 13.655 | 17.7488 | 19.0926 | 20.1073 | 20.9314 | 23.7128 | 26.8639 | 35.8908 | 0 | 0.00018257 | 0.024147 | 0.068188 | 0.11981 | 0.39384 | 0.87739 | 3.1374 | 0 | 0.00018257 | 0.024147 | 0.067926 | 0.1111 | 0.27191 | 0.47933 | 1.1913 | 13.655 | 17.7486 | 19.0684 | 20.0391 | 20.8116 | 23.319 | 25.9865 | 32.7534 | 1.5846 | 2.0595 | 2.1915 | 2.2655 | 2.3179 | 2.4799 | 2.6381 | 2.9737 | 0 | 0 | 0 | 0 | 5.5968e-05 | 0.0018612 | 0.028052 | 0.11364 | 0.80933
75 | 1.25 | 1.8527 | 2.4082 | 2.5905 | 2.7282 | 2.84 | 3.2174 | 3.645 | 4.8697 | 15.5078 | 20.157 | 21.6831 | 22.8355 | 23.7714 | 26.9302 | 30.5088 | 40.7605 | 0 | 0.070902 | 0.17895 | 0.29127 | 0.4012 | 0.88943 | 1.6444 | 4.8127 | 0 | 0.070719 | 0.1548 | 0.22308 | 0.28139 | 0.49559 | 0.76697 | 1.6752 | 15.5078 | 20.0861 | 21.5042 | 22.5442 | 23.3702 | 26.0408 | 28.8645 | 35.9479 | 1.8527 | 2.3375 | 2.4357 | 2.5051 | 2.5586 | 2.7218 | 2.878 | 3.1945 | 0 | 0 | 3.9004e-05 | 0.0051587 | 0.014624 | 0.027457 | 0.11219 | 0.30108 | 1.4776
80 | 1.3333 | 2.2752 | 2.9573 | 3.1812 | 3.3503 | 3.4876 | 3.951 | 4.4761 | 5.9802 | 17.783 | 23.1143 | 24.8643 | 26.1858 | 27.259 | 30.8813 | 34.9849 | 46.7407 | 0.00029412 | 0.32229 | 0.55011 | 0.75865 | 0.95016 | 1.7344 | 2.8583 | 7.233 | 0.00029412 | 0.25139 | 0.37116 | 0.46738 | 0.54895 | 0.84496 | 1.214 | 2.4203 | 17.7827 | 22.792 | 24.3142 | 25.4272 | 26.3088 | 29.1469 | 32.1266 | 39.5077 | 2.2749 | 2.7059 | 2.8101 | 2.8829 | 2.9386 | 3.1061 | 3.2621 | 3.5598 | 0 | 0 | 0.015186 | 0.043389 | 0.07685 | 0.11317 | 0.30221 | 0.65238 | 2.4634
85 | 1.4167 | 3.0729 | 3.9942 | 4.2966 | 4.5249 | 4.7104 | 5.3363 | 6.0454 | 8.0768 | 20.8559 | 27.1085 | 29.1609 | 30.7107 | 31.9694 | 36.2176 | 41.0303 | 54.8175 | 0.1145 | 0.92212 | 1.3362 | 1.6929 | 2.0091 | 3.2407 | 4.9136 | 11.0412 | 0.11421 | 0.59984 | 0.78609 | 0.93425 | 1.059 | 1.5063 | 2.0553 | 3.8082 | 20.7414 | 26.1863 | 27.8247 | 29.0178 | 29.9602 | 32.9769 | 36.1167 | 43.7763 | 2.9587 | 3.3943 | 3.5105 | 3.5907 | 3.6514 | 3.83 | 3.9901 | 4.2686 | 0 | 6.2835e-05 | 0.08404 | 0.16091 | 0.23893 | 0.31616 | 0.67274 | 1.2621 | 3.7562
90 | 1.5 | 5.4703 | 7.1102 | 7.6486 | 8.0551 | 8.3852 | 9.4995 | 10.7618 | 14.378 | 26.3262 | 34.2187 | 36.8095 | 38.7658 | 40.3546 | 45.717 | 51.7921 | 69.1955 | 0.78259 | 2.6307 | 3.4313 | 4.092 | 4.6623 | 6.7927 | 9.5487 | 19.042 | 0.66808 | 1.7086 | 2.0951 | 2.3991 | 2.6531 | 3.552 | 4.635 | 8.0008 | 25.5436 | 31.588 | 33.3782 | 34.6738 | 35.6923 | 38.9244 | 42.2434 | 50.1535 | 4.8022 | 5.4016 | 5.5535 | 5.656 | 5.7321 | 5.9475 | 6.1268 | 6.3772 | 0 | 0.024525 | 0.28104 | 0.44638 | 0.6006 | 0.74539 | 1.3641 | 2.2882 | 5.5503
95 | 1.5833 | 20.5838 | 26.7547 | 28.7804 | 30.31 | 31.5522 | 35.745 | 40.4949 | 54.1022 | 46.9099 | 60.9734 | 65.5899 | 69.0758 | 71.9068 | 81.462 | 92.287 | 123.2978 | 7.3067 | 14.296 | 16.909 | 18.97 | 20.695 | 26.8219 | 34.2491 | 57.6277 | 6.5241 | 11.6652 | 13.4777 | 14.8779 | 16.0328 | 20.0292 | 24.7005 | 38.5857 | 39.6032 | 46.6775 | 48.6809 | 50.1058 | 51.2117 | 54.6402 | 58.0379 | 65.6701 | 14.0596 | 15.0895 | 15.3027 | 15.4321 | 15.5195 | 15.7158 | 15.7944 | 15.5165 | 0 | 0.19172 | 0.84307 | 1.1794 | 1.4748 | 1.7405 | 2.7917 | 4.1492 | 8.6476
100 | 1.6667 | 3.8511 | 5.0057 | 5.3847 | 5.6708 | 5.9033 | 6.6877 | 7.5764 | 10.1222 | 50.761 | 65.9791 | 70.9746 | 74.7467 | 77.81 | 88.1497 | 99.8634 | 133.42 | 9.0575 | 17.1355 | 20.1221 | 22.4689 | 24.428 | 31.3557 | 39.7044 | 65.7613 | 1.7507 | 2.8395 | 3.2131 | 3.4989 | 3.733 | 4.5338 | 5.4552 | 8.1336 | 41.7036 | 48.8436 | 50.8525 | 52.2778 | 53.382 | 56.794 | 60.159 | 67.6587 | 2.1004 | 2.1661 | 2.1716 | 2.172 | 2.1702 | 2.1539 | 2.1212 | 1.9887 | 0 | 1.7527 | 3.8972 | 4.7894 | 5.5202 | 6.1393 | 8.3467 | 11.027 | 19.4589
105 | 1.75 | 2.5994 | 3.3786 | 3.6345 | 3.8276 | 3.9845 | 4.514 | 5.1138 | 6.8322 | 53.3604 | 69.3577 | 74.609 | 78.5743 | 81.7945 | 92.6637 | 104.9772 | 140.2522 | 10.313 | 19.1398 | 22.3819 | 24.9239 | 27.0428 | 34.5157 | 43.49 | 71.3591 | 1.2555 | 2.0042 | 2.2598 | 2.455 | 2.6148 | 3.16 | 3.7856 | 5.5979 | 43.0474 | 50.218 | 52.2271 | 53.6504 | 54.7517 | 58.148 | 61.4872 | 68.893 | 1.3438 | 1.3744 | 1.3746 | 1.3726 | 1.3697 | 1.354 | 1.3282 | 1.2343 | 0 | 3.6878 | 7.5506 | 9.0414 | 10.2104 | 11.1839 | 14.6076 | 18.701 | 31.3
110 | 1.8333 | 2.0368 | 2.6474 | 2.8479 | 2.9992 | 3.1222 | 3.5371 | 4.0071 | 5.3535 | 55.3972 | 72.0052 | 77.4569 | 81.5735 | 84.9167 | 96.2007 | 108.9843 | 145.6057 | 11.3356 | 20.7558 | 24.1999 | 26.8959 | 29.1408 | 37.0431 | 46.5092 | 75.8 | 1.0226 | 1.616 | 1.818 | 1.972 | 2.098 | 2.5274 | 3.0192 | 4.4409 | 44.0616 | 51.2494 | 53.257 | 54.6776 | 55.7759 | 59.1577 | 62.475 | 69.8057 | 1.0142 | 1.0314 | 1.0299 | 1.0272 | 1.0242 | 1.0097 | 0.98784 | 0.91264 | 0 | 5.891 | 11.5231 | 13.5788 | 15.1791 | 16.5064 | 21.1453 | 26.6438 | 43.3469
115 | 1.9167 | 1.7055 | 2.2169 | 2.3847 | 2.5114 | 2.6144 | 2.9618 | 3.3553 | 4.4828 | 57.1027 | 74.222 | 79.8416 | 84.085 | 87.5311 | 99.1625 | 112.3396 | 150.0885 | 12.2168 | 22.138 | 25.7522 | 28.5778 | 30.9286 | 39.1918 | 49.0707 | 79.5527 | 0.88118 | 1.3822 | 1.5523 | 1.6819 | 1.7879 | 2.1487 | 2.5615 | 3.7527 | 44.886 | 52.084 | 54.0895 | 55.5071 | 56.6024 | 59.9708 | 63.2689 | 70.5358 | 0.82436 | 0.83463 | 0.83241 | 0.8295 | 0.82649 | 0.81309 | 0.79386 | 0.73012 | 0 | 8.3006 | 15.5506 | 18.137 | 20.1432 | 21.8028 | 27.5765 | 34.3766 | 54.8335
120 | 2 | 1.4832 | 1.9279 | 2.0738 | 2.184 | 2.2735 | 2.5757 | 2.9179 | 3.8984 | 58.5859 | 76.1499 | 81.9154 | 86.269 | 89.8046 | 101.7382 | 115.2575 | 153.987 | 13.0008 | 23.3606 | 27.1233 | 30.0621 | 32.5053 | 41.0831 | 51.3216 | 82.8399 | 0.78402 | 1.2226 | 1.3711 | 1.4843 | 1.5767 | 1.8913 | 2.2509 | 3.2872 | 45.5851 | 52.7893 | 54.7922 | 56.2069 | 57.2992 | 60.6551 | 63.936 | 71.147 | 0.69918 | 0.7053 | 0.70271 | 0.69975 | 0.69683 | 0.68435 | 0.66705 | 0.61123 | 0 | 10.6956 | 19.2392 | 22.2574 | 24.591 | 26.5169 | 33.1899 | 41.0047 | 64.313
125 | 2.0833 | 1.3218 | 1.7181 | 1.8482 | 1.9464 | 2.0262 | 2.2954 | 2.6004 | 3.4742 | 59.9078 | 77.868 | 83.7636 | 88.2154 | 91.8308 | 104.0336 | 117.858 | 157.4612 | 13.7129 | 24.4656 | 28.3611 | 31.4011 | 33.927 | 42.7856 | 53.345 | 85.7871 | 0.71211 | 1.105 | 1.2378 | 1.339 | 1.4216 | 1.7025 | 2.0234 | 2.9471 | 46.1948 | 53.4024 | 55.4025 | 56.8143 | 57.9038 | 61.248 | 64.513 | 71.6741 | 0.6097 | 0.61311 | 0.61033 | 0.60739 | 0.60456 | 0.59287 | 0.57705 | 0.52711 | 0 | 11.9105 | 20.5799 | 23.6116 | 25.947 | 27.8694 | 34.5002 | 42.2166 | 65.0164
130 | 2.1667 | 1.1984 | 1.5577 | 1.6756 | 1.7646 | 1.837 | 2.0811 | 2.3576 | 3.1498 | 61.1061 | 79.4256 | 85.4392 | 89.98 | 93.6677 | 106.1147 | 120.2156 | 160.611 | 14.3691 | 25.4795 | 29.4959 | 32.6278 | 35.2287 | 44.3425 | 55.193 | 88.4727 | 0.6562 | 1.0139 | 1.1348 | 1.2267 | 1.3018 | 1.5569 | 1.848 | 2.6856 | 46.737 | 53.9462 | 55.9433 | 57.3522 | 58.439 | 61.7722 | 65.0226 | 72.1383 | 0.54218 | 0.54371 | 0.54083 | 0.53793 | 0.53521 | 0.52419 | 0.50957 | 0.46419 | 0 | 6.0563 | 9.8108 | 11.0991 | 12.0849 | 12.8926 | 15.6561 | 18.8369 | 28.0924
135 | 2.25 | 1.1004 | 1.4303 | 1.5385 | 1.6203 | 1.6867 | 1.9109 | 2.1648 | 2.8922 | 62.2065 | 80.8559 | 86.9777 | 91.6003 | 95.3544 | 108.0255 | 122.3804 | 163.5032 | 14.9803 | 26.4204 | 30.548 | 33.7645 | 36.4344 | 45.7828 | 56.9009 | 90.9497 | 0.61116 | 0.94086 | 1.0521 | 1.1367 | 1.2057 | 1.4403 | 1.7079 | 2.477 | 47.2262 | 54.4355 | 56.4298 | 57.8358 | 58.92 | 62.2427 | 65.4795 | 72.5536 | 0.48921 | 0.48939 | 0.48646 | 0.48362 | 0.48099 | 0.47055 | 0.45692 | 0.41522 | 0 | 4.4674 | 7.0588 | 7.9405 | 8.6132 | 9.1632 | 11.0384 | 13.1864 | 18.8218
140 | 2.3333 | 1.0203 | 1.3262 | 1.4266 | 1.5024 | 1.564 | 1.7718 | 2.0073 | 2.6818 | 63.2268 | 82.1821 | 88.4043 | 93.1028 | 96.9184 | 109.7973 | 124.3876 | 166.185 | 15.5541 | 27.301 | 31.5319 | 34.8271 | 37.5611 | 47.1272 | 58.4935 | 93.2555 | 0.57388 | 0.8806 | 0.98395 | 1.0625 | 1.1267 | 1.3444 | 1.5927 | 2.3058 | 47.6727 | 54.8811 | 56.8724 | 58.2757 | 59.3573 | 62.6701 | 65.8941 | 72.9295 | 0.44642 | 0.44559 | 0.44265 | 0.43987 | 0.43733 | 0.4274 | 0.4146 | 0.37594 | 0 | 3.824 | 5.9921 | 6.7278 | 7.2885 | 7.7467 | 9.3071 | 11.0921 | 15.0948
145 | 2.4167 | 0.95344 | 1.2393 | 1.3331 | 1.404 | 1.4615 | 1.6557 | 1.8757 | 2.506 | 64.1802 | 83.4214 | 89.7374 | 94.5067 | 98.3799 | 111.453 | 126.2633 | 168.691 | 16.0965 | 28.1308 | 32.4585 | 35.8272 | 38.6212 | 48.391 | 59.9895 | 95.4178 | 0.54239 | 0.82983 | 0.92659 | 1.0002 | 1.0601 | 1.2638 | 1.4959 | 2.1623 | 48.0837 | 55.2906 | 57.279 | 58.6795 | 59.7587 | 63.062 | 66.2739 | 73.2732 | 0.41105 | 0.40945 | 0.40652 | 0.40381 | 0.40135 | 0.39187 | 0.37979 | 0.34368 | 0 | 3.4031 | 5.2998 | 5.942 | 6.4312 | 6.8308 | 8.1904 | 9.744 | 12.4997
150 | 2.5 | 0.89661 | 1.1654 | 1.2536 | 1.3203 | 1.3744 | 1.557 | 1.7639 | 2.3566 | 65.0768 | 84.5868 | 90.9911 | 95.827 | 99.7543 | 113.01 | 128.0273 | 171.0476 | 16.6119 | 28.9171 | 33.336 | 36.774 | 39.6245 | 49.586 | 61.4028 | 97.4578 | 0.51533 | 0.78634 | 0.87748 | 0.94676 | 1.0032 | 1.195 | 1.4133 | 2.0399 | 48.465 | 55.6696 | 57.6551 | 59.053 | 60.1298 | 63.424 | 66.6245 | 73.5899 | 0.38127 | 0.37907 | 0.37616 | 0.37352 | 0.37114 | 0.36206 | 0.3506 | 0.31669 | 0 | 3.0967 | 4.7987 | 5.374 | 5.8121 | 6.1697 | 7.3858 | 8.7743 | 10.4763
155 | 2.5833 | 0.84759 | 1.1017 | 1.1851 | 1.2481 | 1.2992 | 1.4719 | 1.6675 | 2.2278 | 65.9244 | 85.6885 | 92.1762 | 97.0751 | 101.0536 | 114.4819 | 129.6947 | 173.2754 | 17.1036 | 29.6657 | 34.1708 | 37.6744 | 40.5783 | 50.7212 | 62.7445 | 99.3918 | 0.49177 | 0.74855 | 0.83485 | 0.90041 | 0.95386 | 1.1352 | 1.3417 | 1.9341 | 48.8208 | 56.0228 | 58.0054 | 59.4007 | 60.4752 | 63.7607 | 66.9502 | 73.8836 | 0.35582 | 0.35314 | 0.35027 | 0.34768 | 0.34538 | 0.33666 | 0.32575 | 0.29375 | 0 | 2.8598 | 4.413 | 4.9373 | 5.3363 | 5.6619 | 6.7687 | 8.0316 | 8.795
160 | 2.6667 | 0.8048 | 1.0461 | 1.1253 | 1.1851 | 1.2337 | 1.3976 | 1.5833 | 2.1153 | 66.7292 | 86.7346 | 93.3015 | 98.2602 | 102.2872 | 115.8795 | 131.2781 | 175.3908 | 17.5747 | 30.381 | 34.9682 | 38.5341 | 41.4889 | 51.8041 | 64.0235 | 101.2332 | 0.47101 | 0.71535 | 0.79739 | 0.85972 | 0.91052 | 1.0828 | 1.279 | 1.8413 | 49.1546 | 56.3535 | 58.3333 | 59.7261 | 60.7984 | 64.0754 | 67.2546 | 74.1576 | 0.33379 | 0.33074 | 0.32789 | 0.32537 | 0.32314 | 0.31474 | 0.30432 | 0.27399 | 0 | 2.6691 | 4.1038 | 4.5875 | 4.9555 | 5.2557 | 6.2757 | 7.4388 | 7.6144
165 | 2.75 | 0.76706 | 0.99703 | 1.0725 | 1.1295 | 1.1758 | 1.3321 | 1.5091 | 2.0161 | 67.4963 | 87.7316 | 94.374 | 99.3897 | 103.463 | 117.2116 | 132.7871 | 177.4069 | 18.0272 | 31.0669 | 35.7324 | 39.3577 | 42.3609 | 52.8405 | 65.2469 | 102.9925 | 0.45255 | 0.68587 | 0.76416 | 0.82363 | 0.87209 | 1.0364 | 1.2234 | 1.7594 | 49.4691 | 56.6647 | 58.6416 | 60.032 | 61.1021 | 64.3711 | 67.5402 | 74.4144 | 0.31451 | 0.31116 | 0.30835 | 0.30589 | 0.30372 | 0.29562 | 0.28564 | 0.25679 | 0 | 2.5112 | 3.8486 | 4.2991 | 4.6416 | 4.921 | 5.8699 | 6.9514 | 9.7592
170 | 2.8333 | 0.73348 | 0.95337 | 1.0256 | 1.0801 | 1.1243 | 1.2737 | 1.443 | 1.9279 | 68.2298 | 88.685 | 95.3996 | 100.4698 | 104.5873 | 118.4853 | 134.2301 | 179.3348 | 18.4632 | 31.7264 | 36.4668 | 40.1491 | 43.1987 | 53.8355 | 66.4207 | 104.6787 | 0.43599 | 0.65949 | 0.73444 | 0.79135 | 0.83772 | 0.99495 | 1.1738 | 1.6862 | 49.7666 | 56.9586 | 58.9327 | 60.3207 | 61.3887 | 64.6498 | 67.8094 | 74.6561 | 0.29749 | 0.29389 | 0.29112 | 0.28871 | 0.28661 | 0.27878 | 0.2692 | 0.24167 | 0 | 2.3775 | 3.6333 | 4.0559 | 4.3771 | 4.6391 | 5.5283 | 6.5414 | 9.4496
175 | 2.9167 | 0.70336 | 0.91423 | 0.98345 | 1.0357 | 1.0782 | 1.2214 | 1.3837 | 1.8487 | 68.9331 | 89.5992 | 96.383 | 101.5055 | 105.6655 | 119.7067 | 135.6138 | 181.1835 | 18.8842 | 32.3621 | 37.1745 | 40.9113 | 44.0054 | 54.7931 | 67.5498 | 106.2992 | 0.42103 | 0.6357 | 0.70764 | 0.76226 | 0.80676 | 0.95761 | 1.1291 | 1.6204 | 50.0489 | 57.2371 | 59.2085 | 60.5941 | 61.6601 | 64.9137 | 68.064 | 74.8843 | 0.28234 | 0.27853 | 0.27581 | 0.27346 | 0.2714 | 0.26383 | 0.2546 | 0.22827 | 0 | 2.2625 | 3.4485 | 3.8473 | 4.1503 | 4.3973 | 5.2358 | 6.1906 | 8.9301
180 | 3 | 0.67618 | 0.87889 | 0.94544 | 0.99568 | 1.0365 | 1.1742 | 1.3303 | 1.7773 | 69.6093 | 90.4781 | 97.3284 | 102.5011 | 106.702 | 120.881 | 136.9441 | 182.9608 | 19.2916 | 32.9762 | 37.8578 | 41.6472 | 44.7841 | 55.7169 | 68.6385 | 107.8601 | 0.40743 | 0.61411 | 0.68334 | 0.73588 | 0.77869 | 0.92377 | 1.0887 | 1.5609 | 50.3177 | 57.5019 | 59.4706 | 60.8539 | 61.9179 | 65.1641 | 68.3056 | 75.1006 | 0.26875 | 0.26478 | 0.2621 | 0.2598 | 0.2578 | 0.25045 | 0.24156 | 0.21631 | 0 | 2.1621 | 3.2876 | 3.6657 | 3.953 | 4.1871 | 4.9816 | 5.886 | 8.4797
185 | 3.0833 | [49 empty] | 2.0734 | 3.1459 | 3.5059 | 3.7793 | 4.0022 | 4.7581 | 5.6183 | 8.0844
190 | 3.1667 | [49 empty] | 1.91 | 2.8928 | 3.2225 | 3.4729 | 3.677 | 4.3689 | 5.1561 | 7.4122
195 | 3.25 | [49 empty] | 1.6726 | 2.5296 | 2.817 | 3.0351 | 3.2129 | 3.8157 | 4.5014 | 6.4657
200 | 3.3333 | [49 empty] | 1.3623 | 2.0578 | 2.2909 | 2.4678 | 2.612 | 3.1008 | 3.6566 | 5.2488
205 | 3.4167 | [49 empty] | 0.98016 | 1.4789 | 1.646 | 1.7729 | 1.8763 | 2.2266 | 2.6249 | 3.7657
210 | 3.5 | [49 empty] | 0.52725 | 0.79483 | 0.88447 | 0.9525 | 1.0079 | 1.1958 | 1.4093 | 2.0208
215 | 3.5833 | [49 empty] | 0.045262 | 0.068223 | 0.075914 | 0.081751 | 0.086507 | 0.10262 | 0.12095 | 0.17341
220 | 3.6667 | [49 empty] | 0 | 0 | 0 | 0 | 0 | 0 | 0 | 0
225 | 3.75 | [49 empty] | 0 | 0 | 0 | 0 | 0 | 0 | 0 | 0
230 | 3.8333 | [49 empty] | 0 | 0 | 0 | 0 | 0 | 0 | 0 | 0
235 | 3.9167 | [49 empty] | 0 | 0 | 0 | 0 | 0 | 0 | 0 | 0
240 | 4 | [49 empty] | 0 | 0 | 0 | 0 | 0 | 0 | 0 | 0
245 | 4.0833 | [49 empty] | 0 | 0 | 0 | 0 | 0 | 0 | 0 | 0
250 | 4.1667 | [49 empty] | 0 | 0 | 0 | 0 | 0 | 0 | 0 | 0
255 | 4.25 | [49 empty] | 0 | 0 | 0 | 0 | 0 | 0 | 0 | 0
260 | 4.3333 | [49 empty] | 0 | 0 | 0 | 0 | 0 | 0 | 0 | 0
265 | 4.4167 | [49 empty] | 0 | 0 | 0 | 0 | 0 | 0 | 0 | 0
270 | 4.5 | [49 empty] | 0 | 0 | 0 | 0 | 0 | 0 | 0 | 0
275 | 4.5833 | [49 empty] | 0 | 0 | 0 | 0 | 0 | 0 | 0 | 0
280 | 4.6667 | [49 empty] | 0 | 0 | 0 | 0 | 0 | 0 | 0 | 0
285 | 4.75 | [49 empty] | 0 | 0 | 0 | 0 | 0 | 0 | 0 | 0
290 | 4.8333 | [49 empty] | 0 | 0 | 0 | 0 | 0 | 0 | 0 | 0
295 | 4.9167 | [49 empty] | 0 | 0 | 0 | 0 | 0 | 0 | 0 | 0
300 | 5 | [49 empty] | 0 | 0 | 0 | 0 | 0 | 0 | 0 | 0
305 | 5.0833 | [49 empty] | 0 | 0 | 0 | 0 | 0 | 0 | 0 | 0
310 | 5.1667 | [49 empty] | 0 | 0 | 0 | 0 | 0 | 0 | 0 | 0
315 | 5.25 | [49 empty] | 0 | 0 | 0 | 0 | 0 | 0 | 0 | 0
320 | 5.3333 | [49 empty] | 0 | 0 | 0 | 0 | 0 | 0 | 0 | 0
325 | 5.4167 | [49 empty] | 0 | 0 | 0 | 0 | 0 | 0 | 0 | 0
330 | 5.5 | [49 empty] | 0 | 0 | 0 | 0 | 0 | 0 | 0 | 0
335 | 5.5833 | [49 empty] | 0 | 0 | 0 | 0 | 0 | 0 | 0 | 0
340 | 5.6667 | [49 empty] | 0 | 0 | 0 | 0 | 0 | 0 | 0 | 0
345 | 5.75 | [49 empty] | 0 | 0 | 0 | 0 | 0 | 0 | 0 | 0
350 | 5.8333 | [49 empty] | 0 | 0 | 0 | 0 | 0 | 0 | 0 | 0
355 | 5.9167 | [49 empty] | 0 | 0 | 0 | 0 | 0 | 0 | 0 | 0
360 | 6 | [49 empty] | 0 | 0 | 0 | 0 | 0 | 0 | 0 | 0
[50 empty] | MAX | 11.9105 | 20.5799 | 23.6116 | 25.947 | 27.8694 | 34.5002 | 42.2166 | 65.0164
[50 empty] | HEC-HMS | 11.2 | 20.2 | 23.4 | 25.9 | 28 | 35.2 | 43.7 | 0
[50 empty] | % ERROR | 6.344% | 1.881% | 0.9042% | 0.1816% | 0.4664% | 1.988% | 3.394% | #DIV/0!
PERIODO DE RETORNO DE 2.33 AÑOS
Duración [min] | Duración [Hr] | PRECIPITACIÓN EFECTIVA INCREMENTAL [mm] | [7 empty] | HU [m3/s/mm] |  | Duración [min] | Duración [Hr] | PRECIPITACIÓN EFECTIVA INCREMENTAL [mm] | [36 empty] | Q [m3/seg]
|  | 2.33 | 10 | 15 | 20 | 25 | 50 | 100 | 500 |  |  |  |  | 0 | 0 | 0 | 0 | 0 | 0 | 0 | 0 | 0 | 0 | 0 | 0 | 0 | 0 | 0 | 0 | 0.00029412 | 0.11421 | 0.66808 | 6.5241 | 1.7507 | 1.2555 | 1.0226 | 0.88118 | 0.78402 | 0.71211 | 0.6562 | 0.61116 | 0.57388 | 0.54239 | 0.51533 | 0.49177 | 0.47101 | 0.45255 | 0.43599 | 0.42103 | 0.40743
0 | 0 | 0 | 0 | 0 | 0 | 0 | 0 | 0 | 0 | 0 |  | 0 | 0 | 0 | [36 empty] | 0
5 | 0.083333 | 0 | 0 | 0 | 0 | 0 | 0 | 0 | 0 | 0.21364 |  | 5 | 0.083333 | 0 | 0 | [35 empty] | 0
10 | 0.16667 | 0 | 0 | 0 | 0 | 0 | 0 | 0 | 0 | 0.42728 |  | 10 | 0.16667 | 0 | 0 | 0 | [34 empty] | 0
15 | 0.25 | 0 | 0 | 0 | 0 | 0 | 0 | 0 | 0 | 0.64092 |  | 15 | 0.25 | 0 | 0 | 0 | 0 | [33 empty] | 0
20 | 0.33333 | 0 | 0 | 0 | 0 | 0 | 0 | 0 | 0 | 0.85456 |  | 20 | 0.33333 | 0 | 0 | 0 | 0 | 0 | [32 empty] | 0
25 | 0.41667 | 0 | 0 | 0 | 0 | 0 | 0 | 0 | 0 | 1.0682 |  | 25 | 0.41667 | 0 | 0 | 0 | 0 | 0 | 0 | [31 empty] | 0
30 | 0.5 | 0 | 0 | 0 | 0 | 0 | 0 | 0 | 0 | 1.1793 |  | 30 | 0.5 | 0 | 0 | 0 | 0 | 0 | 0 | 0 | [30 empty] | 0
35 | 0.58333 | 0 | 0 | 0 | 0 | 0 | 0 | 0 | 0 | 0.11109 |  | 35 | 0.58333 | 0 | 0 | 0 | 0 | 0 | 0 | 0 | 0 | [29 empty] | 0
40 | 0.66667 | 0 | 0 | 0 | 0 | 0 | 0 | 0 | 0 | 0 |  | 40 | 0.66667 | 0 | 0 | 0 | 0 | 0 | 0 | 0 | 0 | 0 | [28 empty] | 0
45 | 0.75 | 0 | 0 | 0 | 0 | 0 | 0 | 0 | 0.01992 | 0 |  | 45 | 0.75 | 0 | 0 | 0 | 0 | 0 | 0 | 0 | 0 | 0 | 0 | [27 empty] | 0
50 | 0.83333 | 0 | 0 | 0 | 0 | 0 | 0 | 0 | 0.16385 | 0 |  | 50 | 0.83333 | 0 | 0 | 0 | 0 | 0 | 0 | 0 | 0 | 0 | 0 | 0 | [26 empty] | 0
55 | 0.91667 | 0 | 0 | 0 | 0 | 0 | 0 | 0.0092072 | 0.35014 | 0 |  | 55 | 0.91667 | 0 | 0 | 0 | 0 | 0 | 0 | 0 | 0 | 0 | 0 | 0 | 0 | [25 empty] | 0
60 | 1 | 0 | 0 | 0 | 0 | 0 | 0.0093791 | 0.11544 | 0.57065 | 0 |  | 60 | 1 | 0 | 0 | 0 | 0 | 0 | 0 | 0 | 0 | 0 | 0 | 0 | 0 | 0 | [24 empty] | 0
65 | 1.0833 | 0 | 0 | 0 | 0.00026197 | 0.0087119 | 0.11255 | 0.27341 | 0.84157 | 0 |  | 65 | 1.0833 | 0 | 0 | 0 | 0 | 0 | 0 | 0 | 0 | 0 | 0 | 0 | 0 | 0 | 0 | [23 empty] | 0
70 | 1.1667 | 0 | 0.00018257 | 0.024147 | 0.067926 | 0.1111 | 0.27191 | 0.47933 | 1.1913 | 0 |  | 70 | 1.1667 | 0 | 0 | 0 | 0 | 0 | 0 | 0 | 0 | 0 | 0 | 0 | 0 | 0 | 0 | 0 | [22 empty] | 0
75 | 1.25 | 0 | 0.070719 | 0.1548 | 0.22308 | 0.28139 | 0.49559 | 0.76697 | 1.6752 | 0 |  | 75 | 1.25 | 0 | 0 | 0 | 0 | 0 | 0 | 0 | 0 | 0 | 0 | 0 | 0 | 0 | 0 | 0 | 0 | [21 empty] | 0
80 | 1.3333 | 0.00029412 | 0.25139 | 0.37116 | 0.46738 | 0.54895 | 0.84496 | 1.214 | 2.4203 | 0 |  | 80 | 1.3333 | 0 | 0 | 0 | 0 | 0 | 0 | 0 | 0 | 0 | 0 | 0 | 0 | 0 | 0 | 0 | 0 | 0 | [20 empty] | 0
85 | 1.4167 | 0.11421 | 0.59984 | 0.78609 | 0.93425 | 1.059 | 1.5063 | 2.0553 | 3.8082 | 0 |  | 85 | 1.4167 | 0 | 0 | 0 | 0 | 0 | 0 | 0 | 0 | 0 | 0 | 0 | 0 | 0 | 0 | 0 | 0 | 6.2835e-05 | 0 | [19 empty] | 6.2835e-05
90 | 1.5 | 0.66808 | 1.7086 | 2.0951 | 2.3991 | 2.6531 | 3.552 | 4.635 | 8.0008 | 0 |  | 90 | 1.5 | 0 | 0 | 0 | 0 | 0 | 0 | 0 | 0 | 0 | 0 | 0 | 0 | 0 | 0 | 0 | 0 | 0.00012567 | 0.024399 | 0 | [18 empty] | 0.024525
95 | 1.5833 | 6.5241 | 11.6652 | 13.4777 | 14.8779 | 16.0328 | 20.0292 | 24.7005 | 38.5857 | 0 |  | 95 | 1.5833 | 0 | 0 | 0 | 0 | 0 | 0 | 0 | 0 | 0 | 0 | 0 | 0 | 0 | 0 | 0 | 0 | 0.00018851 | 0.048799 | 0.14273 | 0 | [17 empty] | 0.19172
100 | 1.6667 | 1.7507 | 2.8395 | 3.2131 | 3.4989 | 3.733 | 4.5338 | 5.4552 | 8.1336 | 0 |  | 100 | 1.6667 | 0 | 0 | 0 | 0 | 0 | 0 | 0 | 0 | 0 | 0 | 0 | 0 | 0 | 0 | 0 | 0 | 0.00025134 | 0.073198 | 0.28546 | 1.3938 | 0 | [16 empty] | 1.7527
105 | 1.75 | 1.2555 | 2.0042 | 2.2598 | 2.455 | 2.6148 | 3.16 | 3.7856 | 5.5979 | 0 |  | 105 | 1.75 | 0 | 0 | 0 | 0 | 0 | 0 | 0 | 0 | 0 | 0 | 0 | 0 | 0 | 0 | 0 | 0 | 0.00031418 | 0.097597 | 0.42819 | 2.7876 | 0.37403 | 0 | [15 empty] | 3.6878
110 | 1.8333 | 1.0226 | 1.616 | 1.818 | 1.972 | 2.098 | 2.5274 | 3.0192 | 4.4409 | 0 |  | 110 | 1.8333 | 0 | 0 | 0 | 0 | 0 | 0 | 0 | 0 | 0 | 0 | 0 | 0 | 0 | 0 | 0 | 0 | 0.00034685 | 0.122 | 0.57092 | 4.1814 | 0.74806 | 0.26823 | 0 | [14 empty] | 5.891
115 | 1.9167 | 0.88118 | 1.3822 | 1.5523 | 1.6819 | 1.7879 | 2.1487 | 2.5615 | 3.7527 | 0 |  | 115 | 1.9167 | 0 | 0 | 0 | 0 | 0 | 0 | 0 | 0 | 0 | 0 | 0 | 0 | 0 | 0 | 0 | 0 | 3.2674e-05 | 0.13468 | 0.71364 | 5.5753 | 1.1221 | 0.53646 | 0.21847 | 0 | [13 empty] | 8.3006
120 | 2 | 0.78402 | 1.2226 | 1.3711 | 1.4843 | 1.5767 | 1.8913 | 2.2509 | 3.2872 | 0 |  | 120 | 2 | 0 | 0 | 0 | 0 | 0 | 0 | 0 | 0 | 0 | 0 | 0 | 0 | 0 | 0 | 0 | 0 | 0 | 0.012688 | 0.78786 | 6.9691 | 1.4961 | 0.80469 | 0.43693 | 0.18826 | 0 | [12 empty] | 10.6956
125 | 2.0833 | 0.71211 | 1.105 | 1.2378 | 1.339 | 1.4216 | 1.7025 | 2.0234 | 2.9471 | 0 |  | 125 | 2.0833 | 0 | 0 | 0 | 0 | 0 | 0 | 0 | 0 | 0 | 0 | 0 | 0 | 0 | 0 | 0 | 0 | 0 | 0 | 0.074219 | 7.6938 | 1.8701 | 1.0729 | 0.6554 | 0.37651 | 0.1675 | 0 | [11 empty] | 11.9105
130 | 2.1667 | 0.6562 | 1.0139 | 1.1348 | 1.2267 | 1.3018 | 1.5569 | 1.848 | 2.6856 | 0 |  | 130 | 2.1667 | 0 | 0 | 0 | 0 | 0 | 0 | 0 | 0 | 0 | 0 | 0 | 0 | 0 | 0 | 0 | 0 | 0 | 0 | 0 | 0.72478 | 2.0646 | 1.3412 | 0.87386 | 0.56477 | 0.33499 | 0.15214 | 0 | [10 empty] | 6.0563
135 | 2.25 | 0.61116 | 0.94086 | 1.0521 | 1.1367 | 1.2057 | 1.4403 | 1.7079 | 2.477 | 0 |  | 135 | 2.25 | 0 | 0 | 0 | 0 | 0 | 0 | 0 | 0 | 0 | 0 | 0 | 0 | 0 | 0 | 0 | 0 | 0 | 0 | 0 | 0 | 0.19449 | 1.4806 | 1.0923 | 0.75302 | 0.50249 | 0.30427 | 0.14019 | 0 | [9 empty] | 4.4674
140 | 2.3333 | 0.57388 | 0.8806 | 0.98395 | 1.0625 | 1.1267 | 1.3444 | 1.5927 | 2.3058 | 0 |  | 140 | 2.3333 | 0 | 0 | 0 | 0 | 0 | 0 | 0 | 0 | 0 | 0 | 0 | 0 | 0 | 0 | 0 | 0 | 0 | 0 | 0 | 0 | 0 | 0.13948 | 1.2059 | 0.94128 | 0.66999 | 0.45641 | 0.28038 | 0.13057 | 0 | [8 empty] | 3.824
145 | 2.4167 | 0.54239 | 0.82983 | 0.92659 | 1.0002 | 1.0601 | 1.2638 | 1.4959 | 2.1623 | 0 |  | 145 | 2.4167 | 0 | 0 | 0 | 0 | 0 | 0 | 0 | 0 | 0 | 0 | 0 | 0 | 0 | 0 | 0 | 0 | 0 | 0 | 0 | 0 | 0 | 0 | 0.1136 | 1.0392 | 0.83748 | 0.60854 | 0.42057 | 0.26113 | 0.1226 | 0 | [7 empty] | 3.4031
150 | 2.5 | 0.51533 | 0.78634 | 0.87748 | 0.94676 | 1.0032 | 1.195 | 1.4133 | 2.0399 | 0 |  | 150 | 2.5 | 0 | 0 | 0 | 0 | 0 | 0 | 0 | 0 | 0 | 0 | 0 | 0 | 0 | 0 | 0 | 0 | 0 | 0 | 0 | 0 | 0 | 0 | 0 | 0.097893 | 0.92458 | 0.76068 | 0.56076 | 0.3917 | 0.24521 | 0.11588 | 0 | [6 empty] | 3.0967
155 | 2.5833 | 0.49177 | 0.74855 | 0.83485 | 0.90041 | 0.95386 | 1.1352 | 1.3417 | 1.9341 | 0 |  | 155 | 2.5833 | 0 | 0 | 0 | 0 | 0 | 0 | 0 | 0 | 0 | 0 | 0 | 0 | 0 | 0 | 0 | 0 | 0 | 0 | 0 | 0 | 0 | 0 | 0 | 0 | 0.087098 | 0.83979 | 0.70095 | 0.52227 | 0.36781 | 0.23175 | 0.1101 | 0 | [5 empty] | 2.8598
160 | 2.6667 | 0.47101 | 0.71535 | 0.79739 | 0.85972 | 0.91052 | 1.0828 | 1.279 | 1.8413 | 0 |  | 160 | 2.6667 | 0 | 0 | 0 | 0 | 0 | 0 | 0 | 0 | 0 | 0 | 0 | 0 | 0 | 0 | 0 | 0 | 0 | 0 | 0 | 0 | 0 | 0 | 0 | 0 | 0 | 0.07911 | 0.77385 | 0.65283 | 0.49041 | 0.34763 | 0.22019 | 0.10506 | 0 |  |  |  |  | 2.6691
165 | 2.75 | 0.45255 | 0.68587 | 0.76416 | 0.82363 | 0.87209 | 1.0364 | 1.2234 | 1.7594 | 0 |  | 165 | 2.75 | 0 | 0 | 0 | 0 | 0 | 0 | 0 | 0 | 0 | 0 | 0 | 0 | 0 | 0 | 0 | 0 | 0 | 0 | 0 | 0 | 0 | 0 | 0 | 0 | 0 | 0 | 0.072899 | 0.72073 | 0.61302 | 0.4635 | 0.33029 | 0.21012 | 0.10063 | 0 |  |  |  | 2.5112
170 | 2.8333 | 0.43599 | 0.65949 | 0.73444 | 0.79135 | 0.83772 | 0.99495 | 1.1738 | 1.6862 | 0 |  | 170 | 2.8333 | 0 | 0 | 0 | 0 | 0 | 0 | 0 | 0 | 0 | 0 | 0 | 0 | 0 | 0 | 0 | 0 | 0 | 0 | 0 | 0 | 0 | 0 | 0 | 0 | 0 | 0 | 0 | 0.067895 | 0.67677 | 0.57938 | 0.44038 | 0.31518 | 0.20125 | 0.096682 | 0 |  |  | 2.3775
175 | 2.9167 | 0.42103 | 0.6357 | 0.70764 | 0.76226 | 0.80676 | 0.95761 | 1.1291 | 1.6204 | 0 |  | 175 | 2.9167 | 0 | 0 | 0 | 0 | 0 | 0 | 0 | 0 | 0 | 0 | 0 | 0 | 0 | 0 | 0 | 0 | 0 | 0 | 0 | 0 | 0 | 0 | 0 | 0 | 0 | 0 | 0 | 0 | 0.063754 | 0.63963 | 0.55048 | 0.42025 | 0.30188 | 0.19336 | 0.093144 | 0 |  | 2.2625
180 | 3 | 0.40743 | 0.61411 | 0.68334 | 0.73588 | 0.77869 | 0.92377 | 1.0887 | 1.5609 | 0 |  | 180 | 3 | 0 | 0 | 0 | 0 | 0 | 0 | 0 | 0 | 0 | 0 | 0 | 0 | 0 | 0 | 0 | 0 | 0 | 0 | 0 | 0 | 0 | 0 | 0 | 0 | 0 | 0 | 0 | 0 | 0 | 0.060255 | 0.60773 | 0.52531 | 0.40251 | 0.29005 | 0.18629 | 0.089948 | 0 | 2.1621
[12 empty] | 185 | 3.0833 | 0 | 0 | 0 | 0 | 0 | 0 | 0 | 0 | 0 | 0 | 0 | 0 | 0 | 0 | 0 | 0 | 0 | 0 | 0 | 0 | 0 | 0 | 0 | 0 | 0 | 0 | 0 | 0 | 0 | 0 | 0.05725 | 0.57994 | 0.50313 | 0.38673 | 0.27943 | 0.1799 | 0.087042 | 2.0734
[12 empty] | 190 | 3.1667 | 0 | 0 | 0 | 0 | 0 | 0 | 0 | 0 | 0 | 0 | 0 | 0 | 0 | 0 | 0 | 0 | 0 | 0 | 0 | 0 | 0 | 0 | 0 | 0 | 0 | 0 | 0 | 0 | 0 | 0 | 0 | 0.054632 | 0.55546 | 0.48341 | 0.37258 | 0.26984 | 0.17408 | 1.91
[12 empty] | 195 | 3.25 | 0 | 0 | 0 | 0 | 0 | 0 | 0 | 0 | 0 | 0 | 0 | 0 | 0 | 0 | 0 | 0 | 0 | 0 | 0 | 0 | 0 | 0 | 0 | 0 | 0 | 0 | 0 | 0 | 0 | 0 | 0 | 0 | 0.052326 | 0.53369 | 0.46572 | 0.35979 | 0.26113 | 1.6726
[12 empty] | 200 | 3.3333 | 0 | 0 | 0 | 0 | 0 | 0 | 0 | 0 | 0 | 0 | 0 | 0 | 0 | 0 | 0 | 0 | 0 | 0 | 0 | 0 | 0 | 0 | 0 | 0 | 0 | 0 | 0 | 0 | 0 | 0 | 0 | 0 | 0 | 0.050275 | 0.51416 | 0.44974 | 0.34817 | 1.3623
[12 empty] | 205 | 3.4167 | 0 | 0 | 0 | 0 | 0 | 0 | 0 | 0 | 0 | 0 | 0 | 0 | 0 | 0 | 0 | 0 | 0 | 0 | 0 | 0 | 0 | 0 | 0 | 0 | 0 | 0 | 0 | 0 | 0 | 0 | 0 | 0 | 0 | 0 | 0.048435 | 0.49651 | 0.43521 | 0.98016
[12 empty] | 210 | 3.5 | 0 | 0 | 0 | 0 | 0 | 0 | 0 | 0 | 0 | 0 | 0 | 0 | 0 | 0 | 0 | 0 | 0 | 0 | 0 | 0 | 0 | 0 | 0 | 0 | 0 | 0 | 0 | 0 | 0 | 0 | 0 | 0 | 0 | 0 | 0 | 0.046773 | 0.48047 | 0.52725
[12 empty] | 215 | 3.5833 | 0 | 0 | 0 | 0 | 0 | 0 | 0 | 0 | 0 | 0 | 0 | 0 | 0 | 0 | 0 | 0 | 0 | 0 | 0 | 0 | 0 | 0 | 0 | 0 | 0 | 0 | 0 | 0 | 0 | 0 | 0 | 0 | 0 | 0 | 0 | 0 | 0.045262 | 0.045262
[12 empty] | 220 | 3.6667 | 0 | 0 | 0 | 0 | 0 | 0 | 0 | 0 | 0 | 0 | 0 | 0 | 0 | 0 | 0 | 0 | 0 | 0 | 0 | 0 | 0 | 0 | 0 | 0 | 0 | 0 | 0 | 0 | 0 | 0 | 0 | 0 | 0 | 0 | 0 | 0 | 0 | 0
[12 empty] | 225 | 3.75 | 0 | 0 | 0 | 0 | 0 | 0 | 0 | 0 | 0 | 0 | 0 | 0 | 0 | 0 | 0 | 0 | 0 | 0 | 0 | 0 | 0 | 0 | 0 | 0 | 0 | 0 | 0 | 0 | 0 | 0 | 0 | 0 | 0 | 0 | 0 | 0 | 0 | 0
[12 empty] | 230 | 3.8333 | 0 | 0 | 0 | 0 | 0 | 0 | 0 | 0 | 0 | 0 | 0 | 0 | 0 | 0 | 0 | 0 | 0 | 0 | 0 | 0 | 0 | 0 | 0 | 0 | 0 | 0 | 0 | 0 | 0 | 0 | 0 | 0 | 0 | 0 | 0 | 0 | 0 | 0
[12 empty] | 235 | 3.9167 | 0 | 0 | 0 | 0 | 0 | 0 | 0 | 0 | 0 | 0 | 0 | 0 | 0 | 0 | 0 | 0 | 0 | 0 | 0 | 0 | 0 | 0 | 0 | 0 | 0 | 0 | 0 | 0 | 0 | 0 | 0 | 0 | 0 | 0 | 0 | 0 | 0 | 0
[12 empty] | 240 | 4 | 0 | 0 | 0 | 0 | 0 | 0 | 0 | 0 | 0 | 0 | 0 | 0 | 0 | 0 | 0 | 0 | 0 | 0 | 0 | 0 | 0 | 0 | 0 | 0 | 0 | 0 | 0 | 0 | 0 | 0 | 0 | 0 | 0 | 0 | 0 | 0 | 0 | 0
[12 empty] | 245 | 4.0833 | 0 | 0 | 0 | 0 | 0 | 0 | 0 | 0 | 0 | 0 | 0 | 0 | 0 | 0 | 0 | 0 | 0 | 0 | 0 | 0 | 0 | 0 | 0 | 0 | 0 | 0 | 0 | 0 | 0 | 0 | 0 | 0 | 0 | 0 | 0 | 0 | 0 | 0
[12 empty] | 250 | 4.1667 | 0 | 0 | 0 | 0 | 0 | 0 | 0 | 0 | 0 | 0 | 0 | 0 | 0 | 0 | 0 | 0 | 0 | 0 | 0 | 0 | 0 | 0 | 0 | 0 | 0 | 0 | 0 | 0 | 0 | 0 | 0 | 0 | 0 | 0 | 0 | 0 | 0 | 0
[12 empty] | 255 | 4.25 | 0 | 0 | 0 | 0 | 0 | 0 | 0 | 0 | 0 | 0 | 0 | 0 | 0 | 0 | 0 | 0 | 0 | 0 | 0 | 0 | 0 | 0 | 0 | 0 | 0 | 0 | 0 | 0 | 0 | 0 | 0 | 0 | 0 | 0 | 0 | 0 | 0 | 0
[12 empty] | 260 | 4.3333 | 0 | 0 | 0 | 0 | 0 | 0 | 0 | 0 | 0 | 0 | 0 | 0 | 0 | 0 | 0 | 0 | 0 | 0 | 0 | 0 | 0 | 0 | 0 | 0 | 0 | 0 | 0 | 0 | 0 | 0 | 0 | 0 | 0 | 0 | 0 | 0 | 0 | 0
[12 empty] | 265 | 4.4167 | 0 | 0 | 0 | 0 | 0 | 0 | 0 | 0 | 0 | 0 | 0 | 0 | 0 | 0 | 0 | 0 | 0 | 0 | 0 | 0 | 0 | 0 | 0 | 0 | 0 | 0 | 0 | 0 | 0 | 0 | 0 | 0 | 0 | 0 | 0 | 0 | 0 | 0
[12 empty] | 270 | 4.5 | 0 | 0 | 0 | 0 | 0 | 0 | 0 | 0 | 0 | 0 | 0 | 0 | 0 | 0 | 0 | 0 | 0 | 0 | 0 | 0 | 0 | 0 | 0 | 0 | 0 | 0 | 0 | 0 | 0 | 0 | 0 | 0 | 0 | 0 | 0 | 0 | 0 | 0
[12 empty] | 275 | 4.5833 | 0 | 0 | 0 | 0 | 0 | 0 | 0 | 0 | 0 | 0 | 0 | 0 | 0 | 0 | 0 | 0 | 0 | 0 | 0 | 0 | 0 | 0 | 0 | 0 | 0 | 0 | 0 | 0 | 0 | 0 | 0 | 0 | 0 | 0 | 0 | 0 | 0 | 0
[12 empty] | 280 | 4.6667 | 0 | 0 | 0 | 0 | 0 | 0 | 0 | 0 | 0 | 0 | 0 | 0 | 0 | 0 | 0 | 0 | 0 | 0 | 0 | 0 | 0 | 0 | 0 | 0 | 0 | 0 | 0 | 0 | 0 | 0 | 0 | 0 | 0 | 0 | 0 | 0 | 0 | 0
[12 empty] | 285 | 4.75 | 0 | 0 | 0 | 0 | 0 | 0 | 0 | 0 | 0 | 0 | 0 | 0 | 0 | 0 | 0 | 0 | 0 | 0 | 0 | 0 | 0 | 0 | 0 | 0 | 0 | 0 | 0 | 0 | 0 | 0 | 0 | 0 | 0 | 0 | 0 | 0 | 0 | 0
[12 empty] | 290 | 4.8333 | 0 | 0 | 0 | 0 | 0 | 0 | 0 | 0 | 0 | 0 | 0 | 0 | 0 | 0 | 0 | 0 | 0 | 0 | 0 | 0 | 0 | 0 | 0 | 0 | 0 | 0 | 0 | 0 | 0 | 0 | 0 | 0 | 0 | 0 | 0 | 0 | 0 | 0
[12 empty] | 295 | 4.9167 | 0 | 0 | 0 | 0 | 0 | 0 | 0 | 0 | 0 | 0 | 0 | 0 | 0 | 0 | 0 | 0 | 0 | 0 | 0 | 0 | 0 | 0 | 0 | 0 | 0 | 0 | 0 | 0 | 0 | 0 | 0 | 0 | 0 | 0 | 0 | 0 | 0 | 0
[12 empty] | 300 | 5 | 0 | 0 | 0 | 0 | 0 | 0 | 0 | 0 | 0 | 0 | 0 | 0 | 0 | 0 | 0 | 0 | 0 | 0 | 0 | 0 | 0 | 0 | 0 | 0 | 0 | 0 | 0 | 0 | 0 | 0 | 0 | 0 | 0 | 0 | 0 | 0 | 0 | 0
[12 empty] | 305 | 5.0833 | 0 | 0 | 0 | 0 | 0 | 0 | 0 | 0 | 0 | 0 | 0 | 0 | 0 | 0 | 0 | 0 | 0 | 0 | 0 | 0 | 0 | 0 | 0 | 0 | 0 | 0 | 0 | 0 | 0 | 0 | 0 | 0 | 0 | 0 | 0 | 0 | 0 | 0
[12 empty] | 310 | 5.1667 | 0 | 0 | 0 | 0 | 0 | 0 | 0 | 0 | 0 | 0 | 0 | 0 | 0 | 0 | 0 | 0 | 0 | 0 | 0 | 0 | 0 | 0 | 0 | 0 | 0 | 0 | 0 | 0 | 0 | 0 | 0 | 0 | 0 | 0 | 0 | 0 | 0 | 0
[12 empty] | 315 | 5.25 | 0 | 0 | 0 | 0 | 0 | 0 | 0 | 0 | 0 | 0 | 0 | 0 | 0 | 0 | 0 | 0 | 0 | 0 | 0 | 0 | 0 | 0 | 0 | 0 | 0 | 0 | 0 | 0 | 0 | 0 | 0 | 0 | 0 | 0 | 0 | 0 | 0 | 0
[12 empty] | 320 | 5.3333 | 0 | 0 | 0 | 0 | 0 | 0 | 0 | 0 | 0 | 0 | 0 | 0 | 0 | 0 | 0 | 0 | 0 | 0 | 0 | 0 | 0 | 0 | 0 | 0 | 0 | 0 | 0 | 0 | 0 | 0 | 0 | 0 | 0 | 0 | 0 | 0 | 0 | 0
[12 empty] | 325 | 5.4167 | 0 | 0 | 0 | 0 | 0 | 0 | 0 | 0 | 0 | 0 | 0 | 0 | 0 | 0 | 0 | 0 | 0 | 0 | 0 | 0 | 0 | 0 | 0 | 0 | 0 | 0 | 0 | 0 | 0 | 0 | 0 | 0 | 0 | 0 | 0 | 0 | 0 | 0
[12 empty] | 330 | 5.5 | 0 | 0 | 0 | 0 | 0 | 0 | 0 | 0 | 0 | 0 | 0 | 0 | 0 | 0 | 0 | 0 | 0 | 0 | 0 | 0 | 0 | 0 | 0 | 0 | 0 | 0 | 0 | 0 | 0 | 0 | 0 | 0 | 0 | 0 | 0 | 0 | 0 | 0
[12 empty] | 335 | 5.5833 | 0 | 0 | 0 | 0 | 0 | 0 | 0 | 0 | 0 | 0 | 0 | 0 | 0 | 0 | 0 | 0 | 0 | 0 | 0 | 0 | 0 | 0 | 0 | 0 | 0 | 0 | 0 | 0 | 0 | 0 | 0 | 0 | 0 | 0 | 0 | 0 | 0 | 0
[12 empty] | 340 | 5.6667 | 0 | 0 | 0 | 0 | 0 | 0 | 0 | 0 | 0 | 0 | 0 | 0 | 0 | 0 | 0 | 0 | 0 | 0 | 0 | 0 | 0 | 0 | 0 | 0 | 0 | 0 | 0 | 0 | 0 | 0 | 0 | 0 | 0 | 0 | 0 | 0 | 0 | 0
[12 empty] | 345 | 5.75 | 0 | 0 | 0 | 0 | 0 | 0 | 0 | 0 | 0 | 0 | 0 | 0 | 0 | 0 | 0 | 0 | 0 | 0 | 0 | 0 | 0 | 0 | 0 | 0 | 0 | 0 | 0 | 0 | 0 | 0 | 0 | 0 | 0 | 0 | 0 | 0 | 0 | 0
[12 empty] | 350 | 5.8333 | 0 | 0 | 0 | 0 | 0 | 0 | 0 | 0 | 0 | 0 | 0 | 0 | 0 | 0 | 0 | 0 | 0 | 0 | 0 | 0 | 0 | 0 | 0 | 0 | 0 | 0 | 0 | 0 | 0 | 0 | 0 | 0 | 0 | 0 | 0 | 0 | 0 | 0
[12 empty] | 355 | 5.9167 | 0 | 0 | 0 | 0 | 0 | 0 | 0 | 0 | 0 | 0 | 0 | 0 | 0 | 0 | 0 | 0 | 0 | 0 | 0 | 0 | 0 | 0 | 0 | 0 | 0 | 0 | 0 | 0 | 0 | 0 | 0 | 0 | 0 | 0 | 0 | 0 | 0 | 0
[12 empty] | 360 | 6 | 0 | 0 | 0 | 0 | 0 | 0 | 0 | 0 | 0 | 0 | 0 | 0 | 0 | 0 | 0 | 0 | 0 | 0 | 0 | 0 | 0 | 0 | 0 | 0 | 0 | 0 | 0 | 0 | 0 | 0 | 0 | 0 | 0 | 0 | 0 | 0 | 0 | 0
PERIODO DE RETORNO DE 10 AÑOS
[12 empty] | Duración [min] | Duración [Hr] | PRECIPITACIÓN EFECTIVA INCREMENTAL [mm] | [36 empty] | Q [m3/seg]
[14 empty] | 0 | 0 | 0 | 0 | 0 | 0 | 0 | 0 | 0 | 0 | 0 | 0 | 0 | 0 | 0.00018257 | 0.070719 | 0.25139 | 0.59984 | 1.7086 | 11.6652 | 2.8395 | 2.0042 | 1.616 | 1.3822 | 1.2226 | 1.105 | 1.0139 | 0.94086 | 0.8806 | 0.82983 | 0.78634 | 0.74855 | 0.71535 | 0.68587 | 0.65949 | 0.6357 | 0.61411
[12 empty] | 0 | 0 | 0 | [36 empty] | 0
[12 empty] | 5 | 0.083333 | 0 | 0 | [35 empty] | 0
[12 empty] | 10 | 0.16667 | 0 | 0 | 0 | [34 empty] | 0
[12 empty] | 15 | 0.25 | 0 | 0 | 0 | 0 | [33 empty] | 0
[12 empty] | 20 | 0.33333 | 0 | 0 | 0 | 0 | 0 | [32 empty] | 0
[12 empty] | 25 | 0.41667 | 0 | 0 | 0 | 0 | 0 | 0 | [31 empty] | 0
[12 empty] | 30 | 0.5 | 0 | 0 | 0 | 0 | 0 | 0 | 0 | [30 empty] | 0
[12 empty] | 35 | 0.58333 | 0 | 0 | 0 | 0 | 0 | 0 | 0 | 0 | [29 empty] | 0
[12 empty] | 40 | 0.66667 | 0 | 0 | 0 | 0 | 0 | 0 | 0 | 0 | 0 | [28 empty] | 0
[12 empty] | 45 | 0.75 | 0 | 0 | 0 | 0 | 0 | 0 | 0 | 0 | 0 | 0 | [27 empty] | 0
[12 empty] | 50 | 0.83333 | 0 | 0 | 0 | 0 | 0 | 0 | 0 | 0 | 0 | 0 | 0 | [26 empty] | 0
[12 empty] | 55 | 0.91667 | 0 | 0 | 0 | 0 | 0 | 0 | 0 | 0 | 0 | 0 | 0 | 0 | [25 empty] | 0
[12 empty] | 60 | 1 | 0 | 0 | 0 | 0 | 0 | 0 | 0 | 0 | 0 | 0 | 0 | 0 | 0 | [24 empty] | 0
[12 empty] | 65 | 1.0833 | 0 | 0 | 0 | 0 | 0 | 0 | 0 | 0 | 0 | 0 | 0 | 0 | 0 | 0 | [23 empty] | 0
[12 empty] | 70 | 1.1667 | 0 | 0 | 0 | 0 | 0 | 0 | 0 | 0 | 0 | 0 | 0 | 0 | 0 | 0 | 0 | [22 empty] | 0
[12 empty] | 75 | 1.25 | 0 | 0 | 0 | 0 | 0 | 0 | 0 | 0 | 0 | 0 | 0 | 0 | 0 | 0 | 3.9004e-05 | 0 | [21 empty] | 3.9004e-05
[12 empty] | 80 | 1.3333 | 0 | 0 | 0 | 0 | 0 | 0 | 0 | 0 | 0 | 0 | 0 | 0 | 0 | 0 | 7.8008e-05 | 0.015108 | 0 | [20 empty] | 0.015186
[12 empty] | 85 | 1.4167 | 0 | 0 | 0 | 0 | 0 | 0 | 0 | 0 | 0 | 0 | 0 | 0 | 0 | 0 | 0.00011701 | 0.030217 | 0.053706 | 0 | [19 empty] | 0.08404
[12 empty] | 90 | 1.5 | 0 | 0 | 0 | 0 | 0 | 0 | 0 | 0 | 0 | 0 | 0 | 0 | 0 | 0 | 0.00015602 | 0.045325 | 0.10741 | 0.12815 | 0 | [18 empty] | 0.28104
[12 empty] | 95 | 1.5833 | 0 | 0 | 0 | 0 | 0 | 0 | 0 | 0 | 0 | 0 | 0 | 0 | 0 | 0 | 0.00019502 | 0.060433 | 0.16112 | 0.2563 | 0.36503 | 0 | [17 empty] | 0.84307
[12 empty] | 100 | 1.6667 | 0 | 0 | 0 | 0 | 0 | 0 | 0 | 0 | 0 | 0 | 0 | 0 | 0 | 0 | 0.0002153 | 0.075542 | 0.21483 | 0.38445 | 0.73006 | 2.4921 | 0 | [16 empty] | 3.8972
[12 empty] | 105 | 1.75 | 0 | 0 | 0 | 0 | 0 | 0 | 0 | 0 | 0 | 0 | 0 | 0 | 0 | 0 | 2.0282e-05 | 0.083398 | 0.26853 | 0.51259 | 1.0951 | 4.9843 | 0.60664 | 0 | [15 empty] | 7.5506
[12 empty] | 110 | 1.8333 | 0 | 0 | 0 | 0 | 0 | 0 | 0 | 0 | 0 | 0 | 0 | 0 | 0 | 0 | 0 | 0.0078563 | 0.29646 | 0.64074 | 1.4601 | 7.4764 | 1.2133 | 0.42819 | 0 | [14 empty] | 11.5231
[12 empty] | 115 | 1.9167 | 0 | 0 | 0 | 0 | 0 | 0 | 0 | 0 | 0 | 0 | 0 | 0 | 0 | 0 | 0 | 0 | 0.027927 | 0.70738 | 1.8251 | 9.9686 | 1.8199 | 0.85637 | 0.34525 | 0 | [13 empty] | 15.5506
[12 empty] | 120 | 2 | 0 | 0 | 0 | 0 | 0 | 0 | 0 | 0 | 0 | 0 | 0 | 0 | 0 | 0 | 0 | 0 | 0 | 0.066637 | 2.015 | 12.4607 | 2.4266 | 1.2846 | 0.6905 | 0.2953 | 0 | [12 empty] | 19.2392
[12 empty] | 125 | 2.0833 | 0 | 0 | 0 | 0 | 0 | 0 | 0 | 0 | 0 | 0 | 0 | 0 | 0 | 0 | 0 | 0 | 0 | 0 | 0.18981 | 13.7566 | 3.0332 | 1.7127 | 1.0357 | 0.5906 | 0.26118 | 0 | [11 empty] | 20.5799
[12 empty] | 130 | 2.1667 | 0 | 0 | 0 | 0 | 0 | 0 | 0 | 0 | 0 | 0 | 0 | 0 | 0 | 0 | 0 | 0 | 0 | 0 | 0 | 1.2959 | 3.3486 | 2.1409 | 1.381 | 0.8859 | 0.52237 | 0.23607 | 0 | [10 empty] | 9.8108
[12 empty] | 135 | 2.25 | 0 | 0 | 0 | 0 | 0 | 0 | 0 | 0 | 0 | 0 | 0 | 0 | 0 | 0 | 0 | 0 | 0 | 0 | 0 | 0 | 0.31545 | 2.3636 | 1.7262 | 1.1812 | 0.78355 | 0.47213 | 0.21662 | 0 | [9 empty] | 7.0588
[12 empty] | 140 | 2.3333 | 0 | 0 | 0 | 0 | 0 | 0 | 0 | 0 | 0 | 0 | 0 | 0 | 0 | 0 | 0 | 0 | 0 | 0 | 0 | 0 | 0 | 0.22266 | 1.9058 | 1.4765 | 1.0447 | 0.7082 | 0.43323 | 0.20101 | 0 | [8 empty] | 5.9921
[12 empty] | 145 | 2.4167 | 0 | 0 | 0 | 0 | 0 | 0 | 0 | 0 | 0 | 0 | 0 | 0 | 0 | 0 | 0 | 0 | 0 | 0 | 0 | 0 | 0 | 0 | 0.17953 | 1.63 | 1.3059 | 0.94426 | 0.64985 | 0.40201 | 0.18813 | 0 | [7 empty] | 5.2998
[12 empty] | 150 | 2.5 | 0 | 0 | 0 | 0 | 0 | 0 | 0 | 0 | 0 | 0 | 0 | 0 | 0 | 0 | 0 | 0 | 0 | 0 | 0 | 0 | 0 | 0 | 0 | 0.15356 | 1.4417 | 1.1803 | 0.86647 | 0.60302 | 0.37626 | 0.17728 | 0 | [6 empty] | 4.7987
[12 empty] | 155 | 2.5833 | 0 | 0 | 0 | 0 | 0 | 0 | 0 | 0 | 0 | 0 | 0 | 0 | 0 | 0 | 0 | 0 | 0 | 0 | 0 | 0 | 0 | 0 | 0 | 0 | 0.13582 | 1.3031 | 1.0831 | 0.80402 | 0.56439 | 0.35457 | 0.16799 | 0 | [5 empty] | 4.413
[12 empty] | 160 | 2.6667 | 0 | 0 | 0 | 0 | 0 | 0 | 0 | 0 | 0 | 0 | 0 | 0 | 0 | 0 | 0 | 0 | 0 | 0 | 0 | 0 | 0 | 0 | 0 | 0 | 0 | 0.12275 | 1.1957 | 1.005 | 0.75252 | 0.53185 | 0.33599 | 0.15992 | 0 |  |  |  |  | 4.1038
[12 empty] | 165 | 2.75 | 0 | 0 | 0 | 0 | 0 | 0 | 0 | 0 | 0 | 0 | 0 | 0 | 0 | 0 | 0 | 0 | 0 | 0 | 0 | 0 | 0 | 0 | 0 | 0 | 0 | 0 | 0.11264 | 1.1096 | 0.94065 | 0.70914 | 0.50398 | 0.31984 | 0.15283 | 0 |  |  |  | 3.8486
[12 empty] | 170 | 2.8333 | 0 | 0 | 0 | 0 | 0 | 0 | 0 | 0 | 0 | 0 | 0 | 0 | 0 | 0 | 0 | 0 | 0 | 0 | 0 | 0 | 0 | 0 | 0 | 0 | 0 | 0 | 0 | 0.10452 | 1.0385 | 0.88642 | 0.67197 | 0.47976 | 0.30565 | 0.14653 | 0 |  |  | 3.6333
[12 empty] | 175 | 2.9167 | 0 | 0 | 0 | 0 | 0 | 0 | 0 | 0 | 0 | 0 | 0 | 0 | 0 | 0 | 0 | 0 | 0 | 0 | 0 | 0 | 0 | 0 | 0 | 0 | 0 | 0 | 0 | 0 | 0.097828 | 0.97861 | 0.83996 | 0.63968 | 0.45848 | 0.29306 | 0.14089 | 0 |  | 3.4485
[12 empty] | 180 | 3 | 0 | 0 | 0 | 0 | 0 | 0 | 0 | 0 | 0 | 0 | 0 | 0 | 0 | 0 | 0 | 0 | 0 | 0 | 0 | 0 | 0 | 0 | 0 | 0 | 0 | 0 | 0 | 0 | 0 | 0.092188 | 0.92732 | 0.7996 | 0.6113 | 0.43959 | 0.28178 | 0.13581 | 0 | 3.2876
[12 empty] | 185 | 3.0833 | 0 | 0 | 0 | 0 | 0 | 0 | 0 | 0 | 0 | 0 | 0 | 0 | 0 | 0 | 0 | 0 | 0 | 0 | 0 | 0 | 0 | 0 | 0 | 0 | 0 | 0 | 0 | 0 | 0 | 0 | 0.087356 | 0.88276 | 0.76413 | 0.58611 | 0.42268 | 0.27162 | 0.1312 | 3.1459
[12 empty] | 190 | 3.1667 | 0 | 0 | 0 | 0 | 0 | 0 | 0 | 0 | 0 | 0 | 0 | 0 | 0 | 0 | 0 | 0 | 0 | 0 | 0 | 0 | 0 | 0 | 0 | 0 | 0 | 0 | 0 | 0 | 0 | 0 | 0 | 0.083159 | 0.8436 | 0.73264 | 0.56357 | 0.40743 | 0.2624 | 2.8928
[12 empty] | 195 | 3.25 | 0 | 0 | 0 | 0 | 0 | 0 | 0 | 0 | 0 | 0 | 0 | 0 | 0 | 0 | 0 | 0 | 0 | 0 | 0 | 0 | 0 | 0 | 0 | 0 | 0 | 0 | 0 | 0 | 0 | 0 | 0 | 0 | 0.079469 | 0.80884 | 0.70446 | 0.54324 | 0.39359 | 2.5296
[12 empty] | 200 | 3.3333 | 0 | 0 | 0 | 0 | 0 | 0 | 0 | 0 | 0 | 0 | 0 | 0 | 0 | 0 | 0 | 0 | 0 | 0 | 0 | 0 | 0 | 0 | 0 | 0 | 0 | 0 | 0 | 0 | 0 | 0 | 0 | 0 | 0 | 0.076195 | 0.77772 | 0.67905 | 0.52479 | 2.0578
[12 empty] | 205 | 3.4167 | 0 | 0 | 0 | 0 | 0 | 0 | 0 | 0 | 0 | 0 | 0 | 0 | 0 | 0 | 0 | 0 | 0 | 0 | 0 | 0 | 0 | 0 | 0 | 0 | 0 | 0 | 0 | 0 | 0 | 0 | 0 | 0 | 0 | 0 | 0.073264 | 0.74967 | 0.65599 | 1.4789
[12 empty] | 210 | 3.5 | 0 | 0 | 0 | 0 | 0 | 0 | 0 | 0 | 0 | 0 | 0 | 0 | 0 | 0 | 0 | 0 | 0 | 0 | 0 | 0 | 0 | 0 | 0 | 0 | 0 | 0 | 0 | 0 | 0 | 0 | 0 | 0 | 0 | 0 | 0 | 0.070621 | 0.72421 | 0.79483
[12 empty] | 215 | 3.5833 | 0 | 0 | 0 | 0 | 0 | 0 | 0 | 0 | 0 | 0 | 0 | 0 | 0 | 0 | 0 | 0 | 0 | 0 | 0 | 0 | 0 | 0 | 0 | 0 | 0 | 0 | 0 | 0 | 0 | 0 | 0 | 0 | 0 | 0 | 0 | 0 | 0.068223 | 0.068223
[12 empty] | 220 | 3.6667 | 0 | 0 | 0 | 0 | 0 | 0 | 0 | 0 | 0 | 0 | 0 | 0 | 0 | 0 | 0 | 0 | 0 | 0 | 0 | 0 | 0 | 0 | 0 | 0 | 0 | 0 | 0 | 0 | 0 | 0 | 0 | 0 | 0 | 0 | 0 | 0 | 0 | 0
[12 empty] | 225 | 3.75 | 0 | 0 | 0 | 0 | 0 | 0 | 0 | 0 | 0 | 0 | 0 | 0 | 0 | 0 | 0 | 0 | 0 | 0 | 0 | 0 | 0 | 0 | 0 | 0 | 0 | 0 | 0 | 0 | 0 | 0 | 0 | 0 | 0 | 0 | 0 | 0 | 0 | 0
[12 empty] | 230 | 3.8333 | 0 | 0 | 0 | 0 | 0 | 0 | 0 | 0 | 0 | 0 | 0 | 0 | 0 | 0 | 0 | 0 | 0 | 0 | 0 | 0 | 0 | 0 | 0 | 0 | 0 | 0 | 0 | 0 | 0 | 0 | 0 | 0 | 0 | 0 | 0 | 0 | 0 | 0
[12 empty] | 235 | 3.9167 | 0 | 0 | 0 | 0 | 0 | 0 | 0 | 0 | 0 | 0 | 0 | 0 | 0 | 0 | 0 | 0 | 0 | 0 | 0 | 0 | 0 | 0 | 0 | 0 | 0 | 0 | 0 | 0 | 0 | 0 | 0 | 0 | 0 | 0 | 0 | 0 | 0 | 0
[12 empty] | 240 | 4 | 0 | 0 | 0 | 0 | 0 | 0 | 0 | 0 | 0 | 0 | 0 | 0 | 0 | 0 | 0 | 0 | 0 | 0 | 0 | 0 | 0 | 0 | 0 | 0 | 0 | 0 | 0 | 0 | 0 | 0 | 0 | 0 | 0 | 0 | 0 | 0 | 0 | 0
[12 empty] | 245 | 4.0833 | 0 | 0 | 0 | 0 | 0 | 0 | 0 | 0 | 0 | 0 | 0 | 0 | 0 | 0 | 0 | 0 | 0 | 0 | 0 | 0 | 0 | 0 | 0 | 0 | 0 | 0 | 0 | 0 | 0 | 0 | 0 | 0 | 0 | 0 | 0 | 0 | 0 | 0
[12 empty] | 250 | 4.1667 | 0 | 0 | 0 | 0 | 0 | 0 | 0 | 0 | 0 | 0 | 0 | 0 | 0 | 0 | 0 | 0 | 0 | 0 | 0 | 0 | 0 | 0 | 0 | 0 | 0 | 0 | 0 | 0 | 0 | 0 | 0 | 0 | 0 | 0 | 0 | 0 | 0 | 0
[12 empty] | 255 | 4.25 | 0 | 0 | 0 | 0 | 0 | 0 | 0 | 0 | 0 | 0 | 0 | 0 | 0 | 0 | 0 | 0 | 0 | 0 | 0 | 0 | 0 | 0 | 0 | 0 | 0 | 0 | 0 | 0 | 0 | 0 | 0 | 0 | 0 | 0 | 0 | 0 | 0 | 0
[12 empty] | 260 | 4.3333 | 0 | 0 | 0 | 0 | 0 | 0 | 0 | 0 | 0 | 0 | 0 | 0 | 0 | 0 | 0 | 0 | 0 | 0 | 0 | 0 | 0 | 0 | 0 | 0 | 0 | 0 | 0 | 0 | 0 | 0 | 0 | 0 | 0 | 0 | 0 | 0 | 0 | 0
[12 empty] | 265 | 4.4167 | 0 | 0 | 0 | 0 | 0 | 0 | 0 | 0 | 0 | 0 | 0 | 0 | 0 | 0 | 0 | 0 | 0 | 0 | 0 | 0 | 0 | 0 | 0 | 0 | 0 | 0 | 0 | 0 | 0 | 0 | 0 | 0 | 0 | 0 | 0 | 0 | 0 | 0
[12 empty] | 270 | 4.5 | 0 | 0 | 0 | 0 | 0 | 0 | 0 | 0 | 0 | 0 | 0 | 0 | 0 | 0 | 0 | 0 | 0 | 0 | 0 | 0 | 0 | 0 | 0 | 0 | 0 | 0 | 0 | 0 | 0 | 0 | 0 | 0 | 0 | 0 | 0 | 0 | 0 | 0
[12 empty] | 275 | 4.5833 | 0 | 0 | 0 | 0 | 0 | 0 | 0 | 0 | 0 | 0 | 0 | 0 | 0 | 0 | 0 | 0 | 0 | 0 | 0 | 0 | 0 | 0 | 0 | 0 | 0 | 0 | 0 | 0 | 0 | 0 | 0 | 0 | 0 | 0 | 0 | 0 | 0 | 0
[12 empty] | 280 | 4.6667 | 0 | 0 | 0 | 0 | 0 | 0 | 0 | 0 | 0 | 0 | 0 | 0 | 0 | 0 | 0 | 0 | 0 | 0 | 0 | 0 | 0 | 0 | 0 | 0 | 0 | 0 | 0 | 0 | 0 | 0 | 0 | 0 | 0 | 0 | 0 | 0 | 0 | 0
[12 empty] | 285 | 4.75 | 0 | 0 | 0 | 0 | 0 | 0 | 0 | 0 | 0 | 0 | 0 | 0 | 0 | 0 | 0 | 0 | 0 | 0 | 0 | 0 | 0 | 0 | 0 | 0 | 0 | 0 | 0 | 0 | 0 | 0 | 0 | 0 | 0 | 0 | 0 | 0 | 0 | 0
[12 empty] | 290 | 4.8333 | 0 | 0 | 0 | 0 | 0 | 0 | 0 | 0 | 0 | 0 | 0 | 0 | 0 | 0 | 0 | 0 | 0 | 0 | 0 | 0 | 0 | 0 | 0 | 0 | 0 | 0 | 0 | 0 | 0 | 0 | 0 | 0 | 0 | 0 | 0 | 0 | 0 | 0
[12 empty] | 295 | 4.9167 | 0 | 0 | 0 | 0 | 0 | 0 | 0 | 0 | 0 | 0 | 0 | 0 | 0 | 0 | 0 | 0 | 0 | 0 | 0 | 0 | 0 | 0 | 0 | 0 | 0 | 0 | 0 | 0 | 0 | 0 | 0 | 0 | 0 | 0 | 0 | 0 | 0 | 0
[12 empty] | 300 | 5 | 0 | 0 | 0 | 0 | 0 | 0 | 0 | 0 | 0 | 0 | 0 | 0 | 0 | 0 | 0 | 0 | 0 | 0 | 0 | 0 | 0 | 0 | 0 | 0 | 0 | 0 | 0 | 0 | 0 | 0 | 0 | 0 | 0 | 0 | 0 | 0 | 0 | 0
[12 empty] | 305 | 5.0833 | 0 | 0 | 0 | 0 | 0 | 0 | 0 | 0 | 0 | 0 | 0 | 0 | 0 | 0 | 0 | 0 | 0 | 0 | 0 | 0 | 0 | 0 | 0 | 0 | 0 | 0 | 0 | 0 | 0 | 0 | 0 | 0 | 0 | 0 | 0 | 0 | 0 | 0
[12 empty] | 310 | 5.1667 | 0 | 0 | 0 | 0 | 0 | 0 | 0 | 0 | 0 | 0 | 0 | 0 | 0 | 0 | 0 | 0 | 0 | 0 | 0 | 0 | 0 | 0 | 0 | 0 | 0 | 0 | 0 | 0 | 0 | 0 | 0 | 0 | 0 | 0 | 0 | 0 | 0 | 0
[12 empty] | 315 | 5.25 | 0 | 0 | 0 | 0 | 0 | 0 | 0 | 0 | 0 | 0 | 0 | 0 | 0 | 0 | 0 | 0 | 0 | 0 | 0 | 0 | 0 | 0 | 0 | 0 | 0 | 0 | 0 | 0 | 0 | 0 | 0 | 0 | 0 | 0 | 0 | 0 | 0 | 0
[12 empty] | 320 | 5.3333 | 0 | 0 | 0 | 0 | 0 | 0 | 0 | 0 | 0 | 0 | 0 | 0 | 0 | 0 | 0 | 0 | 0 | 0 | 0 | 0 | 0 | 0 | 0 | 0 | 0 | 0 | 0 | 0 | 0 | 0 | 0 | 0 | 0 | 0 | 0 | 0 | 0 | 0
[12 empty] | 325 | 5.4167 | 0 | 0 | 0 | 0 | 0 | 0 | 0 | 0 | 0 | 0 | 0 | 0 | 0 | 0 | 0 | 0 | 0 | 0 | 0 | 0 | 0 | 0 | 0 | 0 | 0 | 0 | 0 | 0 | 0 | 0 | 0 | 0 | 0 | 0 | 0 | 0 | 0 | 0
[12 empty] | 330 | 5.5 | 0 | 0 | 0 | 0 | 0 | 0 | 0 | 0 | 0 | 0 | 0 | 0 | 0 | 0 | 0 | 0 | 0 | 0 | 0 | 0 | 0 | 0 | 0 | 0 | 0 | 0 | 0 | 0 | 0 | 0 | 0 | 0 | 0 | 0 | 0 | 0 | 0 | 0
[12 empty] | 335 | 5.5833 | 0 | 0 | 0 | 0 | 0 | 0 | 0 | 0 | 0 | 0 | 0 | 0 | 0 | 0 | 0 | 0 | 0 | 0 | 0 | 0 | 0 | 0 | 0 | 0 | 0 | 0 | 0 | 0 | 0 | 0 | 0 | 0 | 0 | 0 | 0 | 0 | 0 | 0
[12 empty] | 340 | 5.6667 | 0 | 0 | 0 | 0 | 0 | 0 | 0 | 0 | 0 | 0 | 0 | 0 | 0 | 0 | 0 | 0 | 0 | 0 | 0 | 0 | 0 | 0 | 0 | 0 | 0 | 0 | 0 | 0 | 0 | 0 | 0 | 0 | 0 | 0 | 0 | 0 | 0 | 0
[12 empty] | 345 | 5.75 | 0 | 0 | 0 | 0 | 0 | 0 | 0 | 0 | 0 | 0 | 0 | 0 | 0 | 0 | 0 | 0 | 0 | 0 | 0 | 0 | 0 | 0 | 0 | 0 | 0 | 0 | 0 | 0 | 0 | 0 | 0 | 0 | 0 | 0 | 0 | 0 | 0 | 0
[12 empty] | 350 | 5.8333 | 0 | 0 | 0 | 0 | 0 | 0 | 0 | 0 | 0 | 0 | 0 | 0 | 0 | 0 | 0 | 0 | 0 | 0 | 0 | 0 | 0 | 0 | 0 | 0 | 0 | 0 | 0 | 0 | 0 | 0 | 0 | 0 | 0 | 0 | 0 | 0 | 0 | 0
[12 empty] | 355 | 5.9167 | 0 | 0 | 0 | 0 | 0 | 0 | 0 | 0 | 0 | 0 | 0 | 0 | 0 | 0 | 0 | 0 | 0 | 0 | 0 | 0 | 0 | 0 | 0 | 0 | 0 | 0 | 0 | 0 | 0 | 0 | 0 | 0 | 0 | 0 | 0 | 0 | 0 | 0
[12 empty] | 360 | 6 | 0 | 0 | 0 | 0 | 0 | 0 | 0 | 0 | 0 | 0 | 0 | 0 | 0 | 0 | 0 | 0 | 0 | 0 | 0 | 0 | 0 | 0 | 0 | 0 | 0 | 0 | 0 | 0 | 0 | 0 | 0 | 0 | 0 | 0 | 0 | 0 | 0 | 0
PERIODO DE RETORNO DE 15 AÑOS
[12 empty] | Duración [min] | Duración [Hr] | PRECIPITACIÓN EFECTIVA INCREMENTAL [mm] | [36 empty] | Q [m3/seg]
[14 empty] | 0 | 0 | 0 | 0 | 0 | 0 | 0 | 0 | 0 | 0 | 0 | 0 | 0 | 0 | 0.024147 | 0.1548 | 0.37116 | 0.78609 | 2.0951 | 13.4777 | 3.2131 | 2.2598 | 1.818 | 1.5523 | 1.3711 | 1.2378 | 1.1348 | 1.0521 | 0.98395 | 0.92659 | 0.87748 | 0.83485 | 0.79739 | 0.76416 | 0.73444 | 0.70764 | 0.68334
[12 empty] | 0 | 0 | 0 | [36 empty] | 0
[12 empty] | 5 | 0.083333 | 0 | 0 | [35 empty] | 0
[12 empty] | 10 | 0.16667 | 0 | 0 | 0 | [34 empty] | 0
[12 empty] | 15 | 0.25 | 0 | 0 | 0 | 0 | [33 empty] | 0
[12 empty] | 20 | 0.33333 | 0 | 0 | 0 | 0 | 0 | [32 empty] | 0
[12 empty] | 25 | 0.41667 | 0 | 0 | 0 | 0 | 0 | 0 | [31 empty] | 0
[12 empty] | 30 | 0.5 | 0 | 0 | 0 | 0 | 0 | 0 | 0 | [30 empty] | 0
[12 empty] | 35 | 0.58333 | 0 | 0 | 0 | 0 | 0 | 0 | 0 | 0 | [29 empty] | 0
[12 empty] | 40 | 0.66667 | 0 | 0 | 0 | 0 | 0 | 0 | 0 | 0 | 0 | [28 empty] | 0
[12 empty] | 45 | 0.75 | 0 | 0 | 0 | 0 | 0 | 0 | 0 | 0 | 0 | 0 | [27 empty] | 0
[12 empty] | 50 | 0.83333 | 0 | 0 | 0 | 0 | 0 | 0 | 0 | 0 | 0 | 0 | 0 | [26 empty] | 0
[12 empty] | 55 | 0.91667 | 0 | 0 | 0 | 0 | 0 | 0 | 0 | 0 | 0 | 0 | 0 | 0 | [25 empty] | 0
[12 empty] | 60 | 1 | 0 | 0 | 0 | 0 | 0 | 0 | 0 | 0 | 0 | 0 | 0 | 0 | 0 | [24 empty] | 0
[12 empty] | 65 | 1.0833 | 0 | 0 | 0 | 0 | 0 | 0 | 0 | 0 | 0 | 0 | 0 | 0 | 0 | 0 | [23 empty] | 0
[12 empty] | 70 | 1.1667 | 0 | 0 | 0 | 0 | 0 | 0 | 0 | 0 | 0 | 0 | 0 | 0 | 0 | 0 | 0 | [22 empty] | 0
[12 empty] | 75 | 1.25 | 0 | 0 | 0 | 0 | 0 | 0 | 0 | 0 | 0 | 0 | 0 | 0 | 0 | 0 | 0.0051587 | 0 | [21 empty] | 0.0051587
[12 empty] | 80 | 1.3333 | 0 | 0 | 0 | 0 | 0 | 0 | 0 | 0 | 0 | 0 | 0 | 0 | 0 | 0 | 0.010317 | 0.033072 | 0 | [20 empty] | 0.043389
[12 empty] | 85 | 1.4167 | 0 | 0 | 0 | 0 | 0 | 0 | 0 | 0 | 0 | 0 | 0 | 0 | 0 | 0 | 0.015476 | 0.066144 | 0.079294 | 0 | [19 empty] | 0.16091
[12 empty] | 90 | 1.5 | 0 | 0 | 0 | 0 | 0 | 0 | 0 | 0 | 0 | 0 | 0 | 0 | 0 | 0 | 0.020635 | 0.099216 | 0.15859 | 0.16794 | 0 | [18 empty] | 0.44638
[12 empty] | 95 | 1.5833 | 0 | 0 | 0 | 0 | 0 | 0 | 0 | 0 | 0 | 0 | 0 | 0 | 0 | 0 | 0.025793 | 0.13229 | 0.23788 | 0.33588 | 0.44759 | 0 | [17 empty] | 1.1794
[12 empty] | 100 | 1.6667 | 0 | 0 | 0 | 0 | 0 | 0 | 0 | 0 | 0 | 0 | 0 | 0 | 0 | 0 | 0.028476 | 0.16536 | 0.31717 | 0.50382 | 0.89518 | 2.8794 | 0 | [16 empty] | 4.7894
[12 empty] | 105 | 1.75 | 0 | 0 | 0 | 0 | 0 | 0 | 0 | 0 | 0 | 0 | 0 | 0 | 0 | 0 | 0.0026825 | 0.18256 | 0.39647 | 0.67176 | 1.3428 | 5.7587 | 0.68644 | 0 | [15 empty] | 9.0414
[12 empty] | 110 | 1.8333 | 0 | 0 | 0 | 0 | 0 | 0 | 0 | 0 | 0 | 0 | 0 | 0 | 0 | 0 | 0 | 0.017197 | 0.4377 | 0.8397 | 1.7904 | 8.6381 | 1.3729 | 0.48279 | 0 | [14 empty] | 13.5788
[12 empty] | 115 | 1.9167 | 0 | 0 | 0 | 0 | 0 | 0 | 0 | 0 | 0 | 0 | 0 | 0 | 0 | 0 | 0 | 0 | 0.041233 | 0.92703 | 2.238 | 11.5175 | 2.0593 | 0.96557 | 0.38839 | 0 | [13 empty] | 18.137
[12 empty] | 120 | 2 | 0 | 0 | 0 | 0 | 0 | 0 | 0 | 0 | 0 | 0 | 0 | 0 | 0 | 0 | 0 | 0 | 0 | 0.087329 | 2.4707 | 14.3969 | 2.7458 | 1.4484 | 0.77677 | 0.33163 | 0 | [12 empty] | 22.2574
[12 empty] | 125 | 2.0833 | 0 | 0 | 0 | 0 | 0 | 0 | 0 | 0 | 0 | 0 | 0 | 0 | 0 | 0 | 0 | 0 | 0 | 0 | 0.23275 | 15.8941 | 3.4322 | 1.9311 | 1.1652 | 0.66326 | 0.29292 | 0 | [11 empty] | 23.6116
[12 empty] | 130 | 2.1667 | 0 | 0 | 0 | 0 | 0 | 0 | 0 | 0 | 0 | 0 | 0 | 0 | 0 | 0 | 0 | 0 | 0 | 0 | 0 | 1.4973 | 3.7892 | 2.4139 | 1.5535 | 0.99489 | 0.58584 | 0.26445 | 0 | [10 empty] | 11.0991
[12 empty] | 135 | 2.25 | 0 | 0 | 0 | 0 | 0 | 0 | 0 | 0 | 0 | 0 | 0 | 0 | 0 | 0 | 0 | 0 | 0 | 0 | 0 | 0 | 0.35695 | 2.665 | 1.9419 | 1.3265 | 0.87877 | 0.5289 | 0.24243 | 0 | [9 empty] | 7.9405
[12 empty] | 140 | 2.3333 | 0 | 0 | 0 | 0 | 0 | 0 | 0 | 0 | 0 | 0 | 0 | 0 | 0 | 0 | 0 | 0 | 0 | 0 | 0 | 0 | 0 | 0.25105 | 2.1439 | 1.6582 | 1.1717 | 0.79335 | 0.48486 | 0.22477 | 0 | [8 empty] | 6.7278
[12 empty] | 145 | 2.4167 | 0 | 0 | 0 | 0 | 0 | 0 | 0 | 0 | 0 | 0 | 0 | 0 | 0 | 0 | 0 | 0 | 0 | 0 | 0 | 0 | 0 | 0 | 0.20196 | 1.8306 | 1.4646 | 1.0578 | 0.72729 | 0.44953 | 0.21021 | 0 | [7 empty] | 5.942
[12 empty] | 150 | 2.5 | 0 | 0 | 0 | 0 | 0 | 0 | 0 | 0 | 0 | 0 | 0 | 0 | 0 | 0 | 0 | 0 | 0 | 0 | 0 | 0 | 0 | 0 | 0 | 0.17245 | 1.6169 | 1.3223 | 0.96971 | 0.6743 | 0.42042 | 0.19796 | 0 | [6 empty] | 5.374
[12 empty] | 155 | 2.5833 | 0 | 0 | 0 | 0 | 0 | 0 | 0 | 0 | 0 | 0 | 0 | 0 | 0 | 0 | 0 | 0 | 0 | 0 | 0 | 0 | 0 | 0 | 0 | 0 | 0.15232 | 1.4598 | 1.2121 | 0.89906 | 0.63063 | 0.39591 | 0.18747 | 0 | [5 empty] | 4.9373
[12 empty] | 160 | 2.6667 | 0 | 0 | 0 | 0 | 0 | 0 | 0 | 0 | 0 | 0 | 0 | 0 | 0 | 0 | 0 | 0 | 0 | 0 | 0 | 0 | 0 | 0 | 0 | 0 | 0 | 0.13751 | 1.3382 | 1.1238 | 0.84084 | 0.59387 | 0.37493 | 0.17836 | 0 |  |  |  |  | 4.5875
[12 empty] | 165 | 2.75 | 0 | 0 | 0 | 0 | 0 | 0 | 0 | 0 | 0 | 0 | 0 | 0 | 0 | 0 | 0 | 0 | 0 | 0 | 0 | 0 | 0 | 0 | 0 | 0 | 0 | 0 | 0.12606 | 1.2407 | 1.051 | 0.79183 | 0.5624 | 0.35671 | 0.17035 | 0 |  |  |  | 4.2991
[12 empty] | 170 | 2.8333 | 0 | 0 | 0 | 0 | 0 | 0 | 0 | 0 | 0 | 0 | 0 | 0 | 0 | 0 | 0 | 0 | 0 | 0 | 0 | 0 | 0 | 0 | 0 | 0 | 0 | 0 | 0 | 0.11688 | 1.1604 | 0.98978 | 0.74986 | 0.53507 | 0.34071 | 0.16326 | 0 |  |  | 4.0559
[12 empty] | 175 | 2.9167 | 0 | 0 | 0 | 0 | 0 | 0 | 0 | 0 | 0 | 0 | 0 | 0 | 0 | 0 | 0 | 0 | 0 | 0 | 0 | 0 | 0 | 0 | 0 | 0 | 0 | 0 | 0 | 0 | 0.10931 | 1.0927 | 0.93733 | 0.71342 | 0.51106 | 0.32651 | 0.1569 | 0 |  | 3.8473
[12 empty] | 180 | 3 | 0 | 0 | 0 | 0 | 0 | 0 | 0 | 0 | 0 | 0 | 0 | 0 | 0 | 0 | 0 | 0 | 0 | 0 | 0 | 0 | 0 | 0 | 0 | 0 | 0 | 0 | 0 | 0 | 0 | 0.10294 | 1.0348 | 0.89178 | 0.68142 | 0.48977 | 0.31381 | 0.15118 | 0 | 3.6657
[12 empty] | 185 | 3.0833 | 0 | 0 | 0 | 0 | 0 | 0 | 0 | 0 | 0 | 0 | 0 | 0 | 0 | 0 | 0 | 0 | 0 | 0 | 0 | 0 | 0 | 0 | 0 | 0 | 0 | 0 | 0 | 0 | 0 | 0 | 0.097482 | 0.98452 | 0.85177 | 0.65302 | 0.47071 | 0.30236 | 0.14599 | 3.5059
[12 empty] | 190 | 3.1667 | 0 | 0 | 0 | 0 | 0 | 0 | 0 | 0 | 0 | 0 | 0 | 0 | 0 | 0 | 0 | 0 | 0 | 0 | 0 | 0 | 0 | 0 | 0 | 0 | 0 | 0 | 0 | 0 | 0 | 0 | 0 | 0.092745 | 0.94035 | 0.81628 | 0.62762 | 0.45354 | 0.29198 | 3.2225
[12 empty] | 195 | 3.25 | 0 | 0 | 0 | 0 | 0 | 0 | 0 | 0 | 0 | 0 | 0 | 0 | 0 | 0 | 0 | 0 | 0 | 0 | 0 | 0 | 0 | 0 | 0 | 0 | 0 | 0 | 0 | 0 | 0 | 0 | 0 | 0 | 0.088584 | 0.90117 | 0.78452 | 0.60472 | 0.43796 | 2.817
[12 empty] | 200 | 3.3333 | 0 | 0 | 0 | 0 | 0 | 0 | 0 | 0 | 0 | 0 | 0 | 0 | 0 | 0 | 0 | 0 | 0 | 0 | 0 | 0 | 0 | 0 | 0 | 0 | 0 | 0 | 0 | 0 | 0 | 0 | 0 | 0 | 0 | 0.084893 | 0.86611 | 0.7559 | 0.58395 | 2.2909
[12 empty] | 205 | 3.4167 | 0 | 0 | 0 | 0 | 0 | 0 | 0 | 0 | 0 | 0 | 0 | 0 | 0 | 0 | 0 | 0 | 0 | 0 | 0 | 0 | 0 | 0 | 0 | 0 | 0 | 0 | 0 | 0 | 0 | 0 | 0 | 0 | 0 | 0 | 0.08159 | 0.83452 | 0.72994 | 1.646
[12 empty] | 210 | 3.5 | 0 | 0 | 0 | 0 | 0 | 0 | 0 | 0 | 0 | 0 | 0 | 0 | 0 | 0 | 0 | 0 | 0 | 0 | 0 | 0 | 0 | 0 | 0 | 0 | 0 | 0 | 0 | 0 | 0 | 0 | 0 | 0 | 0 | 0 | 0 | 0.078614 | 0.80585 | 0.88447
[12 empty] | 215 | 3.5833 | 0 | 0 | 0 | 0 | 0 | 0 | 0 | 0 | 0 | 0 | 0 | 0 | 0 | 0 | 0 | 0 | 0 | 0 | 0 | 0 | 0 | 0 | 0 | 0 | 0 | 0 | 0 | 0 | 0 | 0 | 0 | 0 | 0 | 0 | 0 | 0 | 0.075914 | 0.075914
[12 empty] | 220 | 3.6667 | 0 | 0 | 0 | 0 | 0 | 0 | 0 | 0 | 0 | 0 | 0 | 0 | 0 | 0 | 0 | 0 | 0 | 0 | 0 | 0 | 0 | 0 | 0 | 0 | 0 | 0 | 0 | 0 | 0 | 0 | 0 | 0 | 0 | 0 | 0 | 0 | 0 | 0
[12 empty] | 225 | 3.75 | 0 | 0 | 0 | 0 | 0 | 0 | 0 | 0 | 0 | 0 | 0 | 0 | 0 | 0 | 0 | 0 | 0 | 0 | 0 | 0 | 0 | 0 | 0 | 0 | 0 | 0 | 0 | 0 | 0 | 0 | 0 | 0 | 0 | 0 | 0 | 0 | 0 | 0
[12 empty] | 230 | 3.8333 | 0 | 0 | 0 | 0 | 0 | 0 | 0 | 0 | 0 | 0 | 0 | 0 | 0 | 0 | 0 | 0 | 0 | 0 | 0 | 0 | 0 | 0 | 0 | 0 | 0 | 0 | 0 | 0 | 0 | 0 | 0 | 0 | 0 | 0 | 0 | 0 | 0 | 0
[12 empty] | 235 | 3.9167 | 0 | 0 | 0 | 0 | 0 | 0 | 0 | 0 | 0 | 0 | 0 | 0 | 0 | 0 | 0 | 0 | 0 | 0 | 0 | 0 | 0 | 0 | 0 | 0 | 0 | 0 | 0 | 0 | 0 | 0 | 0 | 0 | 0 | 0 | 0 | 0 | 0 | 0
[12 empty] | 240 | 4 | 0 | 0 | 0 | 0 | 0 | 0 | 0 | 0 | 0 | 0 | 0 | 0 | 0 | 0 | 0 | 0 | 0 | 0 | 0 | 0 | 0 | 0 | 0 | 0 | 0 | 0 | 0 | 0 | 0 | 0 | 0 | 0 | 0 | 0 | 0 | 0 | 0 | 0
[12 empty] | 245 | 4.0833 | 0 | 0 | 0 | 0 | 0 | 0 | 0 | 0 | 0 | 0 | 0 | 0 | 0 | 0 | 0 | 0 | 0 | 0 | 0 | 0 | 0 | 0 | 0 | 0 | 0 | 0 | 0 | 0 | 0 | 0 | 0 | 0 | 0 | 0 | 0 | 0 | 0 | 0
[12 empty] | 250 | 4.1667 | 0 | 0 | 0 | 0 | 0 | 0 | 0 | 0 | 0 | 0 | 0 | 0 | 0 | 0 | 0 | 0 | 0 | 0 | 0 | 0 | 0 | 0 | 0 | 0 | 0 | 0 | 0 | 0 | 0 | 0 | 0 | 0 | 0 | 0 | 0 | 0 | 0 | 0
[12 empty] | 255 | 4.25 | 0 | 0 | 0 | 0 | 0 | 0 | 0 | 0 | 0 | 0 | 0 | 0 | 0 | 0 | 0 | 0 | 0 | 0 | 0 | 0 | 0 | 0 | 0 | 0 | 0 | 0 | 0 | 0 | 0 | 0 | 0 | 0 | 0 | 0 | 0 | 0 | 0 | 0
[12 empty] | 260 | 4.3333 | 0 | 0 | 0 | 0 | 0 | 0 | 0 | 0 | 0 | 0 | 0 | 0 | 0 | 0 | 0 | 0 | 0 | 0 | 0 | 0 | 0 | 0 | 0 | 0 | 0 | 0 | 0 | 0 | 0 | 0 | 0 | 0 | 0 | 0 | 0 | 0 | 0 | 0
[12 empty] | 265 | 4.4167 | 0 | 0 | 0 | 0 | 0 | 0 | 0 | 0 | 0 | 0 | 0 | 0 | 0 | 0 | 0 | 0 | 0 | 0 | 0 | 0 | 0 | 0 | 0 | 0 | 0 | 0 | 0 | 0 | 0 | 0 | 0 | 0 | 0 | 0 | 0 | 0 | 0 | 0
[12 empty] | 270 | 4.5 | 0 | 0 | 0 | 0 | 0 | 0 | 0 | 0 | 0 | 0 | 0 | 0 | 0 | 0 | 0 | 0 | 0 | 0 | 0 | 0 | 0 | 0 | 0 | 0 | 0 | 0 | 0 | 0 | 0 | 0 | 0 | 0 | 0 | 0 | 0 | 0 | 0 | 0
[12 empty] | 275 | 4.5833 | 0 | 0 | 0 | 0 | 0 | 0 | 0 | 0 | 0 | 0 | 0 | 0 | 0 | 0 | 0 | 0 | 0 | 0 | 0 | 0 | 0 | 0 | 0 | 0 | 0 | 0 | 0 | 0 | 0 | 0 | 0 | 0 | 0 | 0 | 0 | 0 | 0 | 0
[12 empty] | 280 | 4.6667 | 0 | 0 | 0 | 0 | 0 | 0 | 0 | 0 | 0 | 0 | 0 | 0 | 0 | 0 | 0 | 0 | 0 | 0 | 0 | 0 | 0 | 0 | 0 | 0 | 0 | 0 | 0 | 0 | 0 | 0 | 0 | 0 | 0 | 0 | 0 | 0 | 0 | 0
[12 empty] | 285 | 4.75 | 0 | 0 | 0 | 0 | 0 | 0 | 0 | 0 | 0 | 0 | 0 | 0 | 0 | 0 | 0 | 0 | 0 | 0 | 0 | 0 | 0 | 0 | 0 | 0 | 0 | 0 | 0 | 0 | 0 | 0 | 0 | 0 | 0 | 0 | 0 | 0 | 0 | 0
[12 empty] | 290 | 4.8333 | 0 | 0 | 0 | 0 | 0 | 0 | 0 | 0 | 0 | 0 | 0 | 0 | 0 | 0 | 0 | 0 | 0 | 0 | 0 | 0 | 0 | 0 | 0 | 0 | 0 | 0 | 0 | 0 | 0 | 0 | 0 | 0 | 0 | 0 | 0 | 0 | 0 | 0
[12 empty] | 295 | 4.9167 | 0 | 0 | 0 | 0 | 0 | 0 | 0 | 0 | 0 | 0 | 0 | 0 | 0 | 0 | 0 | 0 | 0 | 0 | 0 | 0 | 0 | 0 | 0 | 0 | 0 | 0 | 0 | 0 | 0 | 0 | 0 | 0 | 0 | 0 | 0 | 0 | 0 | 0
[12 empty] | 300 | 5 | 0 | 0 | 0 | 0 | 0 | 0 | 0 | 0 | 0 | 0 | 0 | 0 | 0 | 0 | 0 | 0 | 0 | 0 | 0 | 0 | 0 | 0 | 0 | 0 | 0 | 0 | 0 | 0 | 0 | 0 | 0 | 0 | 0 | 0 | 0 | 0 | 0 | 0
[12 empty] | 305 | 5.0833 | 0 | 0 | 0 | 0 | 0 | 0 | 0 | 0 | 0 | 0 | 0 | 0 | 0 | 0 | 0 | 0 | 0 | 0 | 0 | 0 | 0 | 0 | 0 | 0 | 0 | 0 | 0 | 0 | 0 | 0 | 0 | 0 | 0 | 0 | 0 | 0 | 0 | 0
[12 empty] | 310 | 5.1667 | 0 | 0 | 0 | 0 | 0 | 0 | 0 | 0 | 0 | 0 | 0 | 0 | 0 | 0 | 0 | 0 | 0 | 0 | 0 | 0 | 0 | 0 | 0 | 0 | 0 | 0 | 0 | 0 | 0 | 0 | 0 | 0 | 0 | 0 | 0 | 0 | 0 | 0
[12 empty] | 315 | 5.25 | 0 | 0 | 0 | 0 | 0 | 0 | 0 | 0 | 0 | 0 | 0 | 0 | 0 | 0 | 0 | 0 | 0 | 0 | 0 | 0 | 0 | 0 | 0 | 0 | 0 | 0 | 0 | 0 | 0 | 0 | 0 | 0 | 0 | 0 | 0 | 0 | 0 | 0
[12 empty] | 320 | 5.3333 | 0 | 0 | 0 | 0 | 0 | 0 | 0 | 0 | 0 | 0 | 0 | 0 | 0 | 0 | 0 | 0 | 0 | 0 | 0 | 0 | 0 | 0 | 0 | 0 | 0 | 0 | 0 | 0 | 0 | 0 | 0 | 0 | 0 | 0 | 0 | 0 | 0 | 0
[12 empty] | 325 | 5.4167 | 0 | 0 | 0 | 0 | 0 | 0 | 0 | 0 | 0 | 0 | 0 | 0 | 0 | 0 | 0 | 0 | 0 | 0 | 0 | 0 | 0 | 0 | 0 | 0 | 0 | 0 | 0 | 0 | 0 | 0 | 0 | 0 | 0 | 0 | 0 | 0 | 0 | 0
[12 empty] | 330 | 5.5 | 0 | 0 | 0 | 0 | 0 | 0 | 0 | 0 | 0 | 0 | 0 | 0 | 0 | 0 | 0 | 0 | 0 | 0 | 0 | 0 | 0 | 0 | 0 | 0 | 0 | 0 | 0 | 0 | 0 | 0 | 0 | 0 | 0 | 0 | 0 | 0 | 0 | 0
[12 empty] | 335 | 5.5833 | 0 | 0 | 0 | 0 | 0 | 0 | 0 | 0 | 0 | 0 | 0 | 0 | 0 | 0 | 0 | 0 | 0 | 0 | 0 | 0 | 0 | 0 | 0 | 0 | 0 | 0 | 0 | 0 | 0 | 0 | 0 | 0 | 0 | 0 | 0 | 0 | 0 | 0
[12 empty] | 340 | 5.6667 | 0 | 0 | 0 | 0 | 0 | 0 | 0 | 0 | 0 | 0 | 0 | 0 | 0 | 0 | 0 | 0 | 0 | 0 | 0 | 0 | 0 | 0 | 0 | 0 | 0 | 0 | 0 | 0 | 0 | 0 | 0 | 0 | 0 | 0 | 0 | 0 | 0 | 0
[12 empty] | 345 | 5.75 | 0 | 0 | 0 | 0 | 0 | 0 | 0 | 0 | 0 | 0 | 0 | 0 | 0 | 0 | 0 | 0 | 0 | 0 | 0 | 0 | 0 | 0 | 0 | 0 | 0 | 0 | 0 | 0 | 0 | 0 | 0 | 0 | 0 | 0 | 0 | 0 | 0 | 0
[12 empty] | 350 | 5.8333 | 0 | 0 | 0 | 0 | 0 | 0 | 0 | 0 | 0 | 0 | 0 | 0 | 0 | 0 | 0 | 0 | 0 | 0 | 0 | 0 | 0 | 0 | 0 | 0 | 0 | 0 | 0 | 0 | 0 | 0 | 0 | 0 | 0 | 0 | 0 | 0 | 0 | 0
[12 empty] | 355 | 5.9167 | 0 | 0 | 0 | 0 | 0 | 0 | 0 | 0 | 0 | 0 | 0 | 0 | 0 | 0 | 0 | 0 | 0 | 0 | 0 | 0 | 0 | 0 | 0 | 0 | 0 | 0 | 0 | 0 | 0 | 0 | 0 | 0 | 0 | 0 | 0 | 0 | 0 | 0
[12 empty] | 360 | 6 | 0 | 0 | 0 | 0 | 0 | 0 | 0 | 0 | 0 | 0 | 0 | 0 | 0 | 0 | 0 | 0 | 0 | 0 | 0 | 0 | 0 | 0 | 0 | 0 | 0 | 0 | 0 | 0 | 0 | 0 | 0 | 0 | 0 | 0 | 0 | 0 | 0 | 0
PERIODO DE RETORNO DE 20 AÑOS
[12 empty] | Duración [min] | Duración [Hr] | PRECIPITACIÓN EFECTIVA INCREMENTAL [mm] | [36 empty] | Q [m3/seg]
[14 empty] | 0 | 0 | 0 | 0 | 0 | 0 | 0 | 0 | 0 | 0 | 0 | 0 | 0 | 0.00026197 | 0.067926 | 0.22308 | 0.46738 | 0.93425 | 2.3991 | 14.8779 | 3.4989 | 2.455 | 1.972 | 1.6819 | 1.4843 | 1.339 | 1.2267 | 1.1367 | 1.0625 | 1.0002 | 0.94676 | 0.90041 | 0.85972 | 0.82363 | 0.79135 | 0.76226 | 0.73588
[12 empty] | 0 | 0 | 0 | [36 empty] | 0
[12 empty] | 5 | 0.083333 | 0 | 0 | [35 empty] | 0
[12 empty] | 10 | 0.16667 | 0 | 0 | 0 | [34 empty] | 0
[12 empty] | 15 | 0.25 | 0 | 0 | 0 | 0 | [33 empty] | 0
[12 empty] | 20 | 0.33333 | 0 | 0 | 0 | 0 | 0 | [32 empty] | 0
[12 empty] | 25 | 0.41667 | 0 | 0 | 0 | 0 | 0 | 0 | [31 empty] | 0
[12 empty] | 30 | 0.5 | 0 | 0 | 0 | 0 | 0 | 0 | 0 | [30 empty] | 0
[12 empty] | 35 | 0.58333 | 0 | 0 | 0 | 0 | 0 | 0 | 0 | 0 | [29 empty] | 0
[12 empty] | 40 | 0.66667 | 0 | 0 | 0 | 0 | 0 | 0 | 0 | 0 | 0 | [28 empty] | 0
[12 empty] | 45 | 0.75 | 0 | 0 | 0 | 0 | 0 | 0 | 0 | 0 | 0 | 0 | [27 empty] | 0
[12 empty] | 50 | 0.83333 | 0 | 0 | 0 | 0 | 0 | 0 | 0 | 0 | 0 | 0 | 0 | [26 empty] | 0
[12 empty] | 55 | 0.91667 | 0 | 0 | 0 | 0 | 0 | 0 | 0 | 0 | 0 | 0 | 0 | 0 | [25 empty] | 0
[12 empty] | 60 | 1 | 0 | 0 | 0 | 0 | 0 | 0 | 0 | 0 | 0 | 0 | 0 | 0 | 0 | [24 empty] | 0
[12 empty] | 65 | 1.0833 | 0 | 0 | 0 | 0 | 0 | 0 | 0 | 0 | 0 | 0 | 0 | 0 | 0 | 0 | [23 empty] | 0
[12 empty] | 70 | 1.1667 | 0 | 0 | 0 | 0 | 0 | 0 | 0 | 0 | 0 | 0 | 0 | 0 | 0 | 5.5968e-05 | 0 | [22 empty] | 5.5968e-05
[12 empty] | 75 | 1.25 | 0 | 0 | 0 | 0 | 0 | 0 | 0 | 0 | 0 | 0 | 0 | 0 | 0 | 0.00011194 | 0.014512 | 0 | [21 empty] | 0.014624
[12 empty] | 80 | 1.3333 | 0 | 0 | 0 | 0 | 0 | 0 | 0 | 0 | 0 | 0 | 0 | 0 | 0 | 0.0001679 | 0.029023 | 0.047659 | 0 | [20 empty] | 0.07685
[12 empty] | 85 | 1.4167 | 0 | 0 | 0 | 0 | 0 | 0 | 0 | 0 | 0 | 0 | 0 | 0 | 0 | 0.00022387 | 0.043535 | 0.095318 | 0.099851 | 0 | [19 empty] | 0.23893
[12 empty] | 90 | 1.5 | 0 | 0 | 0 | 0 | 0 | 0 | 0 | 0 | 0 | 0 | 0 | 0 | 0 | 0.00027984 | 0.058046 | 0.14298 | 0.1997 | 0.19959 | 0 | [18 empty] | 0.6006
[12 empty] | 95 | 1.5833 | 0 | 0 | 0 | 0 | 0 | 0 | 0 | 0 | 0 | 0 | 0 | 0 | 0 | 0.00030894 | 0.072558 | 0.19064 | 0.29955 | 0.39919 | 0.51255 | 0 | [17 empty] | 1.4748
[12 empty] | 100 | 1.6667 | 0 | 0 | 0 | 0 | 0 | 0 | 0 | 0 | 0 | 0 | 0 | 0 | 0 | 2.9103e-05 | 0.080104 | 0.2383 | 0.3994 | 0.59878 | 1.0251 | 3.1785 | 0 | [16 empty] | 5.5202
[12 empty] | 105 | 1.75 | 0 | 0 | 0 | 0 | 0 | 0 | 0 | 0 | 0 | 0 | 0 | 0 | 0 | 0 | 0.007546 | 0.26308 | 0.49925 | 0.79837 | 1.5376 | 6.357 | 0.7475 | 0 | [15 empty] | 10.2104
[12 empty] | 110 | 1.8333 | 0 | 0 | 0 | 0 | 0 | 0 | 0 | 0 | 0 | 0 | 0 | 0 | 0 | 0 | 0 | 0.024783 | 0.55118 | 0.99796 | 2.0502 | 9.5355 | 1.495 | 0.52449 | 0 | [14 empty] | 15.1791
[12 empty] | 115 | 1.9167 | 0 | 0 | 0 | 0 | 0 | 0 | 0 | 0 | 0 | 0 | 0 | 0 | 0 | 0 | 0 | 0 | 0.051922 | 1.1018 | 2.5627 | 12.714 | 2.2425 | 1.049 | 0.4213 | 0 | [13 empty] | 20.1432
[12 empty] | 120 | 2 | 0 | 0 | 0 | 0 | 0 | 0 | 0 | 0 | 0 | 0 | 0 | 0 | 0 | 0 | 0 | 0 | 0 | 0.10379 | 2.8293 | 15.8926 | 2.99 | 1.5735 | 0.8426 | 0.35933 | 0 | [12 empty] | 24.591
[12 empty] | 125 | 2.0833 | 0 | 0 | 0 | 0 | 0 | 0 | 0 | 0 | 0 | 0 | 0 | 0 | 0 | 0 | 0 | 0 | 0 | 0 | 0.26652 | 17.5454 | 3.7375 | 2.098 | 1.2639 | 0.71866 | 0.3171 | 0 | [11 empty] | 25.947
[12 empty] | 130 | 2.1667 | 0 | 0 | 0 | 0 | 0 | 0 | 0 | 0 | 0 | 0 | 0 | 0 | 0 | 0 | 0 | 0 | 0 | 0 | 0 | 1.6528 | 4.1262 | 2.6225 | 1.6852 | 1.078 | 0.6342 | 0.28607 | 0 | [10 empty] | 12.0849
[12 empty] | 135 | 2.25 | 0 | 0 | 0 | 0 | 0 | 0 | 0 | 0 | 0 | 0 | 0 | 0 | 0 | 0 | 0 | 0 | 0 | 0 | 0 | 0 | 0.3887 | 2.8952 | 2.1065 | 1.4373 | 0.9513 | 0.57213 | 0.26207 | 0 | [9 empty] | 8.6132
[12 empty] | 140 | 2.3333 | 0 | 0 | 0 | 0 | 0 | 0 | 0 | 0 | 0 | 0 | 0 | 0 | 0 | 0 | 0 | 0 | 0 | 0 | 0 | 0 | 0 | 0.27274 | 2.3256 | 1.7966 | 1.2684 | 0.8582 | 0.52415 | 0.24284 | 0 | [8 empty] | 7.2885
[12 empty] | 145 | 2.4167 | 0 | 0 | 0 | 0 | 0 | 0 | 0 | 0 | 0 | 0 | 0 | 0 | 0 | 0 | 0 | 0 | 0 | 0 | 0 | 0 | 0 | 0 | 0.21908 | 1.9835 | 1.5855 | 1.1443 | 0.78622 | 0.48568 | 0.227 | 0 | [7 empty] | 6.4312
[12 empty] | 150 | 2.5 | 0 | 0 | 0 | 0 | 0 | 0 | 0 | 0 | 0 | 0 | 0 | 0 | 0 | 0 | 0 | 0 | 0 | 0 | 0 | 0 | 0 | 0 | 0 | 0.18685 | 1.7504 | 1.4303 | 1.0483 | 0.72853 | 0.454 | 0.21367 | 0 | [6 empty] | 5.8121
[12 empty] | 155 | 2.5833 | 0 | 0 | 0 | 0 | 0 | 0 | 0 | 0 | 0 | 0 | 0 | 0 | 0 | 0 | 0 | 0 | 0 | 0 | 0 | 0 | 0 | 0 | 0 | 0 | 0.16489 | 1.5791 | 1.3104 | 0.97137 | 0.681 | 0.42734 | 0.20226 | 0 | [5 empty] | 5.3363
[12 empty] | 160 | 2.6667 | 0 | 0 | 0 | 0 | 0 | 0 | 0 | 0 | 0 | 0 | 0 | 0 | 0 | 0 | 0 | 0 | 0 | 0 | 0 | 0 | 0 | 0 | 0 | 0 | 0 | 0.14875 | 1.4466 | 1.2142 | 0.908 | 0.64102 | 0.40453 | 0.19236 | 0 |  |  |  |  | 4.9555
[12 empty] | 165 | 2.75 | 0 | 0 | 0 | 0 | 0 | 0 | 0 | 0 | 0 | 0 | 0 | 0 | 0 | 0 | 0 | 0 | 0 | 0 | 0 | 0 | 0 | 0 | 0 | 0 | 0 | 0 | 0.13628 | 1.3405 | 1.135 | 0.85469 | 0.60679 | 0.38473 | 0.18367 | 0 |  |  |  | 4.6416
[12 empty] | 170 | 2.8333 | 0 | 0 | 0 | 0 | 0 | 0 | 0 | 0 | 0 | 0 | 0 | 0 | 0 | 0 | 0 | 0 | 0 | 0 | 0 | 0 | 0 | 0 | 0 | 0 | 0 | 0 | 0 | 0.12628 | 1.253 | 1.0684 | 0.80906 | 0.57709 | 0.36734 | 0.17596 | 0 |  |  | 4.3771
[12 empty] | 175 | 2.9167 | 0 | 0 | 0 | 0 | 0 | 0 | 0 | 0 | 0 | 0 | 0 | 0 | 0 | 0 | 0 | 0 | 0 | 0 | 0 | 0 | 0 | 0 | 0 | 0 | 0 | 0 | 0 | 0 | 0.11804 | 1.1795 | 1.0113 | 0.76945 | 0.55101 | 0.35192 | 0.16906 | 0 |  | 4.1503
[12 empty] | 180 | 3 | 0 | 0 | 0 | 0 | 0 | 0 | 0 | 0 | 0 | 0 | 0 | 0 | 0 | 0 | 0 | 0 | 0 | 0 | 0 | 0 | 0 | 0 | 0 | 0 | 0 | 0 | 0 | 0 | 0 | 0.11111 | 1.1165 | 0.96182 | 0.73468 | 0.52788 | 0.33813 | 0.16285 | 0 | 3.953
[12 empty] | 185 | 3.0833 | 0 | 0 | 0 | 0 | 0 | 0 | 0 | 0 | 0 | 0 | 0 | 0 | 0 | 0 | 0 | 0 | 0 | 0 | 0 | 0 | 0 | 0 | 0 | 0 | 0 | 0 | 0 | 0 | 0 | 0 | 0.10518 | 1.0618 | 0.91835 | 0.70384 | 0.50719 | 0.3257 | 0.15721 | 3.7793
[12 empty] | 190 | 3.1667 | 0 | 0 | 0 | 0 | 0 | 0 | 0 | 0 | 0 | 0 | 0 | 0 | 0 | 0 | 0 | 0 | 0 | 0 | 0 | 0 | 0 | 0 | 0 | 0 | 0 | 0 | 0 | 0 | 0 | 0 | 0 | 0.10003 | 1.0139 | 0.87979 | 0.67625 | 0.48855 | 0.31443 | 3.4729
[12 empty] | 195 | 3.25 | 0 | 0 | 0 | 0 | 0 | 0 | 0 | 0 | 0 | 0 | 0 | 0 | 0 | 0 | 0 | 0 | 0 | 0 | 0 | 0 | 0 | 0 | 0 | 0 | 0 | 0 | 0 | 0 | 0 | 0 | 0 | 0 | 0.095508 | 0.97129 | 0.84531 | 0.6514 | 0.47164 | 3.0351
[12 empty] | 200 | 3.3333 | 0 | 0 | 0 | 0 | 0 | 0 | 0 | 0 | 0 | 0 | 0 | 0 | 0 | 0 | 0 | 0 | 0 | 0 | 0 | 0 | 0 | 0 | 0 | 0 | 0 | 0 | 0 | 0 | 0 | 0 | 0 | 0 | 0 | 0.091499 | 0.93323 | 0.81424 | 0.62885 | 2.4678
[12 empty] | 205 | 3.4167 | 0 | 0 | 0 | 0 | 0 | 0 | 0 | 0 | 0 | 0 | 0 | 0 | 0 | 0 | 0 | 0 | 0 | 0 | 0 | 0 | 0 | 0 | 0 | 0 | 0 | 0 | 0 | 0 | 0 | 0 | 0 | 0 | 0 | 0 | 0.087913 | 0.89893 | 0.78607 | 1.7729
[12 empty] | 210 | 3.5 | 0 | 0 | 0 | 0 | 0 | 0 | 0 | 0 | 0 | 0 | 0 | 0 | 0 | 0 | 0 | 0 | 0 | 0 | 0 | 0 | 0 | 0 | 0 | 0 | 0 | 0 | 0 | 0 | 0 | 0 | 0 | 0 | 0 | 0 | 0 | 0.084681 | 0.86782 | 0.9525
[12 empty] | 215 | 3.5833 | 0 | 0 | 0 | 0 | 0 | 0 | 0 | 0 | 0 | 0 | 0 | 0 | 0 | 0 | 0 | 0 | 0 | 0 | 0 | 0 | 0 | 0 | 0 | 0 | 0 | 0 | 0 | 0 | 0 | 0 | 0 | 0 | 0 | 0 | 0 | 0 | 0.081751 | 0.081751
[12 empty] | 220 | 3.6667 | 0 | 0 | 0 | 0 | 0 | 0 | 0 | 0 | 0 | 0 | 0 | 0 | 0 | 0 | 0 | 0 | 0 | 0 | 0 | 0 | 0 | 0 | 0 | 0 | 0 | 0 | 0 | 0 | 0 | 0 | 0 | 0 | 0 | 0 | 0 | 0 | 0 | 0
[12 empty] | 225 | 3.75 | 0 | 0 | 0 | 0 | 0 | 0 | 0 | 0 | 0 | 0 | 0 | 0 | 0 | 0 | 0 | 0 | 0 | 0 | 0 | 0 | 0 | 0 | 0 | 0 | 0 | 0 | 0 | 0 | 0 | 0 | 0 | 0 | 0 | 0 | 0 | 0 | 0 | 0
[12 empty] | 230 | 3.8333 | 0 | 0 | 0 | 0 | 0 | 0 | 0 | 0 | 0 | 0 | 0 | 0 | 0 | 0 | 0 | 0 | 0 | 0 | 0 | 0 | 0 | 0 | 0 | 0 | 0 | 0 | 0 | 0 | 0 | 0 | 0 | 0 | 0 | 0 | 0 | 0 | 0 | 0
[12 empty] | 235 | 3.9167 | 0 | 0 | 0 | 0 | 0 | 0 | 0 | 0 | 0 | 0 | 0 | 0 | 0 | 0 | 0 | 0 | 0 | 0 | 0 | 0 | 0 | 0 | 0 | 0 | 0 | 0 | 0 | 0 | 0 | 0 | 0 | 0 | 0 | 0 | 0 | 0 | 0 | 0
[12 empty] | 240 | 4 | 0 | 0 | 0 | 0 | 0 | 0 | 0 | 0 | 0 | 0 | 0 | 0 | 0 | 0 | 0 | 0 | 0 | 0 | 0 | 0 | 0 | 0 | 0 | 0 | 0 | 0 | 0 | 0 | 0 | 0 | 0 | 0 | 0 | 0 | 0 | 0 | 0 | 0
[12 empty] | 245 | 4.0833 | 0 | 0 | 0 | 0 | 0 | 0 | 0 | 0 | 0 | 0 | 0 | 0 | 0 | 0 | 0 | 0 | 0 | 0 | 0 | 0 | 0 | 0 | 0 | 0 | 0 | 0 | 0 | 0 | 0 | 0 | 0 | 0 | 0 | 0 | 0 | 0 | 0 | 0
[12 empty] | 250 | 4.1667 | 0 | 0 | 0 | 0 | 0 | 0 | 0 | 0 | 0 | 0 | 0 | 0 | 0 | 0 | 0 | 0 | 0 | 0 | 0 | 0 | 0 | 0 | 0 | 0 | 0 | 0 | 0 | 0 | 0 | 0 | 0 | 0 | 0 | 0 | 0 | 0 | 0 | 0
[12 empty] | 255 | 4.25 | 0 | 0 | 0 | 0 | 0 | 0 | 0 | 0 | 0 | 0 | 0 | 0 | 0 | 0 | 0 | 0 | 0 | 0 | 0 | 0 | 0 | 0 | 0 | 0 | 0 | 0 | 0 | 0 | 0 | 0 | 0 | 0 | 0 | 0 | 0 | 0 | 0 | 0
[12 empty] | 260 | 4.3333 | 0 | 0 | 0 | 0 | 0 | 0 | 0 | 0 | 0 | 0 | 0 | 0 | 0 | 0 | 0 | 0 | 0 | 0 | 0 | 0 | 0 | 0 | 0 | 0 | 0 | 0 | 0 | 0 | 0 | 0 | 0 | 0 | 0 | 0 | 0 | 0 | 0 | 0
[12 empty] | 265 | 4.4167 | 0 | 0 | 0 | 0 | 0 | 0 | 0 | 0 | 0 | 0 | 0 | 0 | 0 | 0 | 0 | 0 | 0 | 0 | 0 | 0 | 0 | 0 | 0 | 0 | 0 | 0 | 0 | 0 | 0 | 0 | 0 | 0 | 0 | 0 | 0 | 0 | 0 | 0
[12 empty] | 270 | 4.5 | 0 | 0 | 0 | 0 | 0 | 0 | 0 | 0 | 0 | 0 | 0 | 0 | 0 | 0 | 0 | 0 | 0 | 0 | 0 | 0 | 0 | 0 | 0 | 0 | 0 | 0 | 0 | 0 | 0 | 0 | 0 | 0 | 0 | 0 | 0 | 0 | 0 | 0
[12 empty] | 275 | 4.5833 | 0 | 0 | 0 | 0 | 0 | 0 | 0 | 0 | 0 | 0 | 0 | 0 | 0 | 0 | 0 | 0 | 0 | 0 | 0 | 0 | 0 | 0 | 0 | 0 | 0 | 0 | 0 | 0 | 0 | 0 | 0 | 0 | 0 | 0 | 0 | 0 | 0 | 0
[12 empty] | 280 | 4.6667 | 0 | 0 | 0 | 0 | 0 | 0 | 0 | 0 | 0 | 0 | 0 | 0 | 0 | 0 | 0 | 0 | 0 | 0 | 0 | 0 | 0 | 0 | 0 | 0 | 0 | 0 | 0 | 0 | 0 | 0 | 0 | 0 | 0 | 0 | 0 | 0 | 0 | 0
[12 empty] | 285 | 4.75 | 0 | 0 | 0 | 0 | 0 | 0 | 0 | 0 | 0 | 0 | 0 | 0 | 0 | 0 | 0 | 0 | 0 | 0 | 0 | 0 | 0 | 0 | 0 | 0 | 0 | 0 | 0 | 0 | 0 | 0 | 0 | 0 | 0 | 0 | 0 | 0 | 0 | 0
[12 empty] | 290 | 4.8333 | 0 | 0 | 0 | 0 | 0 | 0 | 0 | 0 | 0 | 0 | 0 | 0 | 0 | 0 | 0 | 0 | 0 | 0 | 0 | 0 | 0 | 0 | 0 | 0 | 0 | 0 | 0 | 0 | 0 | 0 | 0 | 0 | 0 | 0 | 0 | 0 | 0 | 0
[12 empty] | 295 | 4.9167 | 0 | 0 | 0 | 0 | 0 | 0 | 0 | 0 | 0 | 0 | 0 | 0 | 0 | 0 | 0 | 0 | 0 | 0 | 0 | 0 | 0 | 0 | 0 | 0 | 0 | 0 | 0 | 0 | 0 | 0 | 0 | 0 | 0 | 0 | 0 | 0 | 0 | 0
[12 empty] | 300 | 5 | 0 | 0 | 0 | 0 | 0 | 0 | 0 | 0 | 0 | 0 | 0 | 0 | 0 | 0 | 0 | 0 | 0 | 0 | 0 | 0 | 0 | 0 | 0 | 0 | 0 | 0 | 0 | 0 | 0 | 0 | 0 | 0 | 0 | 0 | 0 | 0 | 0 | 0
[12 empty] | 305 | 5.0833 | 0 | 0 | 0 | 0 | 0 | 0 | 0 | 0 | 0 | 0 | 0 | 0 | 0 | 0 | 0 | 0 | 0 | 0 | 0 | 0 | 0 | 0 | 0 | 0 | 0 | 0 | 0 | 0 | 0 | 0 | 0 | 0 | 0 | 0 | 0 | 0 | 0 | 0
[12 empty] | 310 | 5.1667 | 0 | 0 | 0 | 0 | 0 | 0 | 0 | 0 | 0 | 0 | 0 | 0 | 0 | 0 | 0 | 0 | 0 | 0 | 0 | 0 | 0 | 0 | 0 | 0 | 0 | 0 | 0 | 0 | 0 | 0 | 0 | 0 | 0 | 0 | 0 | 0 | 0 | 0
[12 empty] | 315 | 5.25 | 0 | 0 | 0 | 0 | 0 | 0 | 0 | 0 | 0 | 0 | 0 | 0 | 0 | 0 | 0 | 0 | 0 | 0 | 0 | 0 | 0 | 0 | 0 | 0 | 0 | 0 | 0 | 0 | 0 | 0 | 0 | 0 | 0 | 0 | 0 | 0 | 0 | 0
[12 empty] | 320 | 5.3333 | 0 | 0 | 0 | 0 | 0 | 0 | 0 | 0 | 0 | 0 | 0 | 0 | 0 | 0 | 0 | 0 | 0 | 0 | 0 | 0 | 0 | 0 | 0 | 0 | 0 | 0 | 0 | 0 | 0 | 0 | 0 | 0 | 0 | 0 | 0 | 0 | 0 | 0
[12 empty] | 325 | 5.4167 | 0 | 0 | 0 | 0 | 0 | 0 | 0 | 0 | 0 | 0 | 0 | 0 | 0 | 0 | 0 | 0 | 0 | 0 | 0 | 0 | 0 | 0 | 0 | 0 | 0 | 0 | 0 | 0 | 0 | 0 | 0 | 0 | 0 | 0 | 0 | 0 | 0 | 0
[12 empty] | 330 | 5.5 | 0 | 0 | 0 | 0 | 0 | 0 | 0 | 0 | 0 | 0 | 0 | 0 | 0 | 0 | 0 | 0 | 0 | 0 | 0 | 0 | 0 | 0 | 0 | 0 | 0 | 0 | 0 | 0 | 0 | 0 | 0 | 0 | 0 | 0 | 0 | 0 | 0 | 0
[12 empty] | 335 | 5.5833 | 0 | 0 | 0 | 0 | 0 | 0 | 0 | 0 | 0 | 0 | 0 | 0 | 0 | 0 | 0 | 0 | 0 | 0 | 0 | 0 | 0 | 0 | 0 | 0 | 0 | 0 | 0 | 0 | 0 | 0 | 0 | 0 | 0 | 0 | 0 | 0 | 0 | 0
[12 empty] | 340 | 5.6667 | 0 | 0 | 0 | 0 | 0 | 0 | 0 | 0 | 0 | 0 | 0 | 0 | 0 | 0 | 0 | 0 | 0 | 0 | 0 | 0 | 0 | 0 | 0 | 0 | 0 | 0 | 0 | 0 | 0 | 0 | 0 | 0 | 0 | 0 | 0 | 0 | 0 | 0
[12 empty] | 345 | 5.75 | 0 | 0 | 0 | 0 | 0 | 0 | 0 | 0 | 0 | 0 | 0 | 0 | 0 | 0 | 0 | 0 | 0 | 0 | 0 | 0 | 0 | 0 | 0 | 0 | 0 | 0 | 0 | 0 | 0 | 0 | 0 | 0 | 0 | 0 | 0 | 0 | 0 | 0
[12 empty] | 350 | 5.8333 | 0 | 0 | 0 | 0 | 0 | 0 | 0 | 0 | 0 | 0 | 0 | 0 | 0 | 0 | 0 | 0 | 0 | 0 | 0 | 0 | 0 | 0 | 0 | 0 | 0 | 0 | 0 | 0 | 0 | 0 | 0 | 0 | 0 | 0 | 0 | 0 | 0 | 0
[12 empty] | 355 | 5.9167 | 0 | 0 | 0 | 0 | 0 | 0 | 0 | 0 | 0 | 0 | 0 | 0 | 0 | 0 | 0 | 0 | 0 | 0 | 0 | 0 | 0 | 0 | 0 | 0 | 0 | 0 | 0 | 0 | 0 | 0 | 0 | 0 | 0 | 0 | 0 | 0 | 0 | 0
[12 empty] | 360 | 6 | 0 | 0 | 0 | 0 | 0 | 0 | 0 | 0 | 0 | 0 | 0 | 0 | 0 | 0 | 0 | 0 | 0 | 0 | 0 | 0 | 0 | 0 | 0 | 0 | 0 | 0 | 0 | 0 | 0 | 0 | 0 | 0 | 0 | 0 | 0 | 0 | 0 | 0
PERIODO DE RETORNO DE 25 AÑOS
[12 empty] | Duración [min] | Duración [Hr] | PRECIPITACIÓN EFECTIVA INCREMENTAL [mm] | [36 empty] | Q [m3/seg]
[14 empty] | 0 | 0 | 0 | 0 | 0 | 0 | 0 | 0 | 0 | 0 | 0 | 0 | 0 | 0.0087119 | 0.1111 | 0.28139 | 0.54895 | 1.059 | 2.6531 | 16.0328 | 3.733 | 2.6148 | 2.098 | 1.7879 | 1.5767 | 1.4216 | 1.3018 | 1.2057 | 1.1267 | 1.0601 | 1.0032 | 0.95386 | 0.91052 | 0.87209 | 0.83772 | 0.80676 | 0.77869
[12 empty] | 0 | 0 | 0 | [36 empty] | 0
[12 empty] | 5 | 0.083333 | 0 | 0 | [35 empty] | 0
[12 empty] | 10 | 0.16667 | 0 | 0 | 0 | [34 empty] | 0
[12 empty] | 15 | 0.25 | 0 | 0 | 0 | 0 | [33 empty] | 0
[12 empty] | 20 | 0.33333 | 0 | 0 | 0 | 0 | 0 | [32 empty] | 0
[12 empty] | 25 | 0.41667 | 0 | 0 | 0 | 0 | 0 | 0 | [31 empty] | 0
[12 empty] | 30 | 0.5 | 0 | 0 | 0 | 0 | 0 | 0 | 0 | [30 empty] | 0
[12 empty] | 35 | 0.58333 | 0 | 0 | 0 | 0 | 0 | 0 | 0 | 0 | [29 empty] | 0
[12 empty] | 40 | 0.66667 | 0 | 0 | 0 | 0 | 0 | 0 | 0 | 0 | 0 | [28 empty] | 0
[12 empty] | 45 | 0.75 | 0 | 0 | 0 | 0 | 0 | 0 | 0 | 0 | 0 | 0 | [27 empty] | 0
[12 empty] | 50 | 0.83333 | 0 | 0 | 0 | 0 | 0 | 0 | 0 | 0 | 0 | 0 | 0 | [26 empty] | 0
[12 empty] | 55 | 0.91667 | 0 | 0 | 0 | 0 | 0 | 0 | 0 | 0 | 0 | 0 | 0 | 0 | [25 empty] | 0
[12 empty] | 60 | 1 | 0 | 0 | 0 | 0 | 0 | 0 | 0 | 0 | 0 | 0 | 0 | 0 | 0 | [24 empty] | 0
[12 empty] | 65 | 1.0833 | 0 | 0 | 0 | 0 | 0 | 0 | 0 | 0 | 0 | 0 | 0 | 0 | 0 | 0 | [23 empty] | 0
[12 empty] | 70 | 1.1667 | 0 | 0 | 0 | 0 | 0 | 0 | 0 | 0 | 0 | 0 | 0 | 0 | 0 | 0.0018612 | 0 | [22 empty] | 0.0018612
[12 empty] | 75 | 1.25 | 0 | 0 | 0 | 0 | 0 | 0 | 0 | 0 | 0 | 0 | 0 | 0 | 0 | 0.0037224 | 0.023735 | 0 | [21 empty] | 0.027457
[12 empty] | 80 | 1.3333 | 0 | 0 | 0 | 0 | 0 | 0 | 0 | 0 | 0 | 0 | 0 | 0 | 0 | 0.0055836 | 0.04747 | 0.060116 | 0 | [20 empty] | 0.11317
[12 empty] | 85 | 1.4167 | 0 | 0 | 0 | 0 | 0 | 0 | 0 | 0 | 0 | 0 | 0 | 0 | 0 | 0.0074448 | 0.071205 | 0.12023 | 0.11728 | 0 | [19 empty] | 0.31616
[12 empty] | 90 | 1.5 | 0 | 0 | 0 | 0 | 0 | 0 | 0 | 0 | 0 | 0 | 0 | 0 | 0 | 0.009306 | 0.09494 | 0.18035 | 0.23456 | 0.22624 | 0 | [18 empty] | 0.74539
[12 empty] | 95 | 1.5833 | 0 | 0 | 0 | 0 | 0 | 0 | 0 | 0 | 0 | 0 | 0 | 0 | 0 | 0.010274 | 0.11867 | 0.24046 | 0.35183 | 0.45248 | 0.56681 | 0 | [17 empty] | 1.7405
[12 empty] | 100 | 1.6667 | 0 | 0 | 0 | 0 | 0 | 0 | 0 | 0 | 0 | 0 | 0 | 0 | 0 | 0.00096783 | 0.13102 | 0.30058 | 0.46911 | 0.67873 | 1.1336 | 3.4252 | 0 | [16 empty] | 6.1393
[12 empty] | 105 | 1.75 | 0 | 0 | 0 | 0 | 0 | 0 | 0 | 0 | 0 | 0 | 0 | 0 | 0 | 0 | 0.012342 | 0.33184 | 0.58639 | 0.90497 | 1.7004 | 6.8504 | 0.79752 | 0 | [15 empty] | 11.1839
[12 empty] | 110 | 1.8333 | 0 | 0 | 0 | 0 | 0 | 0 | 0 | 0 | 0 | 0 | 0 | 0 | 0 | 0 | 0 | 0.03126 | 0.64738 | 1.1312 | 2.2673 | 10.2757 | 1.595 | 0.55862 | 0 | [14 empty] | 16.5064
[12 empty] | 115 | 1.9167 | 0 | 0 | 0 | 0 | 0 | 0 | 0 | 0 | 0 | 0 | 0 | 0 | 0 | 0 | 0 | 0 | 0.060985 | 1.2489 | 2.8341 | 13.7009 | 2.3926 | 1.1172 | 0.44821 | 0 | [13 empty] | 21.8028
[12 empty] | 120 | 2 | 0 | 0 | 0 | 0 | 0 | 0 | 0 | 0 | 0 | 0 | 0 | 0 | 0 | 0 | 0 | 0 | 0 | 0.11765 | 3.1288 | 17.1261 | 3.1901 | 1.6758 | 0.89641 | 0.38196 | 0 | [12 empty] | 26.5169
[12 empty] | 125 | 2.0833 | 0 | 0 | 0 | 0 | 0 | 0 | 0 | 0 | 0 | 0 | 0 | 0 | 0 | 0 | 0 | 0 | 0 | 0 | 0.29474 | 18.9072 | 3.9876 | 2.2345 | 1.3446 | 0.76392 | 0.33685 | 0 | [11 empty] | 27.8694
[12 empty] | 130 | 2.1667 | 0 | 0 | 0 | 0 | 0 | 0 | 0 | 0 | 0 | 0 | 0 | 0 | 0 | 0 | 0 | 0 | 0 | 0 | 0 | 1.7811 | 4.4023 | 2.7931 | 1.7928 | 1.1459 | 0.6737 | 0.30371 | 0 | [10 empty] | 12.8926
[12 empty] | 135 | 2.25 | 0 | 0 | 0 | 0 | 0 | 0 | 0 | 0 | 0 | 0 | 0 | 0 | 0 | 0 | 0 | 0 | 0 | 0 | 0 | 0 | 0.41471 | 3.0836 | 2.241 | 1.5278 | 1.0105 | 0.60742 | 0.27811 | 0 | [9 empty] | 9.1632
[12 empty] | 140 | 2.3333 | 0 | 0 | 0 | 0 | 0 | 0 | 0 | 0 | 0 | 0 | 0 | 0 | 0 | 0 | 0 | 0 | 0 | 0 | 0 | 0 | 0 | 0.29048 | 2.4741 | 1.9098 | 1.3474 | 0.91113 | 0.55621 | 0.25759 | 0 | [8 empty] | 7.7467
[12 empty] | 145 | 2.4167 | 0 | 0 | 0 | 0 | 0 | 0 | 0 | 0 | 0 | 0 | 0 | 0 | 0 | 0 | 0 | 0 | 0 | 0 | 0 | 0 | 0 | 0 | 0.23307 | 2.1084 | 1.6842 | 1.2148 | 0.83432 | 0.51518 | 0.2407 | 0 | [7 empty] | 6.8308
[12 empty] | 150 | 2.5 | 0 | 0 | 0 | 0 | 0 | 0 | 0 | 0 | 0 | 0 | 0 | 0 | 0 | 0 | 0 | 0 | 0 | 0 | 0 | 0 | 0 | 0 | 0 | 0.19862 | 1.8594 | 1.5186 | 1.1124 | 0.77277 | 0.4814 | 0.22649 | 0 | [6 empty] | 6.1697
[12 empty] | 155 | 2.5833 | 0 | 0 | 0 | 0 | 0 | 0 | 0 | 0 | 0 | 0 | 0 | 0 | 0 | 0 | 0 | 0 | 0 | 0 | 0 | 0 | 0 | 0 | 0 | 0 | 0.17516 | 1.6765 | 1.3905 | 1.0304 | 0.72209 | 0.45298 | 0.21433 | 0 | [5 empty] | 5.6619
[12 empty] | 160 | 2.6667 | 0 | 0 | 0 | 0 | 0 | 0 | 0 | 0 | 0 | 0 | 0 | 0 | 0 | 0 | 0 | 0 | 0 | 0 | 0 | 0 | 0 | 0 | 0 | 0 | 0 | 0.15793 | 1.5351 | 1.288 | 0.96279 | 0.67947 | 0.42866 | 0.20378 | 0 |  |  |  |  | 5.2557
[12 empty] | 165 | 2.75 | 0 | 0 | 0 | 0 | 0 | 0 | 0 | 0 | 0 | 0 | 0 | 0 | 0 | 0 | 0 | 0 | 0 | 0 | 0 | 0 | 0 | 0 | 0 | 0 | 0 | 0 | 0.14462 | 1.4219 | 1.2035 | 0.90596 | 0.64299 | 0.40757 | 0.19452 | 0 |  |  |  | 4.921
[12 empty] | 170 | 2.8333 | 0 | 0 | 0 | 0 | 0 | 0 | 0 | 0 | 0 | 0 | 0 | 0 | 0 | 0 | 0 | 0 | 0 | 0 | 0 | 0 | 0 | 0 | 0 | 0 | 0 | 0 | 0 | 0.13395 | 1.3287 | 1.1324 | 0.85733 | 0.61135 | 0.38904 | 0.18631 | 0 |  |  | 4.6391
[12 empty] | 175 | 2.9167 | 0 | 0 | 0 | 0 | 0 | 0 | 0 | 0 | 0 | 0 | 0 | 0 | 0 | 0 | 0 | 0 | 0 | 0 | 0 | 0 | 0 | 0 | 0 | 0 | 0 | 0 | 0 | 0 | 0.12516 | 1.2502 | 1.0717 | 0.81513 | 0.58357 | 0.37262 | 0.17897 | 0 |  | 4.3973
[12 empty] | 180 | 3 | 0 | 0 | 0 | 0 | 0 | 0 | 0 | 0 | 0 | 0 | 0 | 0 | 0 | 0 | 0 | 0 | 0 | 0 | 0 | 0 | 0 | 0 | 0 | 0 | 0 | 0 | 0 | 0 | 0 | 0.11777 | 1.1831 | 1.0189 | 0.77809 | 0.55894 | 0.35794 | 0.17236 | 0 | 4.1871
[12 empty] | 185 | 3.0833 | 0 | 0 | 0 | 0 | 0 | 0 | 0 | 0 | 0 | 0 | 0 | 0 | 0 | 0 | 0 | 0 | 0 | 0 | 0 | 0 | 0 | 0 | 0 | 0 | 0 | 0 | 0 | 0 | 0 | 0 | 0.11145 | 1.1249 | 0.97261 | 0.74525 | 0.53691 | 0.34471 | 0.16636 | 4.0022
[12 empty] | 190 | 3.1667 | 0 | 0 | 0 | 0 | 0 | 0 | 0 | 0 | 0 | 0 | 0 | 0 | 0 | 0 | 0 | 0 | 0 | 0 | 0 | 0 | 0 | 0 | 0 | 0 | 0 | 0 | 0 | 0 | 0 | 0 | 0 | 0.10597 | 1.0738 | 0.93156 | 0.71588 | 0.51707 | 0.33272 | 3.677
[12 empty] | 195 | 3.25 | 0 | 0 | 0 | 0 | 0 | 0 | 0 | 0 | 0 | 0 | 0 | 0 | 0 | 0 | 0 | 0 | 0 | 0 | 0 | 0 | 0 | 0 | 0 | 0 | 0 | 0 | 0 | 0 | 0 | 0 | 0 | 0 | 0.10115 | 1.0284 | 0.89485 | 0.68942 | 0.49908 | 3.2129
[12 empty] | 200 | 3.3333 | 0 | 0 | 0 | 0 | 0 | 0 | 0 | 0 | 0 | 0 | 0 | 0 | 0 | 0 | 0 | 0 | 0 | 0 | 0 | 0 | 0 | 0 | 0 | 0 | 0 | 0 | 0 | 0 | 0 | 0 | 0 | 0 | 0 | 0.096882 | 0.98791 | 0.86178 | 0.66544 | 2.612
[12 empty] | 205 | 3.4167 | 0 | 0 | 0 | 0 | 0 | 0 | 0 | 0 | 0 | 0 | 0 | 0 | 0 | 0 | 0 | 0 | 0 | 0 | 0 | 0 | 0 | 0 | 0 | 0 | 0 | 0 | 0 | 0 | 0 | 0 | 0 | 0 | 0 | 0 | 0.093064 | 0.9514 | 0.83179 | 1.8763
[12 empty] | 210 | 3.5 | 0 | 0 | 0 | 0 | 0 | 0 | 0 | 0 | 0 | 0 | 0 | 0 | 0 | 0 | 0 | 0 | 0 | 0 | 0 | 0 | 0 | 0 | 0 | 0 | 0 | 0 | 0 | 0 | 0 | 0 | 0 | 0 | 0 | 0 | 0 | 0.089625 | 0.9183 | 1.0079
[12 empty] | 215 | 3.5833 | 0 | 0 | 0 | 0 | 0 | 0 | 0 | 0 | 0 | 0 | 0 | 0 | 0 | 0 | 0 | 0 | 0 | 0 | 0 | 0 | 0 | 0 | 0 | 0 | 0 | 0 | 0 | 0 | 0 | 0 | 0 | 0 | 0 | 0 | 0 | 0 | 0.086507 | 0.086507
[12 empty] | 220 | 3.6667 | 0 | 0 | 0 | 0 | 0 | 0 | 0 | 0 | 0 | 0 | 0 | 0 | 0 | 0 | 0 | 0 | 0 | 0 | 0 | 0 | 0 | 0 | 0 | 0 | 0 | 0 | 0 | 0 | 0 | 0 | 0 | 0 | 0 | 0 | 0 | 0 | 0 | 0
[12 empty] | 225 | 3.75 | 0 | 0 | 0 | 0 | 0 | 0 | 0 | 0 | 0 | 0 | 0 | 0 | 0 | 0 | 0 | 0 | 0 | 0 | 0 | 0 | 0 | 0 | 0 | 0 | 0 | 0 | 0 | 0 | 0 | 0 | 0 | 0 | 0 | 0 | 0 | 0 | 0 | 0
[12 empty] | 230 | 3.8333 | 0 | 0 | 0 | 0 | 0 | 0 | 0 | 0 | 0 | 0 | 0 | 0 | 0 | 0 | 0 | 0 | 0 | 0 | 0 | 0 | 0 | 0 | 0 | 0 | 0 | 0 | 0 | 0 | 0 | 0 | 0 | 0 | 0 | 0 | 0 | 0 | 0 | 0
[12 empty] | 235 | 3.9167 | 0 | 0 | 0 | 0 | 0 | 0 | 0 | 0 | 0 | 0 | 0 | 0 | 0 | 0 | 0 | 0 | 0 | 0 | 0 | 0 | 0 | 0 | 0 | 0 | 0 | 0 | 0 | 0 | 0 | 0 | 0 | 0 | 0 | 0 | 0 | 0 | 0 | 0
[12 empty] | 240 | 4 | 0 | 0 | 0 | 0 | 0 | 0 | 0 | 0 | 0 | 0 | 0 | 0 | 0 | 0 | 0 | 0 | 0 | 0 | 0 | 0 | 0 | 0 | 0 | 0 | 0 | 0 | 0 | 0 | 0 | 0 | 0 | 0 | 0 | 0 | 0 | 0 | 0 | 0
[12 empty] | 245 | 4.0833 | 0 | 0 | 0 | 0 | 0 | 0 | 0 | 0 | 0 | 0 | 0 | 0 | 0 | 0 | 0 | 0 | 0 | 0 | 0 | 0 | 0 | 0 | 0 | 0 | 0 | 0 | 0 | 0 | 0 | 0 | 0 | 0 | 0 | 0 | 0 | 0 | 0 | 0
[12 empty] | 250 | 4.1667 | 0 | 0 | 0 | 0 | 0 | 0 | 0 | 0 | 0 | 0 | 0 | 0 | 0 | 0 | 0 | 0 | 0 | 0 | 0 | 0 | 0 | 0 | 0 | 0 | 0 | 0 | 0 | 0 | 0 | 0 | 0 | 0 | 0 | 0 | 0 | 0 | 0 | 0
[12 empty] | 255 | 4.25 | 0 | 0 | 0 | 0 | 0 | 0 | 0 | 0 | 0 | 0 | 0 | 0 | 0 | 0 | 0 | 0 | 0 | 0 | 0 | 0 | 0 | 0 | 0 | 0 | 0 | 0 | 0 | 0 | 0 | 0 | 0 | 0 | 0 | 0 | 0 | 0 | 0 | 0
[12 empty] | 260 | 4.3333 | 0 | 0 | 0 | 0 | 0 | 0 | 0 | 0 | 0 | 0 | 0 | 0 | 0 | 0 | 0 | 0 | 0 | 0 | 0 | 0 | 0 | 0 | 0 | 0 | 0 | 0 | 0 | 0 | 0 | 0 | 0 | 0 | 0 | 0 | 0 | 0 | 0 | 0
[12 empty] | 265 | 4.4167 | 0 | 0 | 0 | 0 | 0 | 0 | 0 | 0 | 0 | 0 | 0 | 0 | 0 | 0 | 0 | 0 | 0 | 0 | 0 | 0 | 0 | 0 | 0 | 0 | 0 | 0 | 0 | 0 | 0 | 0 | 0 | 0 | 0 | 0 | 0 | 0 | 0 | 0
[12 empty] | 270 | 4.5 | 0 | 0 | 0 | 0 | 0 | 0 | 0 | 0 | 0 | 0 | 0 | 0 | 0 | 0 | 0 | 0 | 0 | 0 | 0 | 0 | 0 | 0 | 0 | 0 | 0 | 0 | 0 | 0 | 0 | 0 | 0 | 0 | 0 | 0 | 0 | 0 | 0 | 0
[12 empty] | 275 | 4.5833 | 0 | 0 | 0 | 0 | 0 | 0 | 0 | 0 | 0 | 0 | 0 | 0 | 0 | 0 | 0 | 0 | 0 | 0 | 0 | 0 | 0 | 0 | 0 | 0 | 0 | 0 | 0 | 0 | 0 | 0 | 0 | 0 | 0 | 0 | 0 | 0 | 0 | 0
[12 empty] | 280 | 4.6667 | 0 | 0 | 0 | 0 | 0 | 0 | 0 | 0 | 0 | 0 | 0 | 0 | 0 | 0 | 0 | 0 | 0 | 0 | 0 | 0 | 0 | 0 | 0 | 0 | 0 | 0 | 0 | 0 | 0 | 0 | 0 | 0 | 0 | 0 | 0 | 0 | 0 | 0
[12 empty] | 285 | 4.75 | 0 | 0 | 0 | 0 | 0 | 0 | 0 | 0 | 0 | 0 | 0 | 0 | 0 | 0 | 0 | 0 | 0 | 0 | 0 | 0 | 0 | 0 | 0 | 0 | 0 | 0 | 0 | 0 | 0 | 0 | 0 | 0 | 0 | 0 | 0 | 0 | 0 | 0
[12 empty] | 290 | 4.8333 | 0 | 0 | 0 | 0 | 0 | 0 | 0 | 0 | 0 | 0 | 0 | 0 | 0 | 0 | 0 | 0 | 0 | 0 | 0 | 0 | 0 | 0 | 0 | 0 | 0 | 0 | 0 | 0 | 0 | 0 | 0 | 0 | 0 | 0 | 0 | 0 | 0 | 0
[12 empty] | 295 | 4.9167 | 0 | 0 | 0 | 0 | 0 | 0 | 0 | 0 | 0 | 0 | 0 | 0 | 0 | 0 | 0 | 0 | 0 | 0 | 0 | 0 | 0 | 0 | 0 | 0 | 0 | 0 | 0 | 0 | 0 | 0 | 0 | 0 | 0 | 0 | 0 | 0 | 0 | 0
[12 empty] | 300 | 5 | 0 | 0 | 0 | 0 | 0 | 0 | 0 | 0 | 0 | 0 | 0 | 0 | 0 | 0 | 0 | 0 | 0 | 0 | 0 | 0 | 0 | 0 | 0 | 0 | 0 | 0 | 0 | 0 | 0 | 0 | 0 | 0 | 0 | 0 | 0 | 0 | 0 | 0
[12 empty] | 305 | 5.0833 | 0 | 0 | 0 | 0 | 0 | 0 | 0 | 0 | 0 | 0 | 0 | 0 | 0 | 0 | 0 | 0 | 0 | 0 | 0 | 0 | 0 | 0 | 0 | 0 | 0 | 0 | 0 | 0 | 0 | 0 | 0 | 0 | 0 | 0 | 0 | 0 | 0 | 0
[12 empty] | 310 | 5.1667 | 0 | 0 | 0 | 0 | 0 | 0 | 0 | 0 | 0 | 0 | 0 | 0 | 0 | 0 | 0 | 0 | 0 | 0 | 0 | 0 | 0 | 0 | 0 | 0 | 0 | 0 | 0 | 0 | 0 | 0 | 0 | 0 | 0 | 0 | 0 | 0 | 0 | 0
[12 empty] | 315 | 5.25 | 0 | 0 | 0 | 0 | 0 | 0 | 0 | 0 | 0 | 0 | 0 | 0 | 0 | 0 | 0 | 0 | 0 | 0 | 0 | 0 | 0 | 0 | 0 | 0 | 0 | 0 | 0 | 0 | 0 | 0 | 0 | 0 | 0 | 0 | 0 | 0 | 0 | 0
[12 empty] | 320 | 5.3333 | 0 | 0 | 0 | 0 | 0 | 0 | 0 | 0 | 0 | 0 | 0 | 0 | 0 | 0 | 0 | 0 | 0 | 0 | 0 | 0 | 0 | 0 | 0 | 0 | 0 | 0 | 0 | 0 | 0 | 0 | 0 | 0 | 0 | 0 | 0 | 0 | 0 | 0
[12 empty] | 325 | 5.4167 | 0 | 0 | 0 | 0 | 0 | 0 | 0 | 0 | 0 | 0 | 0 | 0 | 0 | 0 | 0 | 0 | 0 | 0 | 0 | 0 | 0 | 0 | 0 | 0 | 0 | 0 | 0 | 0 | 0 | 0 | 0 | 0 | 0 | 0 | 0 | 0 | 0 | 0
[12 empty] | 330 | 5.5 | 0 | 0 | 0 | 0 | 0 | 0 | 0 | 0 | 0 | 0 | 0 | 0 | 0 | 0 | 0 | 0 | 0 | 0 | 0 | 0 | 0 | 0 | 0 | 0 | 0 | 0 | 0 | 0 | 0 | 0 | 0 | 0 | 0 | 0 | 0 | 0 | 0 | 0
[12 empty] | 335 | 5.5833 | 0 | 0 | 0 | 0 | 0 | 0 | 0 | 0 | 0 | 0 | 0 | 0 | 0 | 0 | 0 | 0 | 0 | 0 | 0 | 0 | 0 | 0 | 0 | 0 | 0 | 0 | 0 | 0 | 0 | 0 | 0 | 0 | 0 | 0 | 0 | 0 | 0 | 0
[12 empty] | 340 | 5.6667 | 0 | 0 | 0 | 0 | 0 | 0 | 0 | 0 | 0 | 0 | 0 | 0 | 0 | 0 | 0 | 0 | 0 | 0 | 0 | 0 | 0 | 0 | 0 | 0 | 0 | 0 | 0 | 0 | 0 | 0 | 0 | 0 | 0 | 0 | 0 | 0 | 0 | 0
[12 empty] | 345 | 5.75 | 0 | 0 | 0 | 0 | 0 | 0 | 0 | 0 | 0 | 0 | 0 | 0 | 0 | 0 | 0 | 0 | 0 | 0 | 0 | 0 | 0 | 0 | 0 | 0 | 0 | 0 | 0 | 0 | 0 | 0 | 0 | 0 | 0 | 0 | 0 | 0 | 0 | 0
[12 empty] | 350 | 5.8333 | 0 | 0 | 0 | 0 | 0 | 0 | 0 | 0 | 0 | 0 | 0 | 0 | 0 | 0 | 0 | 0 | 0 | 0 | 0 | 0 | 0 | 0 | 0 | 0 | 0 | 0 | 0 | 0 | 0 | 0 | 0 | 0 | 0 | 0 | 0 | 0 | 0 | 0
[12 empty] | 355 | 5.9167 | 0 | 0 | 0 | 0 | 0 | 0 | 0 | 0 | 0 | 0 | 0 | 0 | 0 | 0 | 0 | 0 | 0 | 0 | 0 | 0 | 0 | 0 | 0 | 0 | 0 | 0 | 0 | 0 | 0 | 0 | 0 | 0 | 0 | 0 | 0 | 0 | 0 | 0
[12 empty] | 360 | 6 | 0 | 0 | 0 | 0 | 0 | 0 | 0 | 0 | 0 | 0 | 0 | 0 | 0 | 0 | 0 | 0 | 0 | 0 | 0 | 0 | 0 | 0 | 0 | 0 | 0 | 0 | 0 | 0 | 0 | 0 | 0 | 0 | 0 | 0 | 0 | 0 | 0 | 0
PERIODO DE RETORNO DE 50 AÑOS
[12 empty] | Duración [min] | Duración [Hr] | PRECIPITACIÓN EFECTIVA INCREMENTAL [mm] | [36 empty] | Q [m3/seg]
[14 empty] | 0 | 0 | 0 | 0 | 0 | 0 | 0 | 0 | 0 | 0 | 0 | 0 | 0.0093791 | 0.11255 | 0.27191 | 0.49559 | 0.84496 | 1.5063 | 3.552 | 20.0292 | 4.5338 | 3.16 | 2.5274 | 2.1487 | 1.8913 | 1.7025 | 1.5569 | 1.4403 | 1.3444 | 1.2638 | 1.195 | 1.1352 | 1.0828 | 1.0364 | 0.99495 | 0.95761 | 0.92377
[12 empty] | 0 | 0 | 0 | [36 empty] | 0
[12 empty] | 5 | 0.083333 | 0 | 0 | [35 empty] | 0
[12 empty] | 10 | 0.16667 | 0 | 0 | 0 | [34 empty] | 0
[12 empty] | 15 | 0.25 | 0 | 0 | 0 | 0 | [33 empty] | 0
[12 empty] | 20 | 0.33333 | 0 | 0 | 0 | 0 | 0 | [32 empty] | 0
[12 empty] | 25 | 0.41667 | 0 | 0 | 0 | 0 | 0 | 0 | [31 empty] | 0
[12 empty] | 30 | 0.5 | 0 | 0 | 0 | 0 | 0 | 0 | 0 | [30 empty] | 0
[12 empty] | 35 | 0.58333 | 0 | 0 | 0 | 0 | 0 | 0 | 0 | 0 | [29 empty] | 0
[12 empty] | 40 | 0.66667 | 0 | 0 | 0 | 0 | 0 | 0 | 0 | 0 | 0 | [28 empty] | 0
[12 empty] | 45 | 0.75 | 0 | 0 | 0 | 0 | 0 | 0 | 0 | 0 | 0 | 0 | [27 empty] | 0
[12 empty] | 50 | 0.83333 | 0 | 0 | 0 | 0 | 0 | 0 | 0 | 0 | 0 | 0 | 0 | [26 empty] | 0
[12 empty] | 55 | 0.91667 | 0 | 0 | 0 | 0 | 0 | 0 | 0 | 0 | 0 | 0 | 0 | 0 | [25 empty] | 0
[12 empty] | 60 | 1 | 0 | 0 | 0 | 0 | 0 | 0 | 0 | 0 | 0 | 0 | 0 | 0 | 0 | [24 empty] | 0
[12 empty] | 65 | 1.0833 | 0 | 0 | 0 | 0 | 0 | 0 | 0 | 0 | 0 | 0 | 0 | 0 | 0.0020037 | 0 | [23 empty] | 0.0020037
[12 empty] | 70 | 1.1667 | 0 | 0 | 0 | 0 | 0 | 0 | 0 | 0 | 0 | 0 | 0 | 0 | 0.0040075 | 0.024045 | 0 | [22 empty] | 0.028052
[12 empty] | 75 | 1.25 | 0 | 0 | 0 | 0 | 0 | 0 | 0 | 0 | 0 | 0 | 0 | 0 | 0.0060112 | 0.048089 | 0.058091 | 0 | [21 empty] | 0.11219
[12 empty] | 80 | 1.3333 | 0 | 0 | 0 | 0 | 0 | 0 | 0 | 0 | 0 | 0 | 0 | 0 | 0.008015 | 0.072134 | 0.11618 | 0.10588 | 0 | [20 empty] | 0.30221
[12 empty] | 85 | 1.4167 | 0 | 0 | 0 | 0 | 0 | 0 | 0 | 0 | 0 | 0 | 0 | 0 | 0.010019 | 0.096178 | 0.17427 | 0.21175 | 0.18052 | 0 | [19 empty] | 0.67274
[12 empty] | 90 | 1.5 | 0 | 0 | 0 | 0 | 0 | 0 | 0 | 0 | 0 | 0 | 0 | 0 | 0.011061 | 0.12022 | 0.23236 | 0.31763 | 0.36103 | 0.32181 | 0 | [18 empty] | 1.3641
[12 empty] | 95 | 1.5833 | 0 | 0 | 0 | 0 | 0 | 0 | 0 | 0 | 0 | 0 | 0 | 0 | 0.0010419 | 0.13273 | 0.29046 | 0.42351 | 0.54155 | 0.64362 | 0.75884 | 0 | [17 empty] | 2.7917
[12 empty] | 100 | 1.6667 | 0 | 0 | 0 | 0 | 0 | 0 | 0 | 0 | 0 | 0 | 0 | 0 | 0 | 0.012503 | 0.32066 | 0.52938 | 0.72206 | 0.96544 | 1.5177 | 4.279 | 0 | [16 empty] | 8.3467
[12 empty] | 105 | 1.75 | 0 | 0 | 0 | 0 | 0 | 0 | 0 | 0 | 0 | 0 | 0 | 0 | 0 | 0 | 0.030207 | 0.58444 | 0.90258 | 1.2872 | 2.2765 | 8.558 | 0.96861 | 0 | [15 empty] | 14.6076
[12 empty] | 110 | 1.8333 | 0 | 0 | 0 | 0 | 0 | 0 | 0 | 0 | 0 | 0 | 0 | 0 | 0 | 0 | 0 | 0.055056 | 0.99645 | 1.6091 | 3.0354 | 12.8371 | 1.9372 | 0.6751 | 0 | [14 empty] | 21.1453
[12 empty] | 115 | 1.9167 | 0 | 0 | 0 | 0 | 0 | 0 | 0 | 0 | 0 | 0 | 0 | 0 | 0 | 0 | 0 | 0 | 0.093868 | 1.7764 | 3.7942 | 17.1161 | 2.9058 | 1.3502 | 0.53994 | 0 | [13 empty] | 27.5765
[12 empty] | 120 | 2 | 0 | 0 | 0 | 0 | 0 | 0 | 0 | 0 | 0 | 0 | 0 | 0 | 0 | 0 | 0 | 0 | 0 | 0.16734 | 4.1888 | 21.3951 | 3.8744 | 2.0253 | 1.0799 | 0.45904 | 0 | [12 empty] | 33.1899
[12 empty] | 125 | 2.0833 | 0 | 0 | 0 | 0 | 0 | 0 | 0 | 0 | 0 | 0 | 0 | 0 | 0 | 0 | 0 | 0 | 0 | 0 | 0.3946 | 23.6202 | 4.843 | 2.7004 | 1.6198 | 0.91809 | 0.40406 | 0 | [11 empty] | 34.5002
[12 empty] | 130 | 2.1667 | 0 | 0 | 0 | 0 | 0 | 0 | 0 | 0 | 0 | 0 | 0 | 0 | 0 | 0 | 0 | 0 | 0 | 0 | 0 | 2.2251 | 5.3467 | 3.3755 | 2.1598 | 1.3771 | 0.80812 | 0.36373 | 0 | [10 empty] | 15.6561
[12 empty] | 135 | 2.25 | 0 | 0 | 0 | 0 | 0 | 0 | 0 | 0 | 0 | 0 | 0 | 0 | 0 | 0 | 0 | 0 | 0 | 0 | 0 | 0 | 0.50368 | 3.7266 | 2.6997 | 1.8362 | 1.2122 | 0.72746 | 0.33261 | 0 | [9 empty] | 11.0384
[12 empty] | 140 | 2.3333 | 0 | 0 | 0 | 0 | 0 | 0 | 0 | 0 | 0 | 0 | 0 | 0 | 0 | 0 | 0 | 0 | 0 | 0 | 0 | 0 | 0 | 0.35105 | 2.9805 | 2.2952 | 1.6162 | 1.0912 | 0.66522 | 0.30771 | 0 | [8 empty] | 9.3071
[12 empty] | 145 | 2.4167 | 0 | 0 | 0 | 0 | 0 | 0 | 0 | 0 | 0 | 0 | 0 | 0 | 0 | 0 | 0 | 0 | 0 | 0 | 0 | 0 | 0 | 0 | 0.28077 | 2.5339 | 2.0203 | 1.4549 | 0.99783 | 0.61541 | 0.28722 | 0 | [7 empty] | 8.1904
[12 empty] | 150 | 2.5 | 0 | 0 | 0 | 0 | 0 | 0 | 0 | 0 | 0 | 0 | 0 | 0 | 0 | 0 | 0 | 0 | 0 | 0 | 0 | 0 | 0 | 0 | 0 | 0.2387 | 2.2304 | 1.8186 | 1.3304 | 0.92312 | 0.57444 | 0.27001 | 0 | [6 empty] | 7.3858
[12 empty] | 155 | 2.5833 | 0 | 0 | 0 | 0 | 0 | 0 | 0 | 0 | 0 | 0 | 0 | 0 | 0 | 0 | 0 | 0 | 0 | 0 | 0 | 0 | 0 | 0 | 0 | 0 | 0.21011 | 2.0078 | 1.6631 | 1.2308 | 0.86166 | 0.54001 | 0.25529 | 0 | [5 empty] | 6.7687
[12 empty] | 160 | 2.6667 | 0 | 0 | 0 | 0 | 0 | 0 | 0 | 0 | 0 | 0 | 0 | 0 | 0 | 0 | 0 | 0 | 0 | 0 | 0 | 0 | 0 | 0 | 0 | 0 | 0 | 0.18914 | 1.836 | 1.5385 | 1.1489 | 0.81002 | 0.51058 | 0.24253 | 0 |  |  |  |  | 6.2757
[12 empty] | 165 | 2.75 | 0 | 0 | 0 | 0 | 0 | 0 | 0 | 0 | 0 | 0 | 0 | 0 | 0 | 0 | 0 | 0 | 0 | 0 | 0 | 0 | 0 | 0 | 0 | 0 | 0 | 0 | 0.17296 | 1.6985 | 1.4361 | 1.08 | 0.76587 | 0.48506 | 0.23134 | 0 |  |  |  | 5.8699
[12 empty] | 170 | 2.8333 | 0 | 0 | 0 | 0 | 0 | 0 | 0 | 0 | 0 | 0 | 0 | 0 | 0 | 0 | 0 | 0 | 0 | 0 | 0 | 0 | 0 | 0 | 0 | 0 | 0 | 0 | 0 | 0.16001 | 1.5855 | 1.35 | 1.0212 | 0.72759 | 0.46268 | 0.22142 | 0 |  |  | 5.5283
[12 empty] | 175 | 2.9167 | 0 | 0 | 0 | 0 | 0 | 0 | 0 | 0 | 0 | 0 | 0 | 0 | 0 | 0 | 0 | 0 | 0 | 0 | 0 | 0 | 0 | 0 | 0 | 0 | 0 | 0 | 0 | 0 | 0.14935 | 1.4904 | 1.2764 | 0.97013 | 0.69402 | 0.44284 | 0.21256 | 0 |  | 5.2358
[12 empty] | 180 | 3 | 0 | 0 | 0 | 0 | 0 | 0 | 0 | 0 | 0 | 0 | 0 | 0 | 0 | 0 | 0 | 0 | 0 | 0 | 0 | 0 | 0 | 0 | 0 | 0 | 0 | 0 | 0 | 0 | 0 | 0.1404 | 1.4092 | 1.2127 | 0.92536 | 0.66427 | 0.42512 | 0.20458 | 0 | 4.9816
[12 empty] | 185 | 3.0833 | 0 | 0 | 0 | 0 | 0 | 0 | 0 | 0 | 0 | 0 | 0 | 0 | 0 | 0 | 0 | 0 | 0 | 0 | 0 | 0 | 0 | 0 | 0 | 0 | 0 | 0 | 0 | 0 | 0 | 0 | 0.13275 | 1.3388 | 1.1567 | 0.88569 | 0.63768 | 0.40917 | 0.19735 | 4.7581
[12 empty] | 190 | 3.1667 | 0 | 0 | 0 | 0 | 0 | 0 | 0 | 0 | 0 | 0 | 0 | 0 | 0 | 0 | 0 | 0 | 0 | 0 | 0 | 0 | 0 | 0 | 0 | 0 | 0 | 0 | 0 | 0 | 0 | 0 | 0 | 0.12612 | 1.277 | 1.1071 | 0.85024 | 0.61375 | 0.39471 | 4.3689
[12 empty] | 195 | 3.25 | 0 | 0 | 0 | 0 | 0 | 0 | 0 | 0 | 0 | 0 | 0 | 0 | 0 | 0 | 0 | 0 | 0 | 0 | 0 | 0 | 0 | 0 | 0 | 0 | 0 | 0 | 0 | 0 | 0 | 0 | 0 | 0 | 0.1203 | 1.2223 | 1.0628 | 0.81833 | 0.59206 | 3.8157
[12 empty] | 200 | 3.3333 | 0 | 0 | 0 | 0 | 0 | 0 | 0 | 0 | 0 | 0 | 0 | 0 | 0 | 0 | 0 | 0 | 0 | 0 | 0 | 0 | 0 | 0 | 0 | 0 | 0 | 0 | 0 | 0 | 0 | 0 | 0 | 0 | 0 | 0.11514 | 1.1733 | 1.0229 | 0.78941 | 3.1008
[12 empty] | 205 | 3.4167 | 0 | 0 | 0 | 0 | 0 | 0 | 0 | 0 | 0 | 0 | 0 | 0 | 0 | 0 | 0 | 0 | 0 | 0 | 0 | 0 | 0 | 0 | 0 | 0 | 0 | 0 | 0 | 0 | 0 | 0 | 0 | 0 | 0 | 0 | 0.11053 | 1.1293 | 0.98677 | 2.2266
[12 empty] | 210 | 3.5 | 0 | 0 | 0 | 0 | 0 | 0 | 0 | 0 | 0 | 0 | 0 | 0 | 0 | 0 | 0 | 0 | 0 | 0 | 0 | 0 | 0 | 0 | 0 | 0 | 0 | 0 | 0 | 0 | 0 | 0 | 0 | 0 | 0 | 0 | 0 | 0.10638 | 1.0894 | 1.1958
[12 empty] | 215 | 3.5833 | 0 | 0 | 0 | 0 | 0 | 0 | 0 | 0 | 0 | 0 | 0 | 0 | 0 | 0 | 0 | 0 | 0 | 0 | 0 | 0 | 0 | 0 | 0 | 0 | 0 | 0 | 0 | 0 | 0 | 0 | 0 | 0 | 0 | 0 | 0 | 0 | 0.10262 | 0.10262
[12 empty] | 220 | 3.6667 | 0 | 0 | 0 | 0 | 0 | 0 | 0 | 0 | 0 | 0 | 0 | 0 | 0 | 0 | 0 | 0 | 0 | 0 | 0 | 0 | 0 | 0 | 0 | 0 | 0 | 0 | 0 | 0 | 0 | 0 | 0 | 0 | 0 | 0 | 0 | 0 | 0 | 0
[12 empty] | 225 | 3.75 | 0 | 0 | 0 | 0 | 0 | 0 | 0 | 0 | 0 | 0 | 0 | 0 | 0 | 0 | 0 | 0 | 0 | 0 | 0 | 0 | 0 | 0 | 0 | 0 | 0 | 0 | 0 | 0 | 0 | 0 | 0 | 0 | 0 | 0 | 0 | 0 | 0 | 0
[12 empty] | 230 | 3.8333 | 0 | 0 | 0 | 0 | 0 | 0 | 0 | 0 | 0 | 0 | 0 | 0 | 0 | 0 | 0 | 0 | 0 | 0 | 0 | 0 | 0 | 0 | 0 | 0 | 0 | 0 | 0 | 0 | 0 | 0 | 0 | 0 | 0 | 0 | 0 | 0 | 0 | 0
[12 empty] | 235 | 3.9167 | 0 | 0 | 0 | 0 | 0 | 0 | 0 | 0 | 0 | 0 | 0 | 0 | 0 | 0 | 0 | 0 | 0 | 0 | 0 | 0 | 0 | 0 | 0 | 0 | 0 | 0 | 0 | 0 | 0 | 0 | 0 | 0 | 0 | 0 | 0 | 0 | 0 | 0
[12 empty] | 240 | 4 | 0 | 0 | 0 | 0 | 0 | 0 | 0 | 0 | 0 | 0 | 0 | 0 | 0 | 0 | 0 | 0 | 0 | 0 | 0 | 0 | 0 | 0 | 0 | 0 | 0 | 0 | 0 | 0 | 0 | 0 | 0 | 0 | 0 | 0 | 0 | 0 | 0 | 0
[12 empty] | 245 | 4.0833 | 0 | 0 | 0 | 0 | 0 | 0 | 0 | 0 | 0 | 0 | 0 | 0 | 0 | 0 | 0 | 0 | 0 | 0 | 0 | 0 | 0 | 0 | 0 | 0 | 0 | 0 | 0 | 0 | 0 | 0 | 0 | 0 | 0 | 0 | 0 | 0 | 0 | 0
[12 empty] | 250 | 4.1667 | 0 | 0 | 0 | 0 | 0 | 0 | 0 | 0 | 0 | 0 | 0 | 0 | 0 | 0 | 0 | 0 | 0 | 0 | 0 | 0 | 0 | 0 | 0 | 0 | 0 | 0 | 0 | 0 | 0 | 0 | 0 | 0 | 0 | 0 | 0 | 0 | 0 | 0
[12 empty] | 255 | 4.25 | 0 | 0 | 0 | 0 | 0 | 0 | 0 | 0 | 0 | 0 | 0 | 0 | 0 | 0 | 0 | 0 | 0 | 0 | 0 | 0 | 0 | 0 | 0 | 0 | 0 | 0 | 0 | 0 | 0 | 0 | 0 | 0 | 0 | 0 | 0 | 0 | 0 | 0
[12 empty] | 260 | 4.3333 | 0 | 0 | 0 | 0 | 0 | 0 | 0 | 0 | 0 | 0 | 0 | 0 | 0 | 0 | 0 | 0 | 0 | 0 | 0 | 0 | 0 | 0 | 0 | 0 | 0 | 0 | 0 | 0 | 0 | 0 | 0 | 0 | 0 | 0 | 0 | 0 | 0 | 0
[12 empty] | 265 | 4.4167 | 0 | 0 | 0 | 0 | 0 | 0 | 0 | 0 | 0 | 0 | 0 | 0 | 0 | 0 | 0 | 0 | 0 | 0 | 0 | 0 | 0 | 0 | 0 | 0 | 0 | 0 | 0 | 0 | 0 | 0 | 0 | 0 | 0 | 0 | 0 | 0 | 0 | 0
[12 empty] | 270 | 4.5 | 0 | 0 | 0 | 0 | 0 | 0 | 0 | 0 | 0 | 0 | 0 | 0 | 0 | 0 | 0 | 0 | 0 | 0 | 0 | 0 | 0 | 0 | 0 | 0 | 0 | 0 | 0 | 0 | 0 | 0 | 0 | 0 | 0 | 0 | 0 | 0 | 0 | 0
[12 empty] | 275 | 4.5833 | 0 | 0 | 0 | 0 | 0 | 0 | 0 | 0 | 0 | 0 | 0 | 0 | 0 | 0 | 0 | 0 | 0 | 0 | 0 | 0 | 0 | 0 | 0 | 0 | 0 | 0 | 0 | 0 | 0 | 0 | 0 | 0 | 0 | 0 | 0 | 0 | 0 | 0
[12 empty] | 280 | 4.6667 | 0 | 0 | 0 | 0 | 0 | 0 | 0 | 0 | 0 | 0 | 0 | 0 | 0 | 0 | 0 | 0 | 0 | 0 | 0 | 0 | 0 | 0 | 0 | 0 | 0 | 0 | 0 | 0 | 0 | 0 | 0 | 0 | 0 | 0 | 0 | 0 | 0 | 0
[12 empty] | 285 | 4.75 | 0 | 0 | 0 | 0 | 0 | 0 | 0 | 0 | 0 | 0 | 0 | 0 | 0 | 0 | 0 | 0 | 0 | 0 | 0 | 0 | 0 | 0 | 0 | 0 | 0 | 0 | 0 | 0 | 0 | 0 | 0 | 0 | 0 | 0 | 0 | 0 | 0 | 0
[12 empty] | 290 | 4.8333 | 0 | 0 | 0 | 0 | 0 | 0 | 0 | 0 | 0 | 0 | 0 | 0 | 0 | 0 | 0 | 0 | 0 | 0 | 0 | 0 | 0 | 0 | 0 | 0 | 0 | 0 | 0 | 0 | 0 | 0 | 0 | 0 | 0 | 0 | 0 | 0 | 0 | 0
[12 empty] | 295 | 4.9167 | 0 | 0 | 0 | 0 | 0 | 0 | 0 | 0 | 0 | 0 | 0 | 0 | 0 | 0 | 0 | 0 | 0 | 0 | 0 | 0 | 0 | 0 | 0 | 0 | 0 | 0 | 0 | 0 | 0 | 0 | 0 | 0 | 0 | 0 | 0 | 0 | 0 | 0
[12 empty] | 300 | 5 | 0 | 0 | 0 | 0 | 0 | 0 | 0 | 0 | 0 | 0 | 0 | 0 | 0 | 0 | 0 | 0 | 0 | 0 | 0 | 0 | 0 | 0 | 0 | 0 | 0 | 0 | 0 | 0 | 0 | 0 | 0 | 0 | 0 | 0 | 0 | 0 | 0 | 0
[12 empty] | 305 | 5.0833 | 0 | 0 | 0 | 0 | 0 | 0 | 0 | 0 | 0 | 0 | 0 | 0 | 0 | 0 | 0 | 0 | 0 | 0 | 0 | 0 | 0 | 0 | 0 | 0 | 0 | 0 | 0 | 0 | 0 | 0 | 0 | 0 | 0 | 0 | 0 | 0 | 0 | 0
[12 empty] | 310 | 5.1667 | 0 | 0 | 0 | 0 | 0 | 0 | 0 | 0 | 0 | 0 | 0 | 0 | 0 | 0 | 0 | 0 | 0 | 0 | 0 | 0 | 0 | 0 | 0 | 0 | 0 | 0 | 0 | 0 | 0 | 0 | 0 | 0 | 0 | 0 | 0 | 0 | 0 | 0
[12 empty] | 315 | 5.25 | 0 | 0 | 0 | 0 | 0 | 0 | 0 | 0 | 0 | 0 | 0 | 0 | 0 | 0 | 0 | 0 | 0 | 0 | 0 | 0 | 0 | 0 | 0 | 0 | 0 | 0 | 0 | 0 | 0 | 0 | 0 | 0 | 0 | 0 | 0 | 0 | 0 | 0
[12 empty] | 320 | 5.3333 | 0 | 0 | 0 | 0 | 0 | 0 | 0 | 0 | 0 | 0 | 0 | 0 | 0 | 0 | 0 | 0 | 0 | 0 | 0 | 0 | 0 | 0 | 0 | 0 | 0 | 0 | 0 | 0 | 0 | 0 | 0 | 0 | 0 | 0 | 0 | 0 | 0 | 0
[12 empty] | 325 | 5.4167 | 0 | 0 | 0 | 0 | 0 | 0 | 0 | 0 | 0 | 0 | 0 | 0 | 0 | 0 | 0 | 0 | 0 | 0 | 0 | 0 | 0 | 0 | 0 | 0 | 0 | 0 | 0 | 0 | 0 | 0 | 0 | 0 | 0 | 0 | 0 | 0 | 0 | 0
[12 empty] | 330 | 5.5 | 0 | 0 | 0 | 0 | 0 | 0 | 0 | 0 | 0 | 0 | 0 | 0 | 0 | 0 | 0 | 0 | 0 | 0 | 0 | 0 | 0 | 0 | 0 | 0 | 0 | 0 | 0 | 0 | 0 | 0 | 0 | 0 | 0 | 0 | 0 | 0 | 0 | 0
[12 empty] | 335 | 5.5833 | 0 | 0 | 0 | 0 | 0 | 0 | 0 | 0 | 0 | 0 | 0 | 0 | 0 | 0 | 0 | 0 | 0 | 0 | 0 | 0 | 0 | 0 | 0 | 0 | 0 | 0 | 0 | 0 | 0 | 0 | 0 | 0 | 0 | 0 | 0 | 0 | 0 | 0
[12 empty] | 340 | 5.6667 | 0 | 0 | 0 | 0 | 0 | 0 | 0 | 0 | 0 | 0 | 0 | 0 | 0 | 0 | 0 | 0 | 0 | 0 | 0 | 0 | 0 | 0 | 0 | 0 | 0 | 0 | 0 | 0 | 0 | 0 | 0 | 0 | 0 | 0 | 0 | 0 | 0 | 0
[12 empty] | 345 | 5.75 | 0 | 0 | 0 | 0 | 0 | 0 | 0 | 0 | 0 | 0 | 0 | 0 | 0 | 0 | 0 | 0 | 0 | 0 | 0 | 0 | 0 | 0 | 0 | 0 | 0 | 0 | 0 | 0 | 0 | 0 | 0 | 0 | 0 | 0 | 0 | 0 | 0 | 0
[12 empty] | 350 | 5.8333 | 0 | 0 | 0 | 0 | 0 | 0 | 0 | 0 | 0 | 0 | 0 | 0 | 0 | 0 | 0 | 0 | 0 | 0 | 0 | 0 | 0 | 0 | 0 | 0 | 0 | 0 | 0 | 0 | 0 | 0 | 0 | 0 | 0 | 0 | 0 | 0 | 0 | 0
[12 empty] | 355 | 5.9167 | 0 | 0 | 0 | 0 | 0 | 0 | 0 | 0 | 0 | 0 | 0 | 0 | 0 | 0 | 0 | 0 | 0 | 0 | 0 | 0 | 0 | 0 | 0 | 0 | 0 | 0 | 0 | 0 | 0 | 0 | 0 | 0 | 0 | 0 | 0 | 0 | 0 | 0
[12 empty] | 360 | 6 | 0 | 0 | 0 | 0 | 0 | 0 | 0 | 0 | 0 | 0 | 0 | 0 | 0 | 0 | 0 | 0 | 0 | 0 | 0 | 0 | 0 | 0 | 0 | 0 | 0 | 0 | 0 | 0 | 0 | 0 | 0 | 0 | 0 | 0 | 0 | 0 | 0 | 0
PERIODO DE RETORNO DE 100 AÑOS
[12 empty] | Duración [min] | Duración [Hr] | PRECIPITACIÓN EFECTIVA INCREMENTAL [mm] | [36 empty] | Q [m3/seg]
[14 empty] | 0 | 0 | 0 | 0 | 0 | 0 | 0 | 0 | 0 | 0 | 0 | 0.0092072 | 0.11544 | 0.27341 | 0.47933 | 0.76697 | 1.214 | 2.0553 | 4.635 | 24.7005 | 5.4552 | 3.7856 | 3.0192 | 2.5615 | 2.2509 | 2.0234 | 1.848 | 1.7079 | 1.5927 | 1.4959 | 1.4133 | 1.3417 | 1.279 | 1.2234 | 1.1738 | 1.1291 | 1.0887
[12 empty] | 0 | 0 | 0 | [36 empty] | 0
[12 empty] | 5 | 0.083333 | 0 | 0 | [35 empty] | 0
[12 empty] | 10 | 0.16667 | 0 | 0 | 0 | [34 empty] | 0
[12 empty] | 15 | 0.25 | 0 | 0 | 0 | 0 | [33 empty] | 0
[12 empty] | 20 | 0.33333 | 0 | 0 | 0 | 0 | 0 | [32 empty] | 0
[12 empty] | 25 | 0.41667 | 0 | 0 | 0 | 0 | 0 | 0 | [31 empty] | 0
[12 empty] | 30 | 0.5 | 0 | 0 | 0 | 0 | 0 | 0 | 0 | [30 empty] | 0
[12 empty] | 35 | 0.58333 | 0 | 0 | 0 | 0 | 0 | 0 | 0 | 0 | [29 empty] | 0
[12 empty] | 40 | 0.66667 | 0 | 0 | 0 | 0 | 0 | 0 | 0 | 0 | 0 | [28 empty] | 0
[12 empty] | 45 | 0.75 | 0 | 0 | 0 | 0 | 0 | 0 | 0 | 0 | 0 | 0 | [27 empty] | 0
[12 empty] | 50 | 0.83333 | 0 | 0 | 0 | 0 | 0 | 0 | 0 | 0 | 0 | 0 | 0 | [26 empty] | 0
[12 empty] | 55 | 0.91667 | 0 | 0 | 0 | 0 | 0 | 0 | 0 | 0 | 0 | 0 | 0 | 0 | [25 empty] | 0
[12 empty] | 60 | 1 | 0 | 0 | 0 | 0 | 0 | 0 | 0 | 0 | 0 | 0 | 0 | 0.001967 | 0 | [24 empty] | 0.001967
[12 empty] | 65 | 1.0833 | 0 | 0 | 0 | 0 | 0 | 0 | 0 | 0 | 0 | 0 | 0 | 0.003934 | 0.024662 | 0 | [23 empty] | 0.028596
[12 empty] | 70 | 1.1667 | 0 | 0 | 0 | 0 | 0 | 0 | 0 | 0 | 0 | 0 | 0 | 0.005901 | 0.049323 | 0.058411 | 0 | [22 empty] | 0.11364
[12 empty] | 75 | 1.25 | 0 | 0 | 0 | 0 | 0 | 0 | 0 | 0 | 0 | 0 | 0 | 0.007868 | 0.073985 | 0.11682 | 0.1024 | 0 | [21 empty] | 0.30108
[12 empty] | 80 | 1.3333 | 0 | 0 | 0 | 0 | 0 | 0 | 0 | 0 | 0 | 0 | 0 | 0.0098351 | 0.098646 | 0.17523 | 0.20481 | 0.16385 | 0 | [20 empty] | 0.65238
[12 empty] | 85 | 1.4167 | 0 | 0 | 0 | 0 | 0 | 0 | 0 | 0 | 0 | 0 | 0 | 0.010858 | 0.12331 | 0.23364 | 0.30721 | 0.32771 | 0.25935 | 0 | [19 empty] | 1.2621
[12 empty] | 90 | 1.5 | 0 | 0 | 0 | 0 | 0 | 0 | 0 | 0 | 0 | 0 | 0 | 0.0010228 | 0.13613 | 0.29206 | 0.40962 | 0.49156 | 0.51871 | 0.43909 | 0 | [18 empty] | 2.2882
[12 empty] | 95 | 1.5833 | 0 | 0 | 0 | 0 | 0 | 0 | 0 | 0 | 0 | 0 | 0 | 0 | 0.012824 | 0.32243 | 0.51202 | 0.65542 | 0.77806 | 0.87818 | 0.99023 | 0 | [17 empty] | 4.1492
[12 empty] | 100 | 1.6667 | 0 | 0 | 0 | 0 | 0 | 0 | 0 | 0 | 0 | 0 | 0 | 0 | 0 | 0.030374 | 0.56527 | 0.81927 | 1.0374 | 1.3173 | 1.9805 | 5.277 | 0 | [16 empty] | 11.027
[12 empty] | 105 | 1.75 | 0 | 0 | 0 | 0 | 0 | 0 | 0 | 0 | 0 | 0 | 0 | 0 | 0 | 0 | 0.05325 | 0.90448 | 1.2968 | 1.7564 | 2.9707 | 10.554 | 1.1654 | 0 | [15 empty] | 18.701
[12 empty] | 110 | 1.8333 | 0 | 0 | 0 | 0 | 0 | 0 | 0 | 0 | 0 | 0 | 0 | 0 | 0 | 0 | 0 | 0.085204 | 1.4316 | 2.1954 | 3.9609 | 15.831 | 2.3309 | 0.80876 | 0 | [14 empty] | 26.6438
[12 empty] | 115 | 1.9167 | 0 | 0 | 0 | 0 | 0 | 0 | 0 | 0 | 0 | 0 | 0 | 0 | 0 | 0 | 0 | 0 | 0.13486 | 2.4238 | 4.9511 | 21.108 | 3.4963 | 1.6175 | 0.64503 | 0 | [13 empty] | 34.3766
[12 empty] | 120 | 2 | 0 | 0 | 0 | 0 | 0 | 0 | 0 | 0 | 0 | 0 | 0 | 0 | 0 | 0 | 0 | 0 | 0 | 0.22833 | 5.4661 | 26.385 | 4.6618 | 2.4263 | 1.2901 | 0.54723 | 0 | [12 empty] | 41.0047
[12 empty] | 125 | 2.0833 | 0 | 0 | 0 | 0 | 0 | 0 | 0 | 0 | 0 | 0 | 0 | 0 | 0 | 0 | 0 | 0 | 0 | 0 | 0.51492 | 29.129 | 5.8272 | 3.235 | 1.9351 | 1.0945 | 0.48088 | 0 | [11 empty] | 42.2166
[12 empty] | 130 | 2.1667 | 0 | 0 | 0 | 0 | 0 | 0 | 0 | 0 | 0 | 0 | 0 | 0 | 0 | 0 | 0 | 0 | 0 | 0 | 0 | 2.744 | 6.4333 | 4.0438 | 2.5801 | 1.6417 | 0.96175 | 0.43227 | 0 | [10 empty] | 18.8369
[12 empty] | 135 | 2.25 | 0 | 0 | 0 | 0 | 0 | 0 | 0 | 0 | 0 | 0 | 0 | 0 | 0 | 0 | 0 | 0 | 0 | 0 | 0 | 0 | 0.60603 | 4.4643 | 3.2251 | 2.1889 | 1.4426 | 0.86455 | 0.39481 | 0 | [9 empty] | 13.1864
[12 empty] | 140 | 2.3333 | 0 | 0 | 0 | 0 | 0 | 0 | 0 | 0 | 0 | 0 | 0 | 0 | 0 | 0 | 0 | 0 | 0 | 0 | 0 | 0 | 0 | 0.42055 | 3.5605 | 2.7362 | 1.9235 | 1.2968 | 0.78963 | 0.36487 | 0 | [8 empty] | 11.0921
[12 empty] | 145 | 2.4167 | 0 | 0 | 0 | 0 | 0 | 0 | 0 | 0 | 0 | 0 | 0 | 0 | 0 | 0 | 0 | 0 | 0 | 0 | 0 | 0 | 0 | 0 | 0.33541 | 3.0207 | 2.4044 | 1.7291 | 1.1844 | 0.72973 | 0.34025 | 0 | [7 empty] | 9.744
[12 empty] | 150 | 2.5 | 0 | 0 | 0 | 0 | 0 | 0 | 0 | 0 | 0 | 0 | 0 | 0 | 0 | 0 | 0 | 0 | 0 | 0 | 0 | 0 | 0 | 0 | 0 | 0.28456 | 2.6544 | 2.1614 | 1.5793 | 1.0946 | 0.68051 | 0.31959 | 0 | [6 empty] | 8.7743
[12 empty] | 155 | 2.5833 | 0 | 0 | 0 | 0 | 0 | 0 | 0 | 0 | 0 | 0 | 0 | 0 | 0 | 0 | 0 | 0 | 0 | 0 | 0 | 0 | 0 | 0 | 0 | 0 | 0.25006 | 2.3861 | 1.9741 | 1.4595 | 1.0208 | 0.63918 | 0.30194 | 0 | [5 empty] | 8.0316
[12 empty] | 160 | 2.6667 | 0 | 0 | 0 | 0 | 0 | 0 | 0 | 0 | 0 | 0 | 0 | 0 | 0 | 0 | 0 | 0 | 0 | 0 | 0 | 0 | 0 | 0 | 0 | 0 | 0 | 0.22478 | 2.1794 | 1.8243 | 1.361 | 0.95877 | 0.60388 | 0.28665 | 0 |  |  |  |  | 7.4388
[12 empty] | 165 | 2.75 | 0 | 0 | 0 | 0 | 0 | 0 | 0 | 0 | 0 | 0 | 0 | 0 | 0 | 0 | 0 | 0 | 0 | 0 | 0 | 0 | 0 | 0 | 0 | 0 | 0 | 0 | 0.2053 | 2.0141 | 1.7013 | 1.2784 | 0.90582 | 0.57329 | 0.27324 | 0 |  |  |  | 6.9514
[12 empty] | 170 | 2.8333 | 0 | 0 | 0 | 0 | 0 | 0 | 0 | 0 | 0 | 0 | 0 | 0 | 0 | 0 | 0 | 0 | 0 | 0 | 0 | 0 | 0 | 0 | 0 | 0 | 0 | 0 | 0 | 0.18973 | 1.8782 | 1.598 | 1.2078 | 0.85994 | 0.54648 | 0.26137 | 0 |  |  | 6.5414
[12 empty] | 175 | 2.9167 | 0 | 0 | 0 | 0 | 0 | 0 | 0 | 0 | 0 | 0 | 0 | 0 | 0 | 0 | 0 | 0 | 0 | 0 | 0 | 0 | 0 | 0 | 0 | 0 | 0 | 0 | 0 | 0 | 0.17693 | 1.7641 | 1.5097 | 1.1466 | 0.81972 | 0.52274 | 0.25077 | 0 |  | 6.1906
[12 empty] | 180 | 3 | 0 | 0 | 0 | 0 | 0 | 0 | 0 | 0 | 0 | 0 | 0 | 0 | 0 | 0 | 0 | 0 | 0 | 0 | 0 | 0 | 0 | 0 | 0 | 0 | 0 | 0 | 0 | 0 | 0 | 0.16619 | 1.6667 | 1.4332 | 1.093 | 0.78411 | 0.50154 | 0.24123 | 0 | 5.886
[12 empty] | 185 | 3.0833 | 0 | 0 | 0 | 0 | 0 | 0 | 0 | 0 | 0 | 0 | 0 | 0 | 0 | 0 | 0 | 0 | 0 | 0 | 0 | 0 | 0 | 0 | 0 | 0 | 0 | 0 | 0 | 0 | 0 | 0 | 0.15701 | 1.5823 | 1.3662 | 1.0455 | 0.7523 | 0.48246 | 0.23259 | 5.6183
[12 empty] | 190 | 3.1667 | 0 | 0 | 0 | 0 | 0 | 0 | 0 | 0 | 0 | 0 | 0 | 0 | 0 | 0 | 0 | 0 | 0 | 0 | 0 | 0 | 0 | 0 | 0 | 0 | 0 | 0 | 0 | 0 | 0 | 0 | 0 | 0.14906 | 1.5083 | 1.3069 | 1.0031 | 0.72369 | 0.46518 | 5.1561
[12 empty] | 195 | 3.25 | 0 | 0 | 0 | 0 | 0 | 0 | 0 | 0 | 0 | 0 | 0 | 0 | 0 | 0 | 0 | 0 | 0 | 0 | 0 | 0 | 0 | 0 | 0 | 0 | 0 | 0 | 0 | 0 | 0 | 0 | 0 | 0 | 0.14209 | 1.4428 | 1.2538 | 0.96491 | 0.69777 | 4.5014
[12 empty] | 200 | 3.3333 | 0 | 0 | 0 | 0 | 0 | 0 | 0 | 0 | 0 | 0 | 0 | 0 | 0 | 0 | 0 | 0 | 0 | 0 | 0 | 0 | 0 | 0 | 0 | 0 | 0 | 0 | 0 | 0 | 0 | 0 | 0 | 0 | 0 | 0.13591 | 1.3842 | 1.2061 | 0.93035 | 3.6566
[12 empty] | 205 | 3.4167 | 0 | 0 | 0 | 0 | 0 | 0 | 0 | 0 | 0 | 0 | 0 | 0 | 0 | 0 | 0 | 0 | 0 | 0 | 0 | 0 | 0 | 0 | 0 | 0 | 0 | 0 | 0 | 0 | 0 | 0 | 0 | 0 | 0 | 0 | 0.1304 | 1.3316 | 1.1629 | 2.6249
[12 empty] | 210 | 3.5 | 0 | 0 | 0 | 0 | 0 | 0 | 0 | 0 | 0 | 0 | 0 | 0 | 0 | 0 | 0 | 0 | 0 | 0 | 0 | 0 | 0 | 0 | 0 | 0 | 0 | 0 | 0 | 0 | 0 | 0 | 0 | 0 | 0 | 0 | 0 | 0.12544 | 1.2839 | 1.4093
[12 empty] | 215 | 3.5833 | 0 | 0 | 0 | 0 | 0 | 0 | 0 | 0 | 0 | 0 | 0 | 0 | 0 | 0 | 0 | 0 | 0 | 0 | 0 | 0 | 0 | 0 | 0 | 0 | 0 | 0 | 0 | 0 | 0 | 0 | 0 | 0 | 0 | 0 | 0 | 0 | 0.12095 | 0.12095
[12 empty] | 220 | 3.6667 | 0 | 0 | 0 | 0 | 0 | 0 | 0 | 0 | 0 | 0 | 0 | 0 | 0 | 0 | 0 | 0 | 0 | 0 | 0 | 0 | 0 | 0 | 0 | 0 | 0 | 0 | 0 | 0 | 0 | 0 | 0 | 0 | 0 | 0 | 0 | 0 | 0 | 0
[12 empty] | 225 | 3.75 | 0 | 0 | 0 | 0 | 0 | 0 | 0 | 0 | 0 | 0 | 0 | 0 | 0 | 0 | 0 | 0 | 0 | 0 | 0 | 0 | 0 | 0 | 0 | 0 | 0 | 0 | 0 | 0 | 0 | 0 | 0 | 0 | 0 | 0 | 0 | 0 | 0 | 0
[12 empty] | 230 | 3.8333 | 0 | 0 | 0 | 0 | 0 | 0 | 0 | 0 | 0 | 0 | 0 | 0 | 0 | 0 | 0 | 0 | 0 | 0 | 0 | 0 | 0 | 0 | 0 | 0 | 0 | 0 | 0 | 0 | 0 | 0 | 0 | 0 | 0 | 0 | 0 | 0 | 0 | 0
[12 empty] | 235 | 3.9167 | 0 | 0 | 0 | 0 | 0 | 0 | 0 | 0 | 0 | 0 | 0 | 0 | 0 | 0 | 0 | 0 | 0 | 0 | 0 | 0 | 0 | 0 | 0 | 0 | 0 | 0 | 0 | 0 | 0 | 0 | 0 | 0 | 0 | 0 | 0 | 0 | 0 | 0
[12 empty] | 240 | 4 | 0 | 0 | 0 | 0 | 0 | 0 | 0 | 0 | 0 | 0 | 0 | 0 | 0 | 0 | 0 | 0 | 0 | 0 | 0 | 0 | 0 | 0 | 0 | 0 | 0 | 0 | 0 | 0 | 0 | 0 | 0 | 0 | 0 | 0 | 0 | 0 | 0 | 0
[12 empty] | 245 | 4.0833 | 0 | 0 | 0 | 0 | 0 | 0 | 0 | 0 | 0 | 0 | 0 | 0 | 0 | 0 | 0 | 0 | 0 | 0 | 0 | 0 | 0 | 0 | 0 | 0 | 0 | 0 | 0 | 0 | 0 | 0 | 0 | 0 | 0 | 0 | 0 | 0 | 0 | 0
[12 empty] | 250 | 4.1667 | 0 | 0 | 0 | 0 | 0 | 0 | 0 | 0 | 0 | 0 | 0 | 0 | 0 | 0 | 0 | 0 | 0 | 0 | 0 | 0 | 0 | 0 | 0 | 0 | 0 | 0 | 0 | 0 | 0 | 0 | 0 | 0 | 0 | 0 | 0 | 0 | 0 | 0
[12 empty] | 255 | 4.25 | 0 | 0 | 0 | 0 | 0 | 0 | 0 | 0 | 0 | 0 | 0 | 0 | 0 | 0 | 0 | 0 | 0 | 0 | 0 | 0 | 0 | 0 | 0 | 0 | 0 | 0 | 0 | 0 | 0 | 0 | 0 | 0 | 0 | 0 | 0 | 0 | 0 | 0
[12 empty] | 260 | 4.3333 | 0 | 0 | 0 | 0 | 0 | 0 | 0 | 0 | 0 | 0 | 0 | 0 | 0 | 0 | 0 | 0 | 0 | 0 | 0 | 0 | 0 | 0 | 0 | 0 | 0 | 0 | 0 | 0 | 0 | 0 | 0 | 0 | 0 | 0 | 0 | 0 | 0 | 0
[12 empty] | 265 | 4.4167 | 0 | 0 | 0 | 0 | 0 | 0 | 0 | 0 | 0 | 0 | 0 | 0 | 0 | 0 | 0 | 0 | 0 | 0 | 0 | 0 | 0 | 0 | 0 | 0 | 0 | 0 | 0 | 0 | 0 | 0 | 0 | 0 | 0 | 0 | 0 | 0 | 0 | 0
[12 empty] | 270 | 4.5 | 0 | 0 | 0 | 0 | 0 | 0 | 0 | 0 | 0 | 0 | 0 | 0 | 0 | 0 | 0 | 0 | 0 | 0 | 0 | 0 | 0 | 0 | 0 | 0 | 0 | 0 | 0 | 0 | 0 | 0 | 0 | 0 | 0 | 0 | 0 | 0 | 0 | 0
[12 empty] | 275 | 4.5833 | 0 | 0 | 0 | 0 | 0 | 0 | 0 | 0 | 0 | 0 | 0 | 0 | 0 | 0 | 0 | 0 | 0 | 0 | 0 | 0 | 0 | 0 | 0 | 0 | 0 | 0 | 0 | 0 | 0 | 0 | 0 | 0 | 0 | 0 | 0 | 0 | 0 | 0
[12 empty] | 280 | 4.6667 | 0 | 0 | 0 | 0 | 0 | 0 | 0 | 0 | 0 | 0 | 0 | 0 | 0 | 0 | 0 | 0 | 0 | 0 | 0 | 0 | 0 | 0 | 0 | 0 | 0 | 0 | 0 | 0 | 0 | 0 | 0 | 0 | 0 | 0 | 0 | 0 | 0 | 0
[12 empty] | 285 | 4.75 | 0 | 0 | 0 | 0 | 0 | 0 | 0 | 0 | 0 | 0 | 0 | 0 | 0 | 0 | 0 | 0 | 0 | 0 | 0 | 0 | 0 | 0 | 0 | 0 | 0 | 0 | 0 | 0 | 0 | 0 | 0 | 0 | 0 | 0 | 0 | 0 | 0 | 0
[12 empty] | 290 | 4.8333 | 0 | 0 | 0 | 0 | 0 | 0 | 0 | 0 | 0 | 0 | 0 | 0 | 0 | 0 | 0 | 0 | 0 | 0 | 0 | 0 | 0 | 0 | 0 | 0 | 0 | 0 | 0 | 0 | 0 | 0 | 0 | 0 | 0 | 0 | 0 | 0 | 0 | 0
[12 empty] | 295 | 4.9167 | 0 | 0 | 0 | 0 | 0 | 0 | 0 | 0 | 0 | 0 | 0 | 0 | 0 | 0 | 0 | 0 | 0 | 0 | 0 | 0 | 0 | 0 | 0 | 0 | 0 | 0 | 0 | 0 | 0 | 0 | 0 | 0 | 0 | 0 | 0 | 0 | 0 | 0
[12 empty] | 300 | 5 | 0 | 0 | 0 | 0 | 0 | 0 | 0 | 0 | 0 | 0 | 0 | 0 | 0 | 0 | 0 | 0 | 0 | 0 | 0 | 0 | 0 | 0 | 0 | 0 | 0 | 0 | 0 | 0 | 0 | 0 | 0 | 0 | 0 | 0 | 0 | 0 | 0 | 0
[12 empty] | 305 | 5.0833 | 0 | 0 | 0 | 0 | 0 | 0 | 0 | 0 | 0 | 0 | 0 | 0 | 0 | 0 | 0 | 0 | 0 | 0 | 0 | 0 | 0 | 0 | 0 | 0 | 0 | 0 | 0 | 0 | 0 | 0 | 0 | 0 | 0 | 0 | 0 | 0 | 0 | 0
[12 empty] | 310 | 5.1667 | 0 | 0 | 0 | 0 | 0 | 0 | 0 | 0 | 0 | 0 | 0 | 0 | 0 | 0 | 0 | 0 | 0 | 0 | 0 | 0 | 0 | 0 | 0 | 0 | 0 | 0 | 0 | 0 | 0 | 0 | 0 | 0 | 0 | 0 | 0 | 0 | 0 | 0
[12 empty] | 315 | 5.25 | 0 | 0 | 0 | 0 | 0 | 0 | 0 | 0 | 0 | 0 | 0 | 0 | 0 | 0 | 0 | 0 | 0 | 0 | 0 | 0 | 0 | 0 | 0 | 0 | 0 | 0 | 0 | 0 | 0 | 0 | 0 | 0 | 0 | 0 | 0 | 0 | 0 | 0
[12 empty] | 320 | 5.3333 | 0 | 0 | 0 | 0 | 0 | 0 | 0 | 0 | 0 | 0 | 0 | 0 | 0 | 0 | 0 | 0 | 0 | 0 | 0 | 0 | 0 | 0 | 0 | 0 | 0 | 0 | 0 | 0 | 0 | 0 | 0 | 0 | 0 | 0 | 0 | 0 | 0 | 0
[12 empty] | 325 | 5.4167 | 0 | 0 | 0 | 0 | 0 | 0 | 0 | 0 | 0 | 0 | 0 | 0 | 0 | 0 | 0 | 0 | 0 | 0 | 0 | 0 | 0 | 0 | 0 | 0 | 0 | 0 | 0 | 0 | 0 | 0 | 0 | 0 | 0 | 0 | 0 | 0 | 0 | 0
[12 empty] | 330 | 5.5 | 0 | 0 | 0 | 0 | 0 | 0 | 0 | 0 | 0 | 0 | 0 | 0 | 0 | 0 | 0 | 0 | 0 | 0 | 0 | 0 | 0 | 0 | 0 | 0 | 0 | 0 | 0 | 0 | 0 | 0 | 0 | 0 | 0 | 0 | 0 | 0 | 0 | 0
[12 empty] | 335 | 5.5833 | 0 | 0 | 0 | 0 | 0 | 0 | 0 | 0 | 0 | 0 | 0 | 0 | 0 | 0 | 0 | 0 | 0 | 0 | 0 | 0 | 0 | 0 | 0 | 0 | 0 | 0 | 0 | 0 | 0 | 0 | 0 | 0 | 0 | 0 | 0 | 0 | 0 | 0
[12 empty] | 340 | 5.6667 | 0 | 0 | 0 | 0 | 0 | 0 | 0 | 0 | 0 | 0 | 0 | 0 | 0 | 0 | 0 | 0 | 0 | 0 | 0 | 0 | 0 | 0 | 0 | 0 | 0 | 0 | 0 | 0 | 0 | 0 | 0 | 0 | 0 | 0 | 0 | 0 | 0 | 0
[12 empty] | 345 | 5.75 | 0 | 0 | 0 | 0 | 0 | 0 | 0 | 0 | 0 | 0 | 0 | 0 | 0 | 0 | 0 | 0 | 0 | 0 | 0 | 0 | 0 | 0 | 0 | 0 | 0 | 0 | 0 | 0 | 0 | 0 | 0 | 0 | 0 | 0 | 0 | 0 | 0 | 0
[12 empty] | 350 | 5.8333 | 0 | 0 | 0 | 0 | 0 | 0 | 0 | 0 | 0 | 0 | 0 | 0 | 0 | 0 | 0 | 0 | 0 | 0 | 0 | 0 | 0 | 0 | 0 | 0 | 0 | 0 | 0 | 0 | 0 | 0 | 0 | 0 | 0 | 0 | 0 | 0 | 0 | 0
[12 empty] | 355 | 5.9167 | 0 | 0 | 0 | 0 | 0 | 0 | 0 | 0 | 0 | 0 | 0 | 0 | 0 | 0 | 0 | 0 | 0 | 0 | 0 | 0 | 0 | 0 | 0 | 0 | 0 | 0 | 0 | 0 | 0 | 0 | 0 | 0 | 0 | 0 | 0 | 0 | 0 | 0
[12 empty] | 360 | 6 | 0 | 0 | 0 | 0 | 0 | 0 | 0 | 0 | 0 | 0 | 0 | 0 | 0 | 0 | 0 | 0 | 0 | 0 | 0 | 0 | 0 | 0 | 0 | 0 | 0 | 0 | 0 | 0 | 0 | 0 | 0 | 0 | 0 | 0 | 0 | 0 | 0 | 0
PERIODO DE RETORNO DE 500 AÑOS
[12 empty] | Duración [min] | Duración [Hr] | PRECIPITACIÓN EFECTIVA INCREMENTAL [mm] | [36 empty] | Q [m3/seg]
[14 empty] | 0 | 0 | 0 | 0 | 0 | 0 | 0 | 0 | 0 | 0.01992 | 0.16385 | 0.35014 | 0.57065 | 0.84157 | 1.1913 | 1.6752 | 2.4203 | 3.8082 | 8.0008 | 38.5857 | 8.1336 | 5.5979 | 4.4409 | 3.7527 | 3.2872 | 2.9471 | 2.6856 | 2.477 | 2.3058 | 2.1623 | 2.0399 | 1.9341 | 1.8413 | 1.7594 | 1.6862 | 1.6204 | 1.5609
[12 empty] | 0 | 0 | 0 | [36 empty] | 0
[12 empty] | 5 | 0.083333 | 0 | 0 | [35 empty] | 0
[12 empty] | 10 | 0.16667 | 0 | 0 | 0 | [34 empty] | 0
[12 empty] | 15 | 0.25 | 0 | 0 | 0 | 0 | [33 empty] | 0
[12 empty] | 20 | 0.33333 | 0 | 0 | 0 | 0 | 0 | [32 empty] | 0
[12 empty] | 25 | 0.41667 | 0 | 0 | 0 | 0 | 0 | 0 | [31 empty] | 0
[12 empty] | 30 | 0.5 | 0 | 0 | 0 | 0 | 0 | 0 | 0 | [30 empty] | 0
[12 empty] | 35 | 0.58333 | 0 | 0 | 0 | 0 | 0 | 0 | 0 | 0 | [29 empty] | 0
[12 empty] | 40 | 0.66667 | 0 | 0 | 0 | 0 | 0 | 0 | 0 | 0 | 0 | [28 empty] | 0
[12 empty] | 45 | 0.75 | 0 | 0 | 0 | 0 | 0 | 0 | 0 | 0 | 0 | 0 | [27 empty] | 0
[12 empty] | 50 | 0.83333 | 0 | 0 | 0 | 0 | 0 | 0 | 0 | 0 | 0 | 0.0042557 | 0 | [26 empty] | 0.0042557
[12 empty] | 55 | 0.91667 | 0 | 0 | 0 | 0 | 0 | 0 | 0 | 0 | 0 | 0.0085114 | 0.035004 | 0 | [25 empty] | 0.043515
[12 empty] | 60 | 1 | 0 | 0 | 0 | 0 | 0 | 0 | 0 | 0 | 0 | 0.012767 | 0.070008 | 0.074804 | 0 | [24 empty] | 0.15758
[12 empty] | 65 | 1.0833 | 0 | 0 | 0 | 0 | 0 | 0 | 0 | 0 | 0 | 0.017023 | 0.10501 | 0.14961 | 0.12191 | 0 | [23 empty] | 0.39356
[12 empty] | 70 | 1.1667 | 0 | 0 | 0 | 0 | 0 | 0 | 0 | 0 | 0 | 0.021278 | 0.14002 | 0.22441 | 0.24383 | 0.17979 | 0 | [22 empty] | 0.80933
[12 empty] | 75 | 1.25 | 0 | 0 | 0 | 0 | 0 | 0 | 0 | 0 | 0 | 0.023491 | 0.17502 | 0.29922 | 0.36574 | 0.35959 | 0.25451 | 0 | [21 empty] | 1.4776
[12 empty] | 80 | 1.3333 | 0 | 0 | 0 | 0 | 0 | 0 | 0 | 0 | 0 | 0.002213 | 0.19322 | 0.37402 | 0.48766 | 0.53938 | 0.50901 | 0.3579 | 0 | [20 empty] | 2.4634
[12 empty] | 85 | 1.4167 | 0 | 0 | 0 | 0 | 0 | 0 | 0 | 0 | 0 | 0 | 0.018202 | 0.41292 | 0.60957 | 0.71917 | 0.76352 | 0.71579 | 0.51707 | 0 | [19 empty] | 3.7562
[12 empty] | 90 | 1.5 | 0 | 0 | 0 | 0 | 0 | 0 | 0 | 0 | 0 | 0 | 0 | 0.038898 | 0.67297 | 0.89896 | 1.018 | 1.0737 | 1.0341 | 0.81359 | 0 | [18 empty] | 5.5503
[12 empty] | 95 | 1.5833 | 0 | 0 | 0 | 0 | 0 | 0 | 0 | 0 | 0 | 0 | 0 | 0 | 0.063395 | 0.99246 | 1.2725 | 1.4316 | 1.5512 | 1.6272 | 1.7093 | 0 | [17 empty] | 8.6476
[12 empty] | 100 | 1.6667 | 0 | 0 | 0 | 0 | 0 | 0 | 0 | 0 | 0 | 0 | 0 | 0 | 0 | 0.093492 | 1.4049 | 1.7895 | 2.0683 | 2.4408 | 3.4186 | 8.2434 | 0 | [16 empty] | 19.4589
[12 empty] | 105 | 1.75 | 0 | 0 | 0 | 0 | 0 | 0 | 0 | 0 | 0 | 0 | 0 | 0 | 0 | 0 | 0.13234 | 1.9756 | 2.5854 | 3.2544 | 5.1279 | 16.4868 | 1.7376 | 0 | [15 empty] | 31.3
[12 empty] | 110 | 1.8333 | 0 | 0 | 0 | 0 | 0 | 0 | 0 | 0 | 0 | 0 | 0 | 0 | 0 | 0 | 0 | 0.18611 | 2.8542 | 4.0679 | 6.8371 | 24.7303 | 3.4753 | 1.1959 | 0 | [14 empty] | 43.3469
[12 empty] | 115 | 1.9167 | 0 | 0 | 0 | 0 | 0 | 0 | 0 | 0 | 0 | 0 | 0 | 0 | 0 | 0 | 0 | 0 | 0.26888 | 4.491 | 8.5464 | 32.9737 | 5.2129 | 2.3918 | 0.94875 | 0 | [13 empty] | 54.8335
[12 empty] | 120 | 2 | 0 | 0 | 0 | 0 | 0 | 0 | 0 | 0 | 0 | 0 | 0 | 0 | 0 | 0 | 0 | 0 | 0 | 0.42307 | 9.4353 | 41.2171 | 6.9506 | 3.5878 | 1.8975 | 0.80173 | 0 | [12 empty] | 64.313
[12 empty] | 125 | 2.0833 | 0 | 0 | 0 | 0 | 0 | 0 | 0 | 0 | 0 | 0 | 0 | 0 | 0 | 0 | 0 | 0 | 0 | 0 | 0.88883 | 45.5037 | 8.6882 | 4.7837 | 2.8463 | 1.6035 | 0.70227 | 0 | [11 empty] | 65.0164
[12 empty] | 130 | 2.1667 | 0 | 0 | 0 | 0 | 0 | 0 | 0 | 0 | 0 | 0 | 0 | 0 | 0 | 0 | 0 | 0 | 0 | 0 | 0 | 4.2866 | 9.5918 | 5.9796 | 3.795 | 2.4052 | 1.4045 | 0.62962 | 0 | [10 empty] | 28.0924
[12 empty] | 135 | 2.25 | 0 | 0 | 0 | 0 | 0 | 0 | 0 | 0 | 0 | 0 | 0 | 0 | 0 | 0 | 0 | 0 | 0 | 0 | 0 | 0 | 0.90358 | 6.6015 | 4.7438 | 3.2069 | 2.1068 | 1.2592 | 0 | 0 | [9 empty] | 18.8218
[12 empty] | 140 | 2.3333 | 0 | 0 | 0 | 0 | 0 | 0 | 0 | 0 | 0 | 0 | 0 | 0 | 0 | 0 | 0 | 0 | 0 | 0 | 0 | 0 | 0 | 0.62188 | 5.2371 | 4.0086 | 2.8091 | 1.8889 | 0 | 0.52918 | 0 | [8 empty] | 15.0948
[12 empty] | 145 | 2.4167 | 0 | 0 | 0 | 0 | 0 | 0 | 0 | 0 | 0 | 0 | 0 | 0 | 0 | 0 | 0 | 0 | 0 | 0 | 0 | 0 | 0 | 0 | 0.49335 | 4.4255 | 3.5114 | 2.5185 | 0 | 1.0584 | 0.49261 | 0 | [7 empty] | 12.4997
[12 empty] | 150 | 2.5 | 0 | 0 | 0 | 0 | 0 | 0 | 0 | 0 | 0 | 0 | 0 | 0 | 0 | 0 | 0 | 0 | 0 | 0 | 0 | 0 | 0 | 0 | 0 | 0.4169 | 3.8765 | 3.1481 | 0 | 1.5875 | 0.98522 | 0.46196 | 0 | [6 empty] | 10.4763
[12 empty] | 155 | 2.5833 | 0 | 0 | 0 | 0 | 0 | 0 | 0 | 0 | 0 | 0 | 0 | 0 | 0 | 0 | 0 | 0 | 0 | 0 | 0 | 0 | 0 | 0 | 0 | 0 | 0.36518 | 3.4755 | 0 | 2.1167 | 1.4778 | 0.92392 | 0.43581 | 0 | [5 empty] | 8.795
[12 empty] | 160 | 2.6667 | 0 | 0 | 0 | 0 | 0 | 0 | 0 | 0 | 0 | 0 | 0 | 0 | 0 | 0 | 0 | 0 | 0 | 0 | 0 | 0 | 0 | 0 | 0 | 0 | 0 | 0.3274 | 0 | 2.6459 | 1.9704 | 1.3859 | 0.87163 | 0.41319 | 0 |  |  |  |  | 7.6144
[12 empty] | 165 | 2.75 | 0 | 0 | 0 | 0 | 0 | 0 | 0 | 0 | 0 | 0 | 0 | 0 | 0 | 0 | 0 | 0 | 0 | 0 | 0 | 0 | 0 | 0 | 0 | 0 | 0 | 0 | 0 | 2.9211 | 2.4631 | 1.8478 | 1.3074 | 0.82638 | 0.39338 | 0 |  |  |  | 9.7592
[12 empty] | 170 | 2.8333 | 0 | 0 | 0 | 0 | 0 | 0 | 0 | 0 | 0 | 0 | 0 | 0 | 0 | 0 | 0 | 0 | 0 | 0 | 0 | 0 | 0 | 0 | 0 | 0 | 0 | 0 | 0 | 0.27517 | 2.7192 | 2.3098 | 1.7433 | 1.2396 | 0.78677 | 0.37587 | 0 |  |  | 9.4496
[12 empty] | 175 | 2.9167 | 0 | 0 | 0 | 0 | 0 | 0 | 0 | 0 | 0 | 0 | 0 | 0 | 0 | 0 | 0 | 0 | 0 | 0 | 0 | 0 | 0 | 0 | 0 | 0 | 0 | 0 | 0 | 0 | 0.25616 | 2.55 | 2.1791 | 1.6528 | 1.1802 | 0.75173 | 0.36024 | 0 |  | 8.9301
[12 empty] | 180 | 3 | 0 | 0 | 0 | 0 | 0 | 0 | 0 | 0 | 0 | 0 | 0 | 0 | 0 | 0 | 0 | 0 | 0 | 0 | 0 | 0 | 0 | 0 | 0 | 0 | 0 | 0 | 0 | 0 | 0 | 0.24022 | 2.4057 | 2.066 | 1.5735 | 1.1276 | 0.72048 | 0.34619 | 0 | 8.4797
[12 empty] | 185 | 3.0833 | 0 | 0 | 0 | 0 | 0 | 0 | 0 | 0 | 0 | 0 | 0 | 0 | 0 | 0 | 0 | 0 | 0 | 0 | 0 | 0 | 0 | 0 | 0 | 0 | 0 | 0 | 0 | 0 | 0 | 0 | 0.22662 | 2.2808 | 1.9669 | 1.5035 | 1.0807 | 0.69238 | 0.33348 | 8.0844
[12 empty] | 190 | 3.1667 | 0 | 0 | 0 | 0 | 0 | 0 | 0 | 0 | 0 | 0 | 0 | 0 | 0 | 0 | 0 | 0 | 0 | 0 | 0 | 0 | 0 | 0 | 0 | 0 | 0 | 0 | 0 | 0 | 0 | 0 | 0 | 0.21486 | 2.1715 | 1.8793 | 1.441 | 1.0386 | 0.66696 | 7.4122
[12 empty] | 195 | 3.25 | 0 | 0 | 0 | 0 | 0 | 0 | 0 | 0 | 0 | 0 | 0 | 0 | 0 | 0 | 0 | 0 | 0 | 0 | 0 | 0 | 0 | 0 | 0 | 0 | 0 | 0 | 0 | 0 | 0 | 0 | 0 | 0 | 0.20456 | 2.0748 | 1.8012 | 1.3848 | 1.0004 | 6.4657
[12 empty] | 200 | 3.3333 | 0 | 0 | 0 | 0 | 0 | 0 | 0 | 0 | 0 | 0 | 0 | 0 | 0 | 0 | 0 | 0 | 0 | 0 | 0 | 0 | 0 | 0 | 0 | 0 | 0 | 0 | 0 | 0 | 0 | 0 | 0 | 0 | 0 | 0.19545 | 1.9885 | 1.731 | 1.3339 | 5.2488
[12 empty] | 205 | 3.4167 | 0 | 0 | 0 | 0 | 0 | 0 | 0 | 0 | 0 | 0 | 0 | 0 | 0 | 0 | 0 | 0 | 0 | 0 | 0 | 0 | 0 | 0 | 0 | 0 | 0 | 0 | 0 | 0 | 0 | 0 | 0 | 0 | 0 | 0 | 0.18732 | 1.911 | 1.6674 | 3.7657
[12 empty] | 210 | 3.5 | 0 | 0 | 0 | 0 | 0 | 0 | 0 | 0 | 0 | 0 | 0 | 0 | 0 | 0 | 0 | 0 | 0 | 0 | 0 | 0 | 0 | 0 | 0 | 0 | 0 | 0 | 0 | 0 | 0 | 0 | 0 | 0 | 0 | 0 | 0 | 0.18002 | 1.8408 | 2.0208
[12 empty] | 215 | 3.5833 | 0 | 0 | 0 | 0 | 0 | 0 | 0 | 0 | 0 | 0 | 0 | 0 | 0 | 0 | 0 | 0 | 0 | 0 | 0 | 0 | 0 | 0 | 0 | 0 | 0 | 0 | 0 | 0 | 0 | 0 | 0 | 0 | 0 | 0 | 0 | 0 | 0.17341 | 0.17341
[12 empty] | 220 | 3.6667 | 0 | 0 | 0 | 0 | 0 | 0 | 0 | 0 | 0 | 0 | 0 | 0 | 0 | 0 | 0 | 0 | 0 | 0 | 0 | 0 | 0 | 0 | 0 | 0 | 0 | 0 | 0 | 0 | 0 | 0 | 0 | 0 | 0 | 0 | 0 | 0 | 0 | 0
[12 empty] | 225 | 3.75 | 0 | 0 | 0 | 0 | 0 | 0 | 0 | 0 | 0 | 0 | 0 | 0 | 0 | 0 | 0 | 0 | 0 | 0 | 0 | 0 | 0 | 0 | 0 | 0 | 0 | 0 | 0 | 0 | 0 | 0 | 0 | 0 | 0 | 0 | 0 | 0 | 0 | 0
[12 empty] | 230 | 3.8333 | 0 | 0 | 0 | 0 | 0 | 0 | 0 | 0 | 0 | 0 | 0 | 0 | 0 | 0 | 0 | 0 | 0 | 0 | 0 | 0 | 0 | 0 | 0 | 0 | 0 | 0 | 0 | 0 | 0 | 0 | 0 | 0 | 0 | 0 | 0 | 0 | 0 | 0
[12 empty] | 235 | 3.9167 | 0 | 0 | 0 | 0 | 0 | 0 | 0 | 0 | 0 | 0 | 0 | 0 | 0 | 0 | 0 | 0 | 0 | 0 | 0 | 0 | 0 | 0 | 0 | 0 | 0 | 0 | 0 | 0 | 0 | 0 | 0 | 0 | 0 | 0 | 0 | 0 | 0 | 0
[12 empty] | 240 | 4 | 0 | 0 | 0 | 0 | 0 | 0 | 0 | 0 | 0 | 0 | 0 | 0 | 0 | 0 | 0 | 0 | 0 | 0 | 0 | 0 | 0 | 0 | 0 | 0 | 0 | 0 | 0 | 0 | 0 | 0 | 0 | 0 | 0 | 0 | 0 | 0 | 0 | 0
[12 empty] | 245 | 4.0833 | 0 | 0 | 0 | 0 | 0 | 0 | 0 | 0 | 0 | 0 | 0 | 0 | 0 | 0 | 0 | 0 | 0 | 0 | 0 | 0 | 0 | 0 | 0 | 0 | 0 | 0 | 0 | 0 | 0 | 0 | 0 | 0 | 0 | 0 | 0 | 0 | 0 | 0
[12 empty] | 250 | 4.1667 | 0 | 0 | 0 | 0 | 0 | 0 | 0 | 0 | 0 | 0 | 0 | 0 | 0 | 0 | 0 | 0 | 0 | 0 | 0 | 0 | 0 | 0 | 0 | 0 | 0 | 0 | 0 | 0 | 0 | 0 | 0 | 0 | 0 | 0 | 0 | 0 | 0 | 0
[12 empty] | 255 | 4.25 | 0 | 0 | 0 | 0 | 0 | 0 | 0 | 0 | 0 | 0 | 0 | 0 | 0 | 0 | 0 | 0 | 0 | 0 | 0 | 0 | 0 | 0 | 0 | 0 | 0 | 0 | 0 | 0 | 0 | 0 | 0 | 0 | 0 | 0 | 0 | 0 | 0 | 0
[12 empty] | 260 | 4.3333 | 0 | 0 | 0 | 0 | 0 | 0 | 0 | 0 | 0 | 0 | 0 | 0 | 0 | 0 | 0 | 0 | 0 | 0 | 0 | 0 | 0 | 0 | 0 | 0 | 0 | 0 | 0 | 0 | 0 | 0 | 0 | 0 | 0 | 0 | 0 | 0 | 0 | 0
[12 empty] | 265 | 4.4167 | 0 | 0 | 0 | 0 | 0 | 0 | 0 | 0 | 0 | 0 | 0 | 0 | 0 | 0 | 0 | 0 | 0 | 0 | 0 | 0 | 0 | 0 | 0 | 0 | 0 | 0 | 0 | 0 | 0 | 0 | 0 | 0 | 0 | 0 | 0 | 0 | 0 | 0
[12 empty] | 270 | 4.5 | 0 | 0 | 0 | 0 | 0 | 0 | 0 | 0 | 0 | 0 | 0 | 0 | 0 | 0 | 0 | 0 | 0 | 0 | 0 | 0 | 0 | 0 | 0 | 0 | 0 | 0 | 0 | 0 | 0 | 0 | 0 | 0 | 0 | 0 | 0 | 0 | 0 | 0
[12 empty] | 275 | 4.5833 | 0 | 0 | 0 | 0 | 0 | 0 | 0 | 0 | 0 | 0 | 0 | 0 | 0 | 0 | 0 | 0 | 0 | 0 | 0 | 0 | 0 | 0 | 0 | 0 | 0 | 0 | 0 | 0 | 0 | 0 | 0 | 0 | 0 | 0 | 0 | 0 | 0 | 0
[12 empty] | 280 | 4.6667 | 0 | 0 | 0 | 0 | 0 | 0 | 0 | 0 | 0 | 0 | 0 | 0 | 0 | 0 | 0 | 0 | 0 | 0 | 0 | 0 | 0 | 0 | 0 | 0 | 0 | 0 | 0 | 0 | 0 | 0 | 0 | 0 | 0 | 0 | 0 | 0 | 0 | 0
[12 empty] | 285 | 4.75 | 0 | 0 | 0 | 0 | 0 | 0 | 0 | 0 | 0 | 0 | 0 | 0 | 0 | 0 | 0 | 0 | 0 | 0 | 0 | 0 | 0 | 0 | 0 | 0 | 0 | 0 | 0 | 0 | 0 | 0 | 0 | 0 | 0 | 0 | 0 | 0 | 0 | 0
[12 empty] | 290 | 4.8333 | 0 | 0 | 0 | 0 | 0 | 0 | 0 | 0 | 0 | 0 | 0 | 0 | 0 | 0 | 0 | 0 | 0 | 0 | 0 | 0 | 0 | 0 | 0 | 0 | 0 | 0 | 0 | 0 | 0 | 0 | 0 | 0 | 0 | 0 | 0 | 0 | 0 | 0
[12 empty] | 295 | 4.9167 | 0 | 0 | 0 | 0 | 0 | 0 | 0 | 0 | 0 | 0 | 0 | 0 | 0 | 0 | 0 | 0 | 0 | 0 | 0 | 0 | 0 | 0 | 0 | 0 | 0 | 0 | 0 | 0 | 0 | 0 | 0 | 0 | 0 | 0 | 0 | 0 | 0 | 0
[12 empty] | 300 | 5 | 0 | 0 | 0 | 0 | 0 | 0 | 0 | 0 | 0 | 0 | 0 | 0 | 0 | 0 | 0 | 0 | 0 | 0 | 0 | 0 | 0 | 0 | 0 | 0 | 0 | 0 | 0 | 0 | 0 | 0 | 0 | 0 | 0 | 0 | 0 | 0 | 0 | 0
[12 empty] | 305 | 5.0833 | 0 | 0 | 0 | 0 | 0 | 0 | 0 | 0 | 0 | 0 | 0 | 0 | 0 | 0 | 0 | 0 | 0 | 0 | 0 | 0 | 0 | 0 | 0 | 0 | 0 | 0 | 0 | 0 | 0 | 0 | 0 | 0 | 0 | 0 | 0 | 0 | 0 | 0
[12 empty] | 310 | 5.1667 | 0 | 0 | 0 | 0 | 0 | 0 | 0 | 0 | 0 | 0 | 0 | 0 | 0 | 0 | 0 | 0 | 0 | 0 | 0 | 0 | 0 | 0 | 0 | 0 | 0 | 0 | 0 | 0 | 0 | 0 | 0 | 0 | 0 | 0 | 0 | 0 | 0 | 0
[12 empty] | 315 | 5.25 | 0 | 0 | 0 | 0 | 0 | 0 | 0 | 0 | 0 | 0 | 0 | 0 | 0 | 0 | 0 | 0 | 0 | 0 | 0 | 0 | 0 | 0 | 0 | 0 | 0 | 0 | 0 | 0 | 0 | 0 | 0 | 0 | 0 | 0 | 0 | 0 | 0 | 0
[12 empty] | 320 | 5.3333 | 0 | 0 | 0 | 0 | 0 | 0 | 0 | 0 | 0 | 0 | 0 | 0 | 0 | 0 | 0 | 0 | 0 | 0 | 0 | 0 | 0 | 0 | 0 | 0 | 0 | 0 | 0 | 0 | 0 | 0 | 0 | 0 | 0 | 0 | 0 | 0 | 0 | 0
[12 empty] | 325 | 5.4167 | 0 | 0 | 0 | 0 | 0 | 0 | 0 | 0 | 0 | 0 | 0 | 0 | 0 | 0 | 0 | 0 | 0 | 0 | 0 | 0 | 0 | 0 | 0 | 0 | 0 | 0 | 0 | 0 | 0 | 0 | 0 | 0 | 0 | 0 | 0 | 0 | 0 | 0
[12 empty] | 330 | 5.5 | 0 | 0 | 0 | 0 | 0 | 0 | 0 | 0 | 0 | 0 | 0 | 0 | 0 | 0 | 0 | 0 | 0 | 0 | 0 | 0 | 0 | 0 | 0 | 0 | 0 | 0 | 0 | 0 | 0 | 0 | 0 | 0 | 0 | 0 | 0 | 0 | 0 | 0
[12 empty] | 335 | 5.5833 | 0 | 0 | 0 | 0 | 0 | 0 | 0 | 0 | 0 | 0 | 0 | 0 | 0 | 0 | 0 | 0 | 0 | 0 | 0 | 0 | 0 | 0 | 0 | 0 | 0 | 0 | 0 | 0 | 0 | 0 | 0 | 0 | 0 | 0 | 0 | 0 | 0 | 0
[12 empty] | 340 | 5.6667 | 0 | 0 | 0 | 0 | 0 | 0 | 0 | 0 | 0 | 0 | 0 | 0 | 0 | 0 | 0 | 0 | 0 | 0 | 0 | 0 | 0 | 0 | 0 | 0 | 0 | 0 | 0 | 0 | 0 | 0 | 0 | 0 | 0 | 0 | 0 | 0 | 0 | 0
[12 empty] | 345 | 5.75 | 0 | 0 | 0 | 0 | 0 | 0 | 0 | 0 | 0 | 0 | 0 | 0 | 0 | 0 | 0 | 0 | 0 | 0 | 0 | 0 | 0 | 0 | 0 | 0 | 0 | 0 | 0 | 0 | 0 | 0 | 0 | 0 | 0 | 0 | 0 | 0 | 0 | 0
[12 empty] | 350 | 5.8333 | 0 | 0 | 0 | 0 | 0 | 0 | 0 | 0 | 0 | 0 | 0 | 0 | 0 | 0 | 0 | 0 | 0 | 0 | 0 | 0 | 0 | 0 | 0 | 0 | 0 | 0 | 0 | 0 | 0 | 0 | 0 | 0 | 0 | 0 | 0 | 0 | 0 | 0
[12 empty] | 355 | 5.9167 | 0 | 0 | 0 | 0 | 0 | 0 | 0 | 0 | 0 | 0 | 0 | 0 | 0 | 0 | 0 | 0 | 0 | 0 | 0 | 0 | 0 | 0 | 0 | 0 | 0 | 0 | 0 | 0 | 0 | 0 | 0 | 0 | 0 | 0 | 0 | 0 | 0 | 0
[12 empty] | 360 | 6 | 0 | 0 | 0 | 0 | 0 | 0 | 0 | 0 | 0 | 0 | 0 | 0 | 0 | 0 | 0 | 0 | 0 | 0 | 0 | 0 | 0 | 0 | 0 | 0 | 0 | 0 | 0 | 0 | 0 | 0 | 0 | 0 | 0 | 0 | 0 | 0 | 0 | 0
Note on M2: IBG: Ecuación [2.109], Manual de drenaje, INVIAS (2008).
Note on P2: IBG: Ecuación [2.107], Manual de drenaje, INVIAS (2008).
Note on M4: IBG: Ecuación [2.106], Manual de drenaje, INVIAS (2008).
Note on P4: IBG: Ecuación [2.110], Manual de drenaje, INVIAS (2008).
Note on B8: IBG: Se escogio el mayor, hallado por ecucación de Giandotti
Note on M8: IBG: Ecuación [2.90], Manual de drenaje, INVIAS (2008).
Note on P8: PERSONAL: Página 2-58, Manual de drenaje, INVIAS
Note on M13: PERSONAL: Ecua. 2..87 y 2.88, Página 2-58, Manual de drenaje, INVIAS
Note on P13: PERSONAL: Ecua. 2.83, Página 2-57, Manual de drenaje, INVIAS
Note on AQ26: IBG: Cantidad total de agua que se pierde, se infiltra o se extrae del sistema
Note on AY26: IBG: Hidrograma Unitario
Note on AZ26: IBG: Simatoria de todas las abcissas
Note on K107: IBG: Hidrograma Unitario

## HEC-HMS_Resultados
|  | Tr = 2.33 Años | Tr = 25 Años
METODO HIDROGRAMA SCS
Tr | Q [m3/s]
2.33 | 11.2
10 | 20.2
15 | 23.4
20 | 25.9
25 | 28
50 | 35.2
100 | 43.7
|  | Tr = 10 Años | Tr = 50 Años
|  | Tr = 15 Años | Tr = 100 Años
Tr = 20 Años