## PPTO
ALCALDÍA MUNICIPAL DE LEBRIJA
SECRETARÍA DE INFRAESTRUCTURA
JULIO
MANTENIMIENTO SEDES EDUCATIVAS DEL MUNICIPIO DE LEBRIJA, SANTANDER
PRESUPUESTO OFICIAL
1 | PINTURA |  |  |  | 83915595.28
1.1 | Suministro e Instalación de Pintura Tipo 1 para interiores y exteriores | M2 | 4131.25 | 17580.7742 | 72630573.44
1.2 | Mortero 1:3 espesor de 2cm (incluye estuco y pintura) | M2 | 209.18 | 42090.9658 | 8804588.23
1.3 | Suministro e instalación de pintura para malla galvanizada y tubos de cerramiento (áreas metálicas incluye limpiada con grata) | m² | 133.65 | 18559.1741 | 2480433.61
1.4 | Suministro e instalación de pintura para áreas metálicas (áreas metálicas incluye limpiada con grata) | m² | 102.6 | 22802 | 2339485.2
2 | CUBIERTAS |  |  |  | 34652557.77
2.1 | Suministro de teja termoacustica (1,07 ancho *5,90 largo) | UND | 51 | 435210.9403 | 22195757.95
2.2 | Suminstro e instalación de caballetes fijo perfil 7 N°10 tipo fibrocemento o similar | UND | 16 | 75324.5829 | 1205193.33
2.3 | suministro e intalacion de Cinta Adhesiva Aluminio Rollo Flanche | ML | 56 | 19975.3682 | 1118620.62
2.4 | Suminsitro e instatalación de canal lámina galvanizada cal 18, incluye accesorios, soportes cada 2 ml, seccion 0,2 x 0,2 x 0,15 | ML | 9 | 232236.9432 | 2090132.49
2.5 | Suminstro e instalacion de tejas fibrocemento perfil 7 n°10 | m² | 156 | 47673.1201 | 7437006.73
2.6 | Supresión de goteras por amarres en mal estado | und | 150 | 4038.9777 | 605846.65
2.7 | Suministro e instalación de cielo raso | m² | 109.94 | 102211.6624 | 11237150.16
2.8
3 | APARATOS |  |  |  | 24184070.48
3.1 | Orinal de Pared incluye llave, sifón accesorios de instalación | UND | 1 | 682954.3283 | 682954.33
3.2 | Sanitario incluye accesorios de instalación | UND | 1 | 672692.0024 | 672692
3.3 | Suminstro e instalacion de ventiladores | UND | 66 | 314544.544 | 20759939.9
3.4 | Mantenimiento de ventiladores | UND | 12 | 135987.8043 | 1631853.65
3.5 | Soporte para ventilador industrial | UND | 1 | 147109.2736 | 147109.27
3.6 | Accesorios para baño ( Tapa Asiento Sanitario y Dispensador de jabon) | UND | 2 | 72556.064 | 145112.13
3.7 | Griferia para lavamanos | UND | 3 | 48136.4012 | 144409.2
4 | SISTEMA ELECTRICO |  |  |  | 62402745.94 |  |  |  |  | cable #8 7 hilos 2 cables, 300 metros lineales | oso
4.01 | Suministro e instalación de luminaria de 20 W | UND | 30 | 40239.0669 | 1207172.01
4.02 | Suministro e instalación de luminaria tipo plafón | UND | 78 | 202561.3357 | 15799784.18
4.03 | Suministro e instalación de cable aislado #12 awg cobre THHN en tuberia emt 1" | ml | 175 | 54619.3345 | 9558383.54 | [5 empty] | salida 110 v 10 salidas
4.04 | Acometida en cable de cobre concentrico 2x6+1x6 (desde el poste de baja tension hasta el tablero de automaticos) | ml | 25 | 92992.8345 | 2324820.86
4.05 | tablero de distribucion bifasica de 24 circuitos | und | 3.67 | 2214038.8803
4.06 | Suministro e instalación de toma corrientes dobles 110v | und | 97 | 149035.2723 | 14456421.41
4.07 | Desmonte de red electrica absoleta | und | 181 | 43054.8488 | 7792927.62
4.08 | Suministro e instalacion de cable #10 awg cobre THHN en tuberia emt 3/4" para instalacion 220v con linea a puerta | ml | 25 | 93718.549 | 2342963.73
4.09 | Puestas a tierra de profundidad de 1.80 metros en una area de 0.4x 0.4 m | und | 5 | 987761.5169 | 4938807.58
4.1 | Suministro e instalación de cable #10 awg cobre THHN para instalación 220v | ml | 160 | 24884.1563 | 3981465.01
5 | CARPINTERIA METÁLICA |  |  |  | 37177885.06 | 61195573.93 | 67315131.323
5.1 | Suministro e instalación de vidrio de 5 mm para ventanas | m² | 14.66 | 180458.8164 | 2645526.25
5.2 | Puerta con marco. Metálica lamina coll rod calibre 18, hoja plisada, cerrojo interno y externo, anticorrosivo y pintura. | m² | 24.51 | 815198.9587 | 19980526.48
5.3 | Suministro e instalación de canaleta de 25x20x15 cm, incluye soportes. Cal 18 | UND | 87 | 167262.4406 | 14551832.33
5.4 | Suministro e instalacion de ventana de 1,00 x 1,00 m (incluye vidrio con silicona) | m² | 8.65 | 557594 | 4823188.1
5.5 | Regilla de ventilación en aluminio aletas curvas 1,00 x 1,00 m | m² | 4.56 | 235927 | 1075827.12
6 | MANTENIMIENTO |  |  |  | 1580758.63
6.1 | Roseria de las zonas verdes | M2 | 500 | 2828.3192 | 1414159.6
6.2 | Mantenimiento de cerramiento con angeo | ml | 18 | 9255.5018 | 166599.03
6.3 | Mantenimiento de Red Hidraulica | Jr | 1 | 47584.0357 | 47584.04
7 | MANTENIMIENTO ELECTRICO |  |  |  | 53310.8
7.1 | suministro e instalación de toma | UND | 2 | 15570.6676 | 31141.34
7.2 | Suministro e instalación de tubo PVC 1/2" electrico con cable | UND | 2 | 11084.7296 | 22169.46
|  | COSTO DIRECTO OBRA |  |  | 243966924 | 84941648.76
|  | ADMINISTRACIÓN |  | 29% | 70750408 | 24633078.1404
|  | IMPREVISTO |  | 1% | 2439669 | 849416.4876
|  | UTILIDAD |  | 5% | 12198346 | 4247082.438
REAL
[5 empty] | 329355347 | 114671225.826 |  | 214684121.174 | 247072387.09
REVISÓ: | [7 empty] | FALTA | 32388265.916
Nombre:
Profesión:
DESCRIPCIÓN |  |  |  |  | PORCENTAJE
NOTA 1: Se debe tener en cuenta que el PRECIO UNITARIO incluye el valor de A.U. |  |  | ADMINISTRACIÓN |  | 29%
NOTA 2: Cuando en la operación matemática (multiplicación entre valor unitario ofertado y la cantidad) la fracción decimal del peso sea igual o superior a 5 se aproximará por exceso al número entero siguiente del peso y cuando la fracción decimal del peso sea inferior a 5 se aproximará por defecto al número entero del peso. |  |  | IMPREVISTO |  | 1%
NOTA 3: El A.U. y su discriminación deben estar en porcentaje (%). |  |  | UTILIDAD |  | 5%
|  |  | TOTAL A. I. U. |  | 35%

## APUS
Analisis de Precios Unitarios
|  | Proyecto |  | MANTENIMIENTO SEDES EDUCATIVAS DEL MUNICIPIO DE LEBRIJA, SANTANDER
| ITEM: | 1.1
| DESCRIPCION: | Suministro e Instalación de Pintura Tipo 1 para interiores y exteriores
| UNIDAD: | M2
| ESPECIFICACION: | 1.1
MATERIALES
| DESCRIPCIÓN |  | UND | CANT. | DESPER. | VR. UNIT | VR. PARCIAL
MGR.007 | Agua |  | lt | 0.04 |  | 69.29 | 2.7716
FER.014 | Rodillo felpa 9" |  | und | 0.03 |  | 14410 | 432.3
FER.009 | Cinta de enmascarar 24mm x 40m |  | und | 0.01 |  | 5720 | 57.2
FER.013 | Brocha mona 2" |  | und | 0.01 |  | 3960 | 39.6
PIN.014 | Pintura vinilo tipo 1 |  | gln | 0.13333 | 1.05 | 69256 | 9695.84
[5 empty] | TOTAL MATERIALES |  | 10227.7116
MANO DE OBRA
| DESCRIPCIÓN | JORNAL | P.S. | CANT. | REND. | VR. UNIT | VR. PARCIAL
MOP.002 | Oficial | 73666 | 75.81% | 1 | 50 | 129512.1946 | 2590.2439
MOP.001 | Ayudante | 43333 | 75.81% | 1 | 50 | 76183.7473 | 1523.6749
[5 empty] | TOTAL MANO DE OBRA |  | 4113.9188
EQUIPOS
| DESCRIPCIÓN |  | UND | CANT. | REND. | VR. UNIT | VR. PARCIAL
EQU.019 | Herramienta menor |  | (%)mo | 1 | 5 | 4113.9188 | 822.7838
EQU.067 | Andamio metálico tubular |  | UN/D | 1 | 20 | 3500 | 175
[5 empty] | TOTAL EQUIPOS |  | 997.7838
TRANSPORTE
| DESCRIPCIÓN |  | UND | CANT. | REND. | VR. UNIT | VR. PARCIAL
TRA.001 | Acarreo volqueta o similar con capacidad de 6 m3 o 9600kg, distancias menores a 15 km |  | M3 | 1 | 10 | 22413.6 | 2241.36
[5 empty] | TOTAL TRANSPORTE |  | 2241.36
| TOTAL COSTO DIRECTO | [5 empty] | 17580.7742
| ADMINISTRACIÓN |  |  |  | 29% |  | 5098.4245
| IMPREVISTO |  |  |  | 1% |  | 175.8077
| UTILIDAD |  |  |  | 5% |  | 879.0387
| TOTAL INCLUIDO AIU | [5 empty] | 23734.0452
| TOTAL INCLUIDO AU CON AJUSTE AL PESO | [5 empty] | 23734
| ITEM: | 1.2
| DESCRIPCION: | Mortero 1:3 espesor de 2cm (incluye estuco y pintura)
| UNIDAD: | M2
| ESPECIFICACION: | 1.2
MATERIALES
| DESCRIPCIÓN |  | UND | CANT. | DESPER. | VR. UNIT | VR. PARCIAL
MGR.007 | Agua |  | lt | 4.83 |  | 69.29 | 334.6707
FER.070 | Arena fina |  | m3 | 0.0206 |  | 50000 | 1030
FER.071 | Cemento gris |  | kg | 9.45 |  | 600 | 5670
FER.014 | Rodillo felpa 9" |  | und | 0.03 |  | 14410 | 432.3
FER.009 | Cinta de enmascarar 24mm x 40m |  | und | 0.01 |  | 5720 | 57.2
FER.013 | Brocha mona 2" |  | und | 0.01 |  | 3960 | 39.6
CIE.009 | Lija de agua # 100 |  | und | 0.08 |  | 1650 | 132
PIN.014 | Pintura vinilo tipo 1 |  | gln | 0.015 |  | 69256 | 1038.84
PIN.006 | Estuco plástico interior o exterior |  | gln | 0.25 |  | 31130 | 7782.5
[5 empty] | TOTAL MATERIALES |  | 7782.5
MANO DE OBRA
| DESCRIPCIÓN | JORNAL | P.S. | CANT. | REND. | VR. UNIT | VR. PARCIAL
MOP.002 | Oficial | 73666 | 75.81% | 1 | 10 | 129512.1946 | 12951.2195
MOP.001 | Ayudante | 43333 | 75.81% | 2 | 10 | 76183.7473 | 15236.7495
[5 empty] | TOTAL MANO DE OBRA |  | 28187.9689
EQUIPOS
| DESCRIPCIÓN |  | UND | CANT. | REND. | VR. UNIT | VR. PARCIAL
EQU.019 | Herramienta menor |  | (%)mo | 1 | 10 | 28187.9689 | 2818.7969
EQU.067 | Andamio metálico tubular |  | UN/D | 1 | 7 | 3500 | 500
[5 empty] | TOTAL EQUIPOS |  | 3318.7969
TRANSPORTE
| DESCRIPCIÓN |  | UND | CANT. | REND. | VR. UNIT | VR. PARCIAL
TRA.001 | Acarreo volqueta o similar con capacidad de 6 m3 o 9600kg, distancias menores a 15 km |  | M3 | 1 | 8 | 22413.6 | 2801.7
[5 empty] | TOTAL TRANSPORTE |  | 2801.7
| TOTAL COSTO DIRECTO | [5 empty] | 42090.9658
| ADMINISTRACIÓN |  |  |  | 29% |  | 12206.3801
| IMPREVISTO |  |  |  | 1% |  | 420.9097
| UTILIDAD |  |  |  | 5% |  | 2104.5483
| TOTAL INCLUIDO AIU | [5 empty] | 56822.8038
| TOTAL INCLUIDO AU CON AJUSTE AL PESO | [5 empty] | 56823
| ITEM: | 1.3
| DESCRIPCION: | Suministro e instalación de pintura para malla galvanizada y tubos de cerramiento (áreas metálicas incluye limpiada con grata)
| UNIDAD: | m²
| ESPECIFICACION: | 1.3
MATERIALES
| DESCRIPCIÓN |  | UND | CANT. | DESPER. | VR. UNIT | VR. PARCIAL
MET.010 | Pintura tipo esmalte correspondiente |  | gln | 0.04 | 5% | 85680 | 3598.56
MET.009 | Pintura anticorrosiva |  | gln | 0.04 | 5% | 78240 | 3286.08
MET.011 | Thinner |  | gln | 0.08 | 5% | 44280 | 3719.52
MET.012 | Grata plana 6" |  | und | 0.05 | 5% | 34530 | 1726.5025
[5 empty] | TOTAL MATERIALES |  | 12330.6625
MANO DE OBRA
| DESCRIPCIÓN | JORNAL | P.S. | CANT. | REND. | VR. UNIT | VR. PARCIAL
MOP.001 | Ayudante | 43333 | 75.81% | 1 | 30 | 76183.7473 | 2539.4582
[5 empty] | TOTAL MANO DE OBRA |  | 2539.4582
EQUIPOS
| DESCRIPCIÓN |  | UND | CANT. | REND. | VR. UNIT | VR. PARCIAL
EQU.019 | Herramienta menor |  | (%)mo | 1 | 10 | 2539.4582 | 253.9458
EQU.003 | Pulidora de mano |  | DIA | 1 | 20 | 23817.35 | 1190.8675
EQU.069 | Compresor |  | DIA | 1 | 20 | 15000 | 750
[5 empty] | TOTAL EQUIPOS |  | 2194.8133
TRANSPORTE
| DESCRIPCIÓN |  | UND | CANT. | REND. | VR. UNIT | VR. PARCIAL
TRA.001 | Acarreo volqueta o similar con capacidad de 6 m3 o 9600kg, distancias menores a 15 km |  | M3 | 1 | 15 | 22413.6 | 1494.24
[5 empty] | TOTAL TRANSPORTE |  | 1494.24
| TOTAL COSTO DIRECTO | [5 empty] | 18559.1741
| ADMINISTRACIÓN |  |  |  | 29% |  | 5382.1605
| IMPREVISTO |  |  |  | 1% |  | 185.5917
| UTILIDAD |  |  |  | 5% |  | 927.9587
| TOTAL INCLUIDO AIU | [5 empty] | 25054.885
| TOTAL INCLUIDO AU CON AJUSTE AL PESO | [5 empty] | 25055
| ITEM: | 1.4
| DESCRIPCION: | Suministro e instalación de pintura para áreas metálicas (áreas metálicas incluye limpiada con grata)
| UNIDAD: | m²
| ESPECIFICACION: | 1.4
MATERIALES
| DESCRIPCIÓN |  | UND | CANT. | DESPER. | VR. UNIT | VR. PARCIAL
MET.010 | Pintura tipo esmalte correspondiente |  | gln | 0.04 | 5% | 85680 | 3598.56
MET.009 | Pintura anticorrosiva |  | gln | 0.04 | 5% | 78240 | 3286.08
MET.011 | Thinner |  | gln | 0.08 | 5% | 44280 | 3719.52
MET.012 | Grata plana 6" |  | und | 0.05 | 5% | 34530 | 1726.5025
[5 empty] | TOTAL MATERIALES |  | 12330.6625
MANO DE OBRA
| DESCRIPCIÓN | JORNAL | P.S. | CANT. | REND. | VR. UNIT | VR. PARCIAL
MOP.001 | Ayudante | 43333 | 75.81% | 1 | 40 | 76183.7473 | 1904.5937
[5 empty] | TOTAL MANO DE OBRA |  | 1904.5937
EQUIPOS
| DESCRIPCIÓN |  | UND | CANT. | REND. | VR. UNIT | VR. PARCIAL
EQU.019 | Herramienta menor |  | (%)mo | 1 | 10 | 1904.5937 | 190.4594
EQU.003 | Pulidora de mano |  | DIA | 1 | 40 | 23817.35 | 595.4337
EQU.069 | Compresor |  | DIA | 1 | 40 | 15000 | 375
[5 empty] | TOTAL EQUIPOS |  | 1160.8931
TRANSPORTE
| DESCRIPCIÓN |  | UND | CANT. | REND. | VR. UNIT | VR. PARCIAL
TRA.001 | Acarreo volqueta o similar con capacidad de 6 m3 o 9600kg, distancias menores a 15 km |  | M3 | 1 | 15 | 22413.6 | 1494.24
[5 empty] | TOTAL TRANSPORTE |  | 1494.24
| TOTAL COSTO DIRECTO | [5 empty] | 16890.3893
| ADMINISTRACIÓN |  |  |  | 29% |  | 4898.2129
| IMPREVISTO |  |  |  | 1% |  | 168.9039
| UTILIDAD |  |  |  | 5% |  | 844.5195
| TOTAL INCLUIDO AIU | [5 empty] | 22802.0256
| TOTAL INCLUIDO AU CON AJUSTE AL PESO | [5 empty] | 22802
| ITEM: | 2.1
| DESCRIPCION: | Suministro de teja termoacustica (1,07 ancho *5,90 largo)
| UNIDAD: | UND
| ESPECIFICACION: | 2.1
MATERIALES
| DESCRIPCIÓN |  | UND | CANT. | DESPER. | VR. UNIT | VR. PARCIAL
CUB.003 | Teja Termoacustica (2mm 1.07x5.90) |  | und | 1.05 |  | 330000 | 346500
CUB.004 | Accesorios instalación teja |  | Und | 1 |  | 20000 | 20000
[5 empty] | TOTAL MATERIALES |  | 366500
MANO DE OBRA
| DESCRIPCIÓN | JORNAL | P.S. | CANT. | REND. | VR. UNIT | VR. PARCIAL
MOP.001 | Ayudante | 43333 | 75.81% | 2 | 5 | 76183.7473 | 30473.4989
MOP.002 | Oficial | 73666 | 75.81% | 1 | 5 | 129512.1946 | 25902.4389
[5 empty] | TOTAL MANO DE OBRA |  | 56375.9378
EQUIPOS
| DESCRIPCIÓN |  | UND | CANT. | REND. | VR. UNIT | VR. PARCIAL
EQU.019 | Herramienta menor |  | (%)mo | 1 | 10 | 56375.9378 | 5637.5938
EQU.003 | Pulidora de mano |  | DIA | 1 | 30 | 23817.35 | 793.9117
EQU.007 | Sección de andamio certificado |  | DIA | 1 | 30 | 42623.31 | 1420.777
[5 empty] | TOTAL EQUIPOS |  | 7852.2825
TRANSPORTE
| DESCRIPCIÓN |  | UND | CANT. | REND. | VR. UNIT | VR. PARCIAL
TRA.001 | Acarreo volqueta o similar con capacidad de 6 m3 o 9600kg, distancias menores a 15 km |  | M3 | 1 | 5 | 22413.6 | 4482.72
[5 empty] | TOTAL TRANSPORTE |  | 4482.72
| TOTAL COSTO DIRECTO | [5 empty] | 435210.9403
| ADMINISTRACIÓN |  |  |  | 29% |  | 126211.1727
| UTILIDAD |  |  |  | 1% |  | 4352.1094
| IMPREVISTO |  |  |  | 5% |  | 21760.547
| TOTAL INCLUIDO AIU | [5 empty] | 587534.7694
| TOTAL INCLUIDO AU CON AJUSTE AL PESO | [5 empty] | 587535
| ITEM: | 2.2
| DESCRIPCION: | Suminstro e instalación de caballetes fijo perfil 7 N°10 tipo fibrocemento o similar
| UNIDAD: | UND
| ESPECIFICACION: | 2.2
MATERIALES
| DESCRIPCIÓN |  | UND | CANT. | DESPER. | VR. UNIT | VR. PARCIAL
CUB.005 | Caballete para teja perfil 7 n°10 |  | ml | 1 |  | 48350 | 48350
CUB.004 | Accesorios instalación teja |  | Und | 0.2 |  | 20000 | 4000
[5 empty] | TOTAL MATERIALES |  | 52350
MANO DE OBRA
| DESCRIPCIÓN | JORNAL | P.S. | CANT. | REND. | VR. UNIT | VR. PARCIAL
MOP.001 | Ayudante | 43333 | 75.81% | 2 | 20 | 76183.7473 | 7618.3747
MOP.002 | Oficial | 73666 | 75.81% | 1 | 20 | 129512.1946 | 6475.6097
[5 empty] | TOTAL MANO DE OBRA |  | 14093.9845
EQUIPOS
| DESCRIPCIÓN |  | UND | CANT. | REND. | VR. UNIT | VR. PARCIAL
EQU.019 | Herramienta menor |  | (%)mo | 1 | 10 | 14093.9845 | 1409.3984
EQU.007 | Sección de andamio certificado |  | DIA | 1 | 20 | 42623.31 | 2131.1655
[5 empty] | TOTAL EQUIPOS |  | 1409.3984
TRANSPORTE
| DESCRIPCIÓN |  | UND | CANT. | REND. | VR. UNIT | VR. PARCIAL
TRA.001 | Acarreo volqueta o similar con capacidad de 6 m3 o 9600kg, distancias menores a 15 km |  | M3 | 1 | 3 | 22413.6 | 7471.2
[5 empty] | TOTAL TRANSPORTE |  | 7471.2
| TOTAL COSTO DIRECTO | [5 empty] | 75324.5829
| ADMINISTRACIÓN |  |  |  | 29% |  | 21844.129
| UTILIDAD |  |  |  | 1% |  | 753.2458
| IMPREVISTO |  |  |  | 5% |  | 3766.2291
| TOTAL INCLUIDO AIU | [5 empty] | 101688.1869
| TOTAL INCLUIDO AU CON AJUSTE AL PESO | [5 empty] | 101688
| ITEM: | 2.3
| DESCRIPCION: | suministro e intalacion de Cinta Adhesiva Aluminio Rollo Flanche
| UNIDAD: | ML
| ESPECIFICACION: | 2.3
MATERIALES
CUB.006 | Cinta Adhesiva aluminiio rollo |  | ml | 1.05 |  | 11900 | 12495
MET.012 | Grata plana 6" |  | und | 0.02 |  | 34530 | 690.6
[5 empty] | TOTAL MATERIALES |  | 13185.6
MANO DE OBRA
| DESCRIPCIÓN | JORNAL | P.S. | CANT. | REND. | VR. UNIT | VR. PARCIAL
MOP.001 | Ayudante | 43333 | 75.81% | 2 | 50 | 76183.7473 | 3047.3499
MOP.002 | Oficial | 73666 | 75.81% | 1 | 50 | 129512.1946 | 2590.2439
[5 empty] | TOTAL MANO DE OBRA |  | 5637.5938
EQUIPOS
| DESCRIPCIÓN |  | UND | CANT. | REND. | VR. UNIT | VR. PARCIAL
EQU.019 | Herramienta menor |  | (%)mo | 1 | 10 | 5637.5938 | 563.7594
EQU.003 | Pulidora de mano |  | DIA | 1 | 50 | 23817.35 | 476.347
[5 empty] | TOTAL EQUIPOS |  | 1040.1064
TRANSPORTE
| DESCRIPCIÓN |  | UND | CANT. | REND. | VR. UNIT | VR. PARCIAL
TRA.001 | Acarreo volqueta o similar con capacidad de 6 m3 o 9600kg, distancias menores a 15 km |  | M3 | 1 | 200 | 22413.6 | 112.068
[5 empty] | TOTAL TRANSPORTE |  | 112.068
| TOTAL COSTO DIRECTO | [5 empty] | 19975.3682
| ADMINISTRACIÓN |  |  |  | 29% |  | 5792.8568
| UTILIDAD |  |  |  | 1% |  | 199.7537
| IMPREVISTO |  |  |  | 5% |  | 998.7684
| TOTAL INCLUIDO AIU | [5 empty] | 26966.747
| TOTAL INCLUIDO AU CON AJUSTE AL PESO | [5 empty] | 26967
| ITEM: | 2.4
| DESCRIPCION: | Suminsitro e instatalación de canal lámina galvanizada cal 18, incluye accesorios, soportes cada 2 ml, seccion 0,2 x 0,2 x 0,15
| UNIDAD: | ML
| ESPECIFICACION: | 2.4
MATERIALES
PIN.015 | anticorrosivo |  | gln | 0.22 |  | 62810 | 13818.2
FER.013 | Brocha mona 2" |  | und | 0.1 |  | 3960 | 396
FER.009 | Cinta de enmascarar 24mm x 40m |  | und | 0.01 |  | 5720 | 57.2
PIN.016 | Thinner |  | gln | 0.1 |  | 39160 | 3916
PIN.017 | Esmalte Exterior |  | gln | 0.15 |  | 105000 | 15750
MET.003 | Lámina galvanizada cal 24 |  | Und | 0.55 |  | 76000 | 41800
FER.067 | Soldadura de estaño |  | Lb | 0.3 |  | 180000 | 54000
[5 empty] | TOTAL MATERIALES |  | 129737.4
MANO DE OBRA
| DESCRIPCIÓN | JORNAL | P.S. | CANT. | REND. | VR. UNIT | VR. PARCIAL
MOP.001 | Ayudante | 43333 | 75.81% | 2 | 3.2 | 76183.7473 | 47614.8421
MOP.002 | Oficial | 73666 | 75.81% | 1 | 3.2 | 129512.1946 | 40472.5608
[5 empty] | TOTAL MANO DE OBRA |  | 88087.4029
EQUIPOS
| DESCRIPCIÓN |  | UND | CANT. | REND. | VR. UNIT | VR. PARCIAL
EQU.019 | Herramienta menor |  | (%)mo | 1 | 10 | 88087.4029 | 8808.7403
[5 empty] | TOTAL EQUIPOS |  | 8808.7403
TRANSPORTE
| DESCRIPCIÓN |  | UND | CANT. | REND. | VR. UNIT | VR. PARCIAL
TRA.001 | Acarreo volqueta o similar con capacidad de 6 m3 o 9600kg, distancias menores a 15 km |  | M3 | 1 | 4 | 22413.6 | 5603.4
[5 empty] | TOTAL TRANSPORTE |  | 5603.4
| TOTAL COSTO DIRECTO | [5 empty] | 232236.9432
| ADMINISTRACIÓN |  |  |  | 29% |  | 67348.7135
| UTILIDAD |  |  |  | 1% |  | 2322.3694
| IMPREVISTO |  |  |  | 5% |  | 11611.8472
| TOTAL INCLUIDO AIU | [5 empty] | 313519.8733
| TOTAL INCLUIDO AU CON AJUSTE AL PESO | [5 empty] | 313520
| ITEM: | 2.5
| DESCRIPCION: | Suminstro e instalacion de tejas fibrocemento perfil 7 n°10
| UNIDAD: | m²
| ESPECIFICACION: | 2.5
MATERIALES
| DESCRIPCIÓN |  | UND | CANT. | DESPER. | VR. UNIT | VR. PARCIAL
CUB.007 | Teja de fibrocemento perfil 7 n°10 |  | m² | 1 |  | 22800 | 22800
CUB.004 | Accesorios instalación teja |  | Und | 0.05 |  | 20000 | 1000
[5 empty] | TOTAL MATERIALES |  | 23800
MANO DE OBRA
| DESCRIPCIÓN | JORNAL | P.S. | CANT. | REND. | VR. UNIT | VR. PARCIAL
MOP.001 | Ayudante | 43333 | 75.81% | 2 | 15 | 76183.7473 | 10157.833
MOP.002 | Oficial | 73666 | 75.81% | 1 | 15 | 129512.1946 | 8634.1463
[5 empty] | TOTAL MANO DE OBRA |  | 18791.9793
EQUIPOS
| DESCRIPCIÓN |  | UND | CANT. | REND. | VR. UNIT | VR. PARCIAL
EQU.019 | Herramienta menor |  | (%)mo | 1 | 10 | 18791.9793 | 1879.1979
[5 empty] | TOTAL EQUIPOS |  | 1879.1979
TRANSPORTE
| DESCRIPCIÓN |  | UND | CANT. | REND. | VR. UNIT | VR. PARCIAL
TRA.001 | Acarreo volqueta o similar con capacidad de 6 m3 o 9600kg, distancias menores a 15 km |  | M3 | 1 | 7 | 22413.6 | 3201.9429
[5 empty] | TOTAL TRANSPORTE |  | 3201.9429
| TOTAL COSTO DIRECTO | [5 empty] | 47673.1201
| ADMINISTRACIÓN |  |  |  | 29% |  | 13825.2048
| UTILIDAD |  |  |  | 1% |  | 476.7312
| IMPREVISTO |  |  |  | 5% |  | 2383.656
| TOTAL INCLUIDO AIU | [5 empty] | 64358.7121
| TOTAL INCLUIDO AU CON AJUSTE AL PESO | [5 empty] | 64359
| ITEM: | 2.6
| DESCRIPCION: | Supresión de goteras por amarres en mal estado
| UNIDAD: | und
| ESPECIFICACION: | 2.6
MATERIALES
FER.076 | Amarre para techo |  | und | 1 |  | 400 | 400
[5 empty] | TOTAL MATERIALES |  | 400
MANO DE OBRA
| DESCRIPCIÓN | JORNAL | P.S. | CANT. | REND. | VR. UNIT | VR. PARCIAL
MOP.001 | Ayudante | 43333 | 75.81% | 2 | 100 | 76183.7473 | 1523.6749
MOP.002 | Oficial | 73666 | 75.81% | 1 | 100 | 129512.1946 | 1295.1219
[5 empty] | TOTAL MANO DE OBRA |  | 2818.7969
EQUIPOS
| DESCRIPCIÓN |  | UND | CANT. | REND. | VR. UNIT | VR. PARCIAL
EQU.019 | Herramienta menor |  | (%)mo | 1 | 10 | 2818.7969 | 281.8797
EQU.007 | Sección de andamio certificado |  | DIA | 1 | 100 | 42623.31 | 426.2331
[5 empty] | TOTAL EQUIPOS |  | 708.1128
TRANSPORTE
| DESCRIPCIÓN |  | UND | CANT. | REND. | VR. UNIT | VR. PARCIAL
TRA.001 | Acarreo volqueta o similar con capacidad de 6 m3 o 9600kg, distancias menores a 15 km |  | M3 | 1 | 200 | 22413.6 | 112.068
[5 empty] | TOTAL TRANSPORTE |  | 112.068
| TOTAL COSTO DIRECTO | [5 empty] | 4038.9777
| ADMINISTRACIÓN |  |  |  | 29% |  | 1171.3035
| UTILIDAD |  |  |  | 1% |  | 40.3898
| IMPREVISTO |  |  |  | 5% |  | 201.9489
| TOTAL INCLUIDO AIU | [5 empty] | 5452.6199
| TOTAL INCLUIDO AU CON AJUSTE AL PESO | [5 empty] | 5453
| ITEM: | 2.7
| DESCRIPCION: | Suministro e instalación de cielo raso
| UNIDAD: | m²
| ESPECIFICACION: | 2.7
MATERIALES
| DESCRIPCIÓN |  | UND | CANT. | DESPER. | VR. UNIT | VR. PARCIAL
CIE.001 | Cielo raso PVC lamina 3 x 25 cm (Paq x 4 laminas) |  | m² | 1 |  | 58190 | 58190
CIE.002 | Cielo raso angulo blanco 3m aluminio |  | ml | 0.35 |  | 5830 | 2040.5
CIE.003 | Cielo raso unión en H de PVC 2.90 m blanco |  | ml | 0.2 |  | 4513.7931 | 902.7586
CIE.004 | Omega cielo raso |  | und | 0.65 |  | 4950 | 3217.5
CIE.005 | Cielo raso perimetral corniza de PVC 2.9 m blanco |  | ml | 0.7 |  | 4134.4828 | 2894.1379
CIE.006 | Tornilleria y anclajes cielo raso |  | und | 0.15 |  | 6600 | 990
CIE.007 | Vigueta cielo raso 2.44 m |  | und | 0.6 |  | 4950 | 2970
[5 empty] | TOTAL MATERIALES |  | 71204.8966
MANO DE OBRA
| DESCRIPCIÓN | JORNAL | P.S. | CANT. | REND. | VR. UNIT | VR. PARCIAL
MOP.001 | Ayudante | 43333 | 75.81% | 2 | 10 | 76183.7473 | 15236.7495
MOP.002 | Oficial | 73666 | 75.81% | 1 | 10 | 129512.1946 | 12951.2195
[5 empty] | TOTAL MANO DE OBRA |  | 28187.9689
EQUIPOS
| DESCRIPCIÓN |  | UND | CANT. | REND. | VR. UNIT | VR. PARCIAL
EQU.019 | Herramienta menor |  | (%)mo | 1 | 10 | 28187.9689 | 2818.7969
[5 empty] | TOTAL EQUIPOS |  | 2818.7969
| TOTAL COSTO DIRECTO | [5 empty] | 102211.6624
| ADMINISTRACIÓN |  |  |  | 29% |  | 29641.3821
| UTILIDAD |  |  |  | 1% |  | 1022.1166
| IMPREVISTO |  |  |  | 5% |  | 5110.5831
| TOTAL INCLUIDO AIU | [5 empty] | 137985.7442
| TOTAL INCLUIDO AU CON AJUSTE AL PESO | [5 empty] | 137986
| ITEM: | 3.1
| DESCRIPCION: | Orinal de Pared incluye llave, sifón accesorios de instalación
| UNIDAD: | UND
| ESPECIFICACION: | 3.1
MATERIALES
| DESCRIPCIÓN |  | UND | CANT. | DESPER. | VR. UNIT | VR. PARCIAL
MGR.007 | Agua |  | lt | 0.04 |  | 69.29 | 2.7716
FER.071 | Cemento gris |  | kg | 0.04 |  | 600 | 24
ABN.008 | Griferia para orinal porcelana blanco |  | und | 1 |  | 181170 | 181170
ABN.006 | Orinal arrecife entrada superior |  | und | 1 |  | 419760 | 419760
[5 empty] | TOTAL MATERIALES |  | 600956.7716
| DESCRIPCIÓN | JORNAL | P.S. | CANT. | REND. | VR. UNIT | VR. PARCIAL
MOP.001 | Ayudante | 43333 | 75.81% | 2 | 4 | 76183.7473 | 38091.8737
MOP.002 | Oficial | 73666 | 75.81% | 1 | 4 | 129512.1946 | 32378.0487
[5 empty] | TOTAL MANO DE OBRA |  | 70469.9223
EQUIPOS
| DESCRIPCIÓN |  | UND | CANT. | REND. | VR. UNIT | VR. PARCIAL
EQU.019 | Herramienta menor |  | (%)mo | 1 | 10 | 70469.9223 | 7046.9922
EQU.007 | Sección de andamio certificado |  | DIA | 1 | 33.3333 | 42623.31 | 1278.6993
[5 empty] | TOTAL EQUIPOS |  | 8325.6915
TRANSPORTE
| DESCRIPCIÓN |  | UND | CANT. | REND. | VR. UNIT | VR. PARCIAL
TRA.001 | Acarreo volqueta o similar con capacidad de 6 m3 o 9600kg, distancias menores a 15 km |  | M3 | 1 | 7 | 22413.6 | 3201.9429
[5 empty] | TOTAL TRANSPORTE |  | 3201.9429
| TOTAL COSTO DIRECTO | [5 empty] | 682954.3283
| ADMINISTRACIÓN |  |  |  | 29% |  | 198056.7552
| UTILIDAD |  |  |  | 1% |  | 6829.5433
| IMPREVISTO |  |  |  | 5% |  | 34147.7164
| TOTAL INCLUIDO AIU | [5 empty] | 921988.3432
| TOTAL INCLUIDO AU CON AJUSTE AL PESO | [5 empty] | 921988
| ITEM: | 3.2
| DESCRIPCION: | Sanitario incluye accesorios de instalación
| UNIDAD: | UND
| ESPECIFICACION: | 3.2
MATERIALES
| DESCRIPCIÓN |  | UND | CANT. | DESPER. | VR. UNIT | VR. PARCIAL
MGR.007 | Agua |  | lt | 0.04 |  | 69.29 | 2.7716
FER.071 | Cemento gris |  | kg | 0.03 |  | 600 | 18
ABN.004 | Sanitario montecarlo redondo blanco descarga doble botón superior |  | und | 1 |  | 657855 | 657855
[5 empty] | TOTAL MATERIALES |  | 657875.7716
MANO DE OBRA
| DESCRIPCIÓN | JORNAL | P.S. | CANT. | REND. | VR. UNIT | VR. PARCIAL
MOP.001 | Ayudante | 43333 | 75.81% | 2 | 30 | 76183.7473 | 5078.9165
MOP.002 | Oficial | 73666 | 75.81% | 1 | 30 | 129512.1946 | 4317.0732
[5 empty] | TOTAL MANO DE OBRA |  | 9395.9896
EQUIPOS
| DESCRIPCIÓN |  | UND | CANT. | REND. | VR. UNIT | VR. PARCIAL
EQU.019 | Herramienta menor |  | (%)mo | 1 | 10 | 9395.9896 | 939.599
EQU.007 | Sección de andamio certificado |  | DIA | 1 | 33.3333 | 42623.31 | 1278.6993
[5 empty] | TOTAL EQUIPOS |  | 2218.2983
TRANSPORTE
| DESCRIPCIÓN |  | UND | CANT. | REND. | VR. UNIT | VR. PARCIAL
TRA.001 | Acarreo volqueta o similar con capacidad de 6 m3 o 9600kg, distancias menores a 15 km |  | M3 | 1 | 7 | 22413.6 | 3201.9429
[5 empty] | TOTAL TRANSPORTE |  | 3201.9429
| TOTAL COSTO DIRECTO | [5 empty] | 672692.0024
| ADMINISTRACIÓN |  |  |  | 29% |  | 195080.6807
| UTILIDAD |  |  |  | 1% |  | 6726.92
| IMPREVISTO |  |  |  | 5% |  | 33634.6001
| TOTAL INCLUIDO AIU | [5 empty] | 908134.2032
| TOTAL INCLUIDO AU CON AJUSTE AL PESO | [5 empty] | 908134
| ITEM: | 3.3
| DESCRIPCION: | Suminstro e instalacion de ventiladores
| UNIDAD: | UND
| ESPECIFICACION: | 3.3
MATERIALES
| DESCRIPCIÓN |  | UND | CANT. | DESPER. | VR. UNIT | VR. PARCIAL
APA.001 | Ventilador samurai de pared |  | und | 1 |  | 293900 | 293900
[5 empty] | TOTAL MATERIALES |  | 293900
MANO DE OBRA
| DESCRIPCIÓN | JORNAL | P.S. | CANT. | REND. | VR. UNIT | VR. PARCIAL
MOP.001 | Ayudante | 43333 | 75.81% | 1 | 14 | 76183.7473 | 5441.6962
MOP.002 | Oficial | 73666 | 75.81% | 1 | 14 | 129512.1946 | 9250.871
[5 empty] | TOTAL MANO DE OBRA |  | 14692.5673
EQUIPOS
| DESCRIPCIÓN |  | UND | CANT. | REND. | VR. UNIT | VR. PARCIAL
EQU.019 | Herramienta menor |  | (%)mo | 1 | 10 | 14692.5673 | 1469.2567
[5 empty] | TOTAL EQUIPOS |  | 1469.2567
TRANSPORTE
| DESCRIPCIÓN |  | UND | CANT. | REND. | VR. UNIT | VR. PARCIAL
TRA.001 | Acarreo volqueta o similar con capacidad de 6 m3 o 9600kg, distancias menores a 15 km |  | M3 | 1 | 5 | 22413.6 | 4482.72
[5 empty] | TOTAL TRANSPORTE |  | 4482.72
| TOTAL COSTO DIRECTO | [5 empty] | 314544.544
| ADMINISTRACIÓN |  |  |  | 29% |  | 91217.9178
| UTILIDAD |  |  |  | 1% |  | 3145.4454
| IMPREVISTO |  |  |  | 5% |  | 15727.2272
| TOTAL INCLUIDO AIU | [5 empty] | 424635.1344
| TOTAL INCLUIDO AU CON AJUSTE AL PESO | [5 empty] | 424635
| ITEM: | 3.4
| DESCRIPCION: | Mantenimiento de ventiladores
| UNIDAD: | UND
| ESPECIFICACION: | 3.4
MATERIALES
MANO DE OBRA
| DESCRIPCIÓN | JORNAL | P.S. | CANT. | REND. | VR. UNIT | VR. PARCIAL
MOP.002 | Oficial | 73666 | 75.81% | 1 | 1 | 129512.1946 | 129512.1946
[5 empty] | TOTAL MANO DE OBRA |  | 129512.1946
EQUIPOS
| DESCRIPCIÓN |  | UND | CANT. | REND. | VR. UNIT | VR. PARCIAL
EQU.019 | Herramienta menor |  | (%)mo | 1 | 20 | 129512.1946 | 6475.6097
[5 empty] | TOTAL EQUIPOS |  | 6475.6097
| TOTAL COSTO DIRECTO | [5 empty] | 135987.8043
| ADMINISTRACIÓN |  |  |  | 29% |  | 39436.4633
| UTILIDAD |  |  |  | 1% |  | 1359.878
| IMPREVISTO |  |  |  | 5% |  | 6799.3902
| TOTAL INCLUIDO AIU | [5 empty] | 183583.5358
| TOTAL INCLUIDO AU CON AJUSTE AL PESO | [5 empty] | 183584
| ITEM: | 3.5
| DESCRIPCION: | Soporte para ventilador industrial
| UNIDAD: | UND
| ESPECIFICACION: | 3.5
MATERIALES
| DESCRIPCIÓN |  | UND | CANT. | DESPER. | VR. UNIT | VR. PARCIAL
APA.002 | Soporte para ventilador industrial |  | und | 1 |  | 120000 | 120000
[5 empty] | TOTAL MATERIALES |  | 120000
MANO DE OBRA
| DESCRIPCIÓN | JORNAL | P.S. | CANT. | REND. | VR. UNIT | VR. PARCIAL
MOP.001 | Ayudante | 43333 | 75.81% | 1 | 10 | 76183.7473 | 7618.3747
MOP.002 | Oficial | 73666 | 75.81% | 1 | 10 | 129512.1946 | 12951.2195
[5 empty] | TOTAL MANO DE OBRA |  | 20569.5942
EQUIPOS
| DESCRIPCIÓN |  | UND | CANT. | REND. | VR. UNIT | VR. PARCIAL
EQU.019 | Herramienta menor |  | (%)mo | 1 | 10 | 20569.5942 | 2056.9594
[5 empty] | TOTAL EQUIPOS |  | 2056.9594
TRANSPORTE
| DESCRIPCIÓN |  | UND | CANT. | REND. | VR. UNIT | VR. PARCIAL
TRA.001 | Acarreo volqueta o similar con capacidad de 6 m3 o 9600kg, distancias menores a 15 km |  | M3 | 1 | 5 | 22413.6 | 4482.72
[5 empty] | TOTAL TRANSPORTE |  | 4482.72
| TOTAL COSTO DIRECTO | [5 empty] | 147109.2736
| ADMINISTRACIÓN |  |  |  | 29% |  | 42661.6893
| UTILIDAD |  |  |  | 1% |  | 1471.0927
| IMPREVISTO |  |  |  | 5% |  | 7355.4637
| TOTAL INCLUIDO AIU | [5 empty] | 198597.5194
| TOTAL INCLUIDO AU CON AJUSTE AL PESO | [5 empty] | 198598
| ITEM: | 3.6
| DESCRIPCION: | Accesorios para baño ( Tapa Asiento Sanitario y Dispensador de jabon)
| UNIDAD: | UND
| ESPECIFICACION: | 3.6
MATERIALES
| DESCRIPCIÓN |  | UND | CANT. | DESPER. | VR. UNIT | VR. PARCIAL
ABN.079 | Asiento Sanitario Universal Blanco |  | Und | 1 |  | 54900 | 54900
ABN.064 | Dispensador de jabon liquido plastoco 414 ml de 9x19 cm |  | und | 2 |  | 43890 | 87780
[5 empty] | TOTAL MATERIALES |  | 54900
MANO DE OBRA
| DESCRIPCIÓN | JORNAL | P.S. | CANT. | REND. | VR. UNIT | VR. PARCIAL
MOP.001 | Ayudante | 43333 | 75.81% | 1 | 14 | 76183.7473 | 5441.6962
MOP.002 | Oficial | 73666 | 75.81% | 1 | 14 | 129512.1946 | 9250.871
[5 empty] | TOTAL MANO DE OBRA |  | 14692.5673
EQUIPOS
| DESCRIPCIÓN |  | UND | CANT. | REND. | VR. UNIT | VR. PARCIAL
EQU.019 | Herramienta menor |  | (%)mo | 1 | 10 | 14692.5673 | 1469.2567
[5 empty] | TOTAL EQUIPOS |  | 1469.2567
TRANSPORTE
| DESCRIPCIÓN |  | UND | CANT. | REND. | VR. UNIT | VR. PARCIAL
TRA.001 | Acarreo volqueta o similar con capacidad de 6 m3 o 9600kg, distancias menores a 15 km |  | M3 | 1 | 15 | 22413.6 | 1494.24
[5 empty] | TOTAL TRANSPORTE |  | 1494.24
| TOTAL COSTO DIRECTO | [5 empty] | 72556.064
| ADMINISTRACIÓN |  |  |  | 29% |  | 21041.2586
| UTILIDAD |  |  |  | 1% |  | 725.5606
| IMPREVISTO |  |  |  | 5% |  | 3627.8032
| TOTAL INCLUIDO AIU | [5 empty] | 97950.6864
| TOTAL INCLUIDO AU CON AJUSTE AL PESO | [5 empty] | 97951
| ITEM: | 3.7
| DESCRIPCION: | Griferia para lavamanos
| UNIDAD: | UND
| ESPECIFICACION: | 3.7
MATERIALES
| DESCRIPCIÓN |  | UND | CANT. | DESPER. | VR. UNIT | VR. PARCIAL
FER.080 | Griferia para lavamanos basica 1/2" |  | und | 1 |  | 28490 | 28490
ABN.007 | Acople plástico 55cm x 7/8" |  | und | 1 |  | 6490 | 6490
[5 empty] | TOTAL MATERIALES |  | 28490
MANO DE OBRA
| DESCRIPCIÓN | JORNAL | P.S. | CANT. | REND. | VR. UNIT | VR. PARCIAL
MOP.001 | Ayudante | 43333 | 75.81% | 1 | 13 | 76183.7473 | 5860.2883
MOP.002 | Oficial | 73666 | 75.81% | 1 | 13 | 129512.1946 | 9962.4765
[5 empty] | TOTAL MANO DE OBRA |  | 15822.7648
EQUIPOS
| DESCRIPCIÓN |  | UND | CANT. | REND. | VR. UNIT | VR. PARCIAL
EQU.019 | Herramienta menor |  | (%)mo | 1 | 10 | 15822.7648 | 1582.2765
[5 empty] | TOTAL EQUIPOS |  | 1582.2765
TRANSPORTE
| DESCRIPCIÓN |  | UND | CANT. | REND. | VR. UNIT | VR. PARCIAL
TRA.001 | Acarreo volqueta o similar con capacidad de 6 m3 o 9600kg, distancias menores a 15 km |  | M3 | 1 | 10 | 22413.6 | 2241.36
[5 empty] | TOTAL TRANSPORTE |  | 2241.36
| TOTAL COSTO DIRECTO | [5 empty] | 48136.4012
| ADMINISTRACIÓN |  |  |  | 29% |  | 13959.5564
| UTILIDAD |  |  |  | 1% |  | 481.364
| IMPREVISTO |  |  |  | 5% |  | 2406.8201
| TOTAL INCLUIDO AIU | [5 empty] | 64984.1417
| TOTAL INCLUIDO AU CON AJUSTE AL PESO | [5 empty] | 64984
| ITEM: | 4.01
| DESCRIPCION: | Suministro e instalación de luminaria de 20 W
| UNIDAD: | UND
| ESPECIFICACION: | 4.01
MATERIALES
| DESCRIPCIÓN |  | UND | CANT. | DESPER. | VR. UNIT | VR. PARCIAL
ELEC.008 | LUMINARIA 20 W |  | UND | 1 | 0% | 35000 | 35000
[5 empty] | TOTAL MATERIALES |  | 35000
MANO DE OBRA
| DESCRIPCIÓN | JORNAL | P.S. | CANT. | REND. | VR. UNIT | VR. PARCIAL
MOP.018 | Oficial eléctrico | 82333 | 75.81% | 1 | 100 | 144749.6473 | 1447.4965
MOP.020 | Ayudante eléctrico | 60666 | 75.81% | 2 | 100 | 106656.8946 | 2133.1379
[5 empty] | TOTAL MANO DE OBRA |  | 3580.6344
EQUIPOS
| DESCRIPCIÓN |  | UND | CANT. | REND. | VR. UNIT | VR. PARCIAL
EQU.019 | Herramienta menor |  | (%)mo | 1 | 10 | 3580.6344 | 358.0634
EQU.058 | Soldador electrico |  | DIA | 1 | 100 | 35000 | 350
EQU.070 | Pinsa woltiamperimetrica |  | DIA | 1 | 100 | 30000 | 300
EQU.007 | Sección de andamio certificado |  | DIA | 1 | 100 | 42623.31 | 426.2331
[5 empty] | TOTAL EQUIPOS |  | 1434.2965
TRANSPORTE
| DESCRIPCIÓN |  | UND | CANT. | REND. | VR. UNIT | VR. PARCIAL
TRA.001 | Acarreo volqueta o similar con capacidad de 6 m3 o 9600kg, distancias menores a 15 km |  | M3 | 1 | 100 | 22413.6 | 224.136
[5 empty] | TOTAL TRANSPORTE |  | 224.136
| TOTAL COSTO DIRECTO | [5 empty] | 40239.0669
| ADMINISTRACIÓN |  |  |  | 29% |  | 11669.3294
| UTILIDAD |  |  |  | 1% |  | 402.3907
| IMPREVISTO |  |  |  | 5% |  | 2011.9533
| TOTAL INCLUIDO AIU | [5 empty] | 54322.7403
| TOTAL INCLUIDO AU CON AJUSTE AL PESO | [5 empty] | 54323
| ITEM: | 4.02
| DESCRIPCION: | Suministro e instalación de luminaria tipo plafón
| UNIDAD: | UND
| ESPECIFICACION: | 4.02
MATERIALES
| DESCRIPCIÓN |  | UND | CANT. | DESPER. | VR. UNIT | VR. PARCIAL
ELEC.001 | TUBO EMT GALVANIZADO 1/2X3MTS |  | ML | 5 | 5% | 7846.6667 | 39625.6667
ELEC.002 | CAJA RAWELT CUADRADA 2 SALIDAS 1/2 |  | UND | 1 | 0% | 18040 | 18040
ELEC.003 | ADAPTADOR TERMINAL Y/O UNION EMT 1/2" |  | UND | 3 | 0% | 1320 | 3960
ELEC.004 | INTERRUPTOR SENCILLO S/P MODERNA GRAFITO |  | UND | 1 | 0% | 6490 | 6490
ELEC.006 | ALAMBRE COBRE #12 AWG THHN |  | ML | 15 | 5% | 2900 | 43645
ELEC.008 | LUMINARIA 20 W |  | UND | 1 | 0% | 35000 | 35000
ELEC.009 | PLAFON PLASTICO AVE NUEVA ROSETA |  | und | 1 | 0% | 3410 | 3410
ELEC.007 | CAJA OCTAGONAL REWELT |  | UND | 1 | 0% | 15000 | 15000
[5 empty] | TOTAL MATERIALES |  | 150170.6667
MANO DE OBRA
| DESCRIPCIÓN | JORNAL | P.S. | CANT. | REND. | VR. UNIT | VR. PARCIAL
MOP.018 | Oficial eléctrico | 82333 | 75.81% | 1 | 10 | 144749.6473 | 14474.9647
MOP.020 | Ayudante eléctrico | 60666 | 75.81% | 2 | 10 | 106656.8946 | 21331.3789
[5 empty] | TOTAL MANO DE OBRA |  | 35806.3437
EQUIPOS
| DESCRIPCIÓN |  | UND | CANT. | REND. | VR. UNIT | VR. PARCIAL
EQU.019 | Herramienta menor |  | (%)mo | 1 | 10 | 35806.3437 | 3580.6344
EQU.058 | Soldador electrico |  | DIA | 1 | 10 | 35000 | 3500
EQU.070 | Pinsa woltiamperimetrica |  | DIA | 1 | 10 | 30000 | 3000
EQU.007 | Sección de andamio certificado |  | DIA | 1 | 10 | 42623.31 | 4262.331
[5 empty] | TOTAL EQUIPOS |  | 14342.9654
TRANSPORTE
| DESCRIPCIÓN |  | UND | CANT. | REND. | VR. UNIT | VR. PARCIAL
TRA.001 | Acarreo volqueta o similar con capacidad de 6 m3 o 9600kg, distancias menores a 15 km |  | M3 | 1 | 10 | 22413.6 | 2241.36
[5 empty] | TOTAL TRANSPORTE |  | 2241.36
| TOTAL COSTO DIRECTO | [5 empty] | 202561.3357
| ADMINISTRACIÓN |  |  |  | 29% |  | 58742.7873
| UTILIDAD |  |  |  | 1% |  | 2025.6134
| IMPREVISTO |  |  |  | 5% |  | 10128.0668
| TOTAL INCLUIDO AIU | [5 empty] | 273457.8032
| TOTAL INCLUIDO AU CON AJUSTE AL PESO | [5 empty] | 273458
| ITEM: | 4.03
| DESCRIPCION: | Suministro e instalación de cable aislado #12 awg cobre THHN en tuberia emt 1"
| UNIDAD: | ml
| ESPECIFICACION: | 4.03
MATERIALES
| DESCRIPCIÓN |  | UND | CANT. | DESPER. | VR. UNIT | VR. PARCIAL
ELEC.001 | TUBO EMT GALVANIZADO 1/2X3MTS |  | ML | 1 | 5% | 7846.6667 | 8239
ELEC.003 | ADAPTADOR TERMINAL Y/O UNION EMT 1/2" |  | UND | 2 | 0% | 1320 | 2640
ELEC.006 | ALAMBRE COBRE #12 AWG THHN |  | ML | 6 | 5% | 2900 | 17545
[5 empty] | TOTAL MATERIALES |  | 28424
MANO DE OBRA
| DESCRIPCIÓN | JORNAL | P.S. | CANT. | REND. | VR. UNIT | VR. PARCIAL
MOP.018 | Oficial eléctrico | 82333 | 75.81% | 1 | 20 | 144749.6473 | 7237.4824
MOP.020 | Ayudante eléctrico | 60666 | 75.81% | 2 | 20 | 106656.8946 | 10665.6895
[5 empty] | TOTAL MANO DE OBRA |  | 17903.1718
EQUIPOS
| DESCRIPCIÓN |  | UND | CANT. | REND. | VR. UNIT | VR. PARCIAL
EQU.019 | Herramienta menor |  | (%)mo | 1 | 10 | 17903.1718 | 1790.3172
EQU.058 | Soldador electrico |  | DIA | 1 | 20 | 35000 | 1750
EQU.070 | Pinsa woltiamperimetrica |  | DIA | 1 | 20 | 30000 | 1500
EQU.007 | Sección de andamio certificado |  | DIA | 1 | 20 | 42623.31 | 2131.1655
[5 empty] | TOTAL EQUIPOS |  | 7171.4827
TRANSPORTE
| DESCRIPCIÓN |  | UND | CANT. | REND. | VR. UNIT | VR. PARCIAL
TRA.001 | Acarreo volqueta o similar con capacidad de 6 m3 o 9600kg, distancias menores a 15 km |  | M3 | 1 | 20 | 22413.6 | 1120.68
[5 empty] | TOTAL TRANSPORTE |  | 1120.68
| TOTAL COSTO DIRECTO | [5 empty] | 54619.3345
| ADMINISTRACIÓN |  |  |  | 29% |  | 15839.607
| UTILIDAD |  |  |  | 1% |  | 546.1933
| IMPREVISTO |  |  |  | 5% |  | 2730.9667
| TOTAL INCLUIDO AIU | [5 empty] | 73736.1016
| TOTAL INCLUIDO AU CON AJUSTE AL PESO | [5 empty] | 73736
| ITEM: | 4.04
| DESCRIPCION: | Acometida en cable de cobre concentrico 2x6+1x6 (desde el poste de baja tension hasta el tablero de automaticos) | [5 empty] | procables o centelsa
| UNIDAD: | ml
| ESPECIFICACION: | 4.04
MATERIALES
| DESCRIPCIÓN |  | UND | CANT. | DESPER. | VR. UNIT | VR. PARCIAL
ELEC.011 | CABLE CONCENTRICO 2#6+1#6 |  | ML | 1 | 5% | 0 | 0
ELEC.014 | CAPACETE METALICO |  | und | 1 | 0% | 16060 | 16060
ELEC.015 | TUBO GALVANIZADO AGUA 1" (2.5MM) |  | ml | 2 | 5% | 24750 | 50737.5 | tubo de 1.5
[8 empty] | conectores explosivos para cable anti faude |  | 3
[5 empty] | TOTAL MATERIALES |  | 66797.5 | tensores |  | 2
caja para medidor bifilar
| MANO DE OBRA | [6 empty] | contador bifasico de 5 a 100 amp 120/220v
| DESCRIPCIÓN | JORNAL | P.S. | CANT. | REND. | VR. UNIT | VR. PARCIAL | breaker tornillo a tornillo 40 amp
MOP.018 | Oficial eléctrico | 82333 | 75.81% | 1 | 20 | 144749.6473 | 7237.4824 | caja de contador a el tablero de distribucion poner cable numero 8
MOP.020 | Ayudante eléctrico | 60666 | 75.81% | 2 | 20 | 106656.8946 | 10665.6895
[5 empty] | TOTAL MANO DE OBRA |  | 17903.1718
EQUIPOS
| DESCRIPCIÓN |  | UND | CANT. | REND. | VR. UNIT | VR. PARCIAL | certificación | 6000000
EQU.019 | Herramienta menor |  | (%)mo | 1 | 10 | 17903.1718 | 1790.3172
EQU.058 | Soldador electrico |  | DIA | 1 | 20 | 35000 | 1750
EQU.070 | Pinsa woltiamperimetrica |  | DIA | 1 | 20 | 30000 | 1500
EQU.007 | Sección de andamio certificado |  | DIA | 1 | 20 | 42623.31 | 2131.1655
[5 empty] | TOTAL EQUIPOS |  | 7171.4827
TRANSPORTE
| DESCRIPCIÓN |  | UND | CANT. | REND. | VR. UNIT | VR. PARCIAL
TRA.001 | Acarreo volqueta o similar con capacidad de 6 m3 o 9600kg, distancias menores a 15 km |  | M3 | 1 | 20 | 22413.6 | 1120.68
[5 empty] | TOTAL TRANSPORTE |  | 1120.68
| TOTAL COSTO DIRECTO | [5 empty] | 92992.8345
| ADMINISTRACIÓN |  |  |  | 29% |  | 26967.922
| UTILIDAD |  |  |  | 1% |  | 929.9283
| IMPREVISTO |  |  |  | 5% |  | 4649.6417
| TOTAL INCLUIDO AIU | [5 empty] | 125540.3266
| TOTAL INCLUIDO AU CON AJUSTE AL PESO | [5 empty] | 125540
| ITEM: | 4.05
| DESCRIPCION: | tablero de distribucion bifasica de 24 circuitos
| UNIDAD: | und
| ESPECIFICACION: | 4.05
MATERIALES
| DESCRIPCIÓN |  | UND | CANT. | DESPER. | VR. UNIT | VR. PARCIAL
ELEC.016 | TABLERO BIFAS TQ-CP-18-SQ 18 CTOS |  | und | 1 | 0% | 188540 | 188540
ELEC.017 | BREAKER 20 AMP |  | und | 20 | 0% | 19800 | 396000
ELEC.018 | BREAKER 2X20 PACHA ENCHUFABLE BIFASICA |  | und | 2 | 0% | 73590 | 147180
ELEC.023 | BREAKER TOTALIZADOR 40 AMP BIPOLAR |  | und | 1 | 0% | 253110 | 253110
ELEC.029 | BORNA TERMINAL 8 AWG |  | und | 48 | 0% | 2860 | 137280
ELEC.030 | AISLADOR BARRAJE MS-76 |  | und | 6 | 0% | 5060 | 30360
ELEC.027 | ALAMBRE COBRE #8 AWG THHN |  | ML | 3 | 5% | 4510 | 13755.5
[5 empty] | TOTAL MATERIALES |  | 1166225.5
MANO DE OBRA
| DESCRIPCIÓN | JORNAL | P.S. | CANT. | REND. | VR. UNIT | VR. PARCIAL
MOP.018 | Oficial eléctrico | 82333 | 75.81% | 1 | 0.5 | 144749.6473 | 289499.2946
MOP.020 | Ayudante eléctrico | 60666 | 75.81% | 2 | 0.5 | 106656.8946 | 426627.5784
[5 empty] | TOTAL MANO DE OBRA |  | 716126.873
EQUIPOS
| DESCRIPCIÓN |  | UND | CANT. | REND. | VR. UNIT | VR. PARCIAL
EQU.019 | Herramienta menor |  | (%)mo | 1 | 10 | 716126.873 | 71612.6873
EQU.058 | Soldador electrico |  | DIA | 1 | 0.5 | 35000 | 70000
EQU.070 | Pinsa woltiamperimetrica |  | DIA | 1 | 0.5 | 30000 | 60000
EQU.007 | Sección de andamio certificado |  | DIA | 1 | 0.5 | 42623.31 | 85246.62
[5 empty] | TOTAL EQUIPOS |  | 286859.3073
TRANSPORTE
| DESCRIPCIÓN |  | UND | CANT. | REND. | VR. UNIT | VR. PARCIAL
TRA.001 | Acarreo volqueta o similar con capacidad de 6 m3 o 9600kg, distancias menores a 15 km |  | M3 | 1 | 0.5 | 22413.6 | 44827.2
[5 empty] | TOTAL TRANSPORTE |  | 44827.2
| TOTAL COSTO DIRECTO | [5 empty] | 2214038.8803
| ADMINISTRACIÓN |  |  |  | 29% |  | 642071.2753
| UTILIDAD |  |  |  | 1% |  | 22140.3888
| IMPREVISTO |  |  |  | 5% |  | 110701.944
| TOTAL INCLUIDO AIU | [5 empty] | 2988952.4884
| TOTAL INCLUIDO AU CON AJUSTE AL PESO | [5 empty] | 2988952
| ITEM: | 4.06
| DESCRIPCION: | Suministro e instalación de toma corrientes dobles 110v
| UNIDAD: | und
| ESPECIFICACION: | 4.06
MATERIALES
| DESCRIPCIÓN |  | UND | CANT. | DESPER. | VR. UNIT | VR. PARCIAL
ELEC.019 | TUBO CONDUIT PVC DE 1/2X3MT PAVCO |  | ml | 5 | 5% | 1906.6667 | 9628.6667
ELEC.020 | CAJA RECTANGULAR PVC CONDUIT PAVCO |  | und | 1 | 0% | 2090 | 2090
ELEC.022 | ADAPTADOR TERMINAL CONDUIT DE 1/2 |  | und | 3 | 0% | 440 | 1320
ELEC.006 | ALAMBRE COBRE #12 AWG THHN |  | ML | 15 | 5% | 2900 | 43645
ELEC.021 | TOMACORRIENTE DOBLE |  | und | 1 | 0% | 18370 | 18370
[5 empty] | TOTAL MATERIALES |  | 56683.6667
MANO DE OBRA
| DESCRIPCIÓN | JORNAL | P.S. | CANT. | REND. | VR. UNIT | VR. PARCIAL
MOP.018 | Oficial eléctrico | 82333 | 75.81% | 1 | 6 | 144749.6473 | 24124.9412
MOP.020 | Ayudante eléctrico | 60666 | 75.81% | 2 | 6 | 106656.8946 | 35552.2982
[5 empty] | TOTAL MANO DE OBRA |  | 59677.2394
EQUIPOS
| DESCRIPCIÓN |  | UND | CANT. | REND. | VR. UNIT | VR. PARCIAL
EQU.019 | Herramienta menor |  | (%)mo | 1 | 5 | 59677.2394 | 11935.4479
EQU.058 | Soldador electrico |  | DIA | 1 | 6 | 35000 | 5833.3333
EQU.070 | Pinsa woltiamperimetrica |  | DIA | 1 | 6 | 30000 | 5000
EQU.007 | Sección de andamio certificado |  | DIA | 1 | 6 | 42623.31 | 7103.885
[5 empty] | TOTAL EQUIPOS |  | 29872.6662
TRANSPORTE
| DESCRIPCIÓN |  | UND | CANT. | REND. | VR. UNIT | VR. PARCIAL
TRA.001 | Acarreo volqueta o similar con capacidad de 6 m3 o 9600kg, distancias menores a 15 km |  | M3 | 1 | 8 | 22413.6 | 2801.7
[5 empty] | TOTAL TRANSPORTE |  | 2801.7
| TOTAL COSTO DIRECTO | [5 empty] | 149035.2723 | 163938.7995
| ADMINISTRACIÓN |  |  |  | 29% |  | 43220.229
| UTILIDAD |  |  |  | 1% |  | 1490.3527
| IMPREVISTO |  |  |  | 5% |  | 7451.7636
| TOTAL INCLUIDO AIU | [5 empty] | 201197.6176
| TOTAL INCLUIDO AU CON AJUSTE AL PESO | [5 empty] | 201198
| ITEM: | 4.07
| DESCRIPCION: | Desmonte de red electrica absoleta
| UNIDAD: | und
| ESPECIFICACION: | 4.07
MATERIALES
| DESCRIPCIÓN |  | UND | CANT. | DESPER. | VR. UNIT | VR. PARCIAL
[5 empty] | TOTAL MATERIALES |  | 0
MANO DE OBRA
| DESCRIPCIÓN | JORNAL | P.S. | CANT. | REND. | VR. UNIT | VR. PARCIAL
MOP.018 | Oficial eléctrico | 82333 | 75.81% | 1 | 13 | 144749.6473 | 11134.5883
MOP.020 | Ayudante eléctrico | 60666 | 75.81% | 2 | 13 | 106656.8946 | 16408.753
[5 empty] | TOTAL MANO DE OBRA |  | 27543.3413
EQUIPOS
| DESCRIPCIÓN |  | UND | CANT. | REND. | VR. UNIT | VR. PARCIAL
EQU.019 | Herramienta menor |  | (%)mo | 1 | 5 | 27543.3413 | 5508.6683
EQU.058 | Soldador electrico |  | DIA | 1 | 13 | 35000 | 2692.3077
EQU.070 | Pinsa woltiamperimetrica |  | DIA | 1 | 13 | 30000 | 2307.6923
EQU.007 | Sección de andamio certificado |  | DIA | 1 | 13 | 42623.31 | 3278.7162
[5 empty] | TOTAL EQUIPOS |  | 13787.3844
TRANSPORTE
| DESCRIPCIÓN |  | UND | CANT. | REND. | VR. UNIT | VR. PARCIAL
TRA.001 | Acarreo volqueta o similar con capacidad de 6 m3 o 9600kg, distancias menores a 15 km |  | M3 | 1 | 13 | 22413.6 | 1724.1231
[5 empty] | TOTAL TRANSPORTE |  | 1724.1231
| TOTAL COSTO DIRECTO | [5 empty] | 43054.8488
| ADMINISTRACIÓN |  |  |  | 29% |  | 12485.9061
| UTILIDAD |  |  |  | 1% |  | 430.5485
| IMPREVISTO |  |  |  | 5% |  | 2152.7424
| TOTAL INCLUIDO AIU | [5 empty] | 58124.0458
| TOTAL INCLUIDO AU CON AJUSTE AL PESO | [5 empty] | 58124
| ITEM: | 4.08
| DESCRIPCION: | Suministro e instalacion de cable #10 awg cobre THHN en tuberia emt 3/4" para instalacion 220v con linea a puerta
| UNIDAD: | ml
| ESPECIFICACION: | 4.08
MATERIALES
| DESCRIPCIÓN |  | UND | CANT. | DESPER. | VR. UNIT | VR. PARCIAL
ELEC.001 | TUBO EMT GALVANIZADO 1/2X3MTS |  | ML | 1 | 5% | 7846.6667 | 8239
ELEC.003 | ADAPTADOR TERMINAL Y/O UNION EMT 1/2" |  | UND | 2 | 0% | 1320 | 2640
ELEC.013 | ALAMBRE COBRE #10 AWG THHN |  | ML | 3 | 5% | 3520 | 10736
ELEC.020 | CAJA RECTANGULAR PVC CONDUIT PAVCO |  | und | 1 | 0% | 2090 | 2090
ELEC.021 | TOMACORRIENTE DOBLE |  | und | 1 | 0% | 18370 | 18370
[5 empty] | TOTAL MATERIALES |  | 42075
MANO DE OBRA
| DESCRIPCIÓN | JORNAL | P.S. | CANT. | REND. | VR. UNIT | VR. PARCIAL
MOP.018 | Oficial eléctrico | 82333 | 75.81% | 1 | 10 | 144749.6473 | 14474.9647
MOP.020 | Ayudante eléctrico | 60666 | 75.81% | 2 | 10 | 106656.8946 | 21331.3789
[5 empty] | TOTAL MANO DE OBRA |  | 35806.3437
EQUIPOS
| DESCRIPCIÓN |  | UND | CANT. | REND. | VR. UNIT | VR. PARCIAL
EQU.019 | Herramienta menor |  | (%)mo | 1 | 10 | 35806.3437 | 3580.6344
EQU.058 | Soldador electrico |  | DIA | 1 | 10 | 35000 | 3500
EQU.070 | Pinsa woltiamperimetrica |  | DIA | 1 | 10 | 30000 | 3000
EQU.007 | Sección de andamio certificado |  | DIA | 1 | 10 | 42623.31 | 4262.331
[5 empty] | TOTAL EQUIPOS |  | 14342.9654
TRANSPORTE
| DESCRIPCIÓN |  | UND | CANT. | REND. | VR. UNIT | VR. PARCIAL
TRA.001 | Acarreo volqueta o similar con capacidad de 6 m3 o 9600kg, distancias menores a 15 km |  | M3 | 1 | 15 | 22413.6 | 1494.24
[5 empty] | TOTAL TRANSPORTE |  | 1494.24
| TOTAL COSTO DIRECTO | [5 empty] | 93718.549
| ADMINISTRACIÓN |  |  |  | 29% |  | 27178.3792
| UTILIDAD |  |  |  | 1% |  | 937.1855
| IMPREVISTO |  |  |  | 5% |  | 4685.9275
| TOTAL INCLUIDO AIU | [5 empty] | 126520.0412
| TOTAL INCLUIDO AU CON AJUSTE AL PESO | [5 empty] | 126520
| ITEM: | 4.09
| DESCRIPCION: | Puestas a tierra de profundidad de 1.80 metros en una area de 0.4x 0.4 m
| UNIDAD: | und
| ESPECIFICACION: | 4.09
MATERIALES
| DESCRIPCIÓN |  | UND | CANT. | DESPER. | VR. UNIT | VR. PARCIAL
ELEC.024 | VARILLA COOPER WELL 5/8X1.80MTS |  | und | 1 | 0% | 174460 | 174460
ELEC.025 | BTO CEMENTO CONDUCTIVO X 25 KGR |  | Kg | 50 | 5% | 6490 | 340725
ELEC.026 | TAPA DE REGISTRO |  | und | 1 | 0% | 143000 | 143000
ELEC.027 | ALAMBRE COBRE #8 AWG THHN |  | ML | 10 | 0% | 4510 | 45100
ELEC.028 | CONECTOR COBRIZADO 5/8" COOPER WELL |  | und | 1 | 0% | 4620 | 4620
[5 empty] | TOTAL MATERIALES |  | 707905
MANO DE OBRA
| DESCRIPCIÓN | JORNAL | P.S. | CANT. | REND. | VR. UNIT | VR. PARCIAL
MOP.018 | Oficial eléctrico | 82333 | 75.81% | 1 | 2 | 144749.6473 | 72374.8237
MOP.020 | Ayudante eléctrico | 60666 | 75.81% | 2 | 2 | 106656.8946 | 106656.8946
[5 empty] | TOTAL MANO DE OBRA |  | 179031.7183
EQUIPOS
| DESCRIPCIÓN |  | UND | CANT. | REND. | VR. UNIT | VR. PARCIAL
EQU.019 | Herramienta menor |  | (%)mo | 1 | 5 | 179031.7183 | 35806.3437
EQU.058 | Soldador electrico |  | DIA | 1 | 2 | 35000 | 17500
EQU.070 | Pinsa woltiamperimetrica |  | DIA | 1 | 2 | 30000 | 15000
EQU.007 | Sección de andamio certificado |  | DIA | 1 | 2 | 42623.31 | 21311.655
[5 empty] | TOTAL EQUIPOS |  | 89617.9986
TRANSPORTE
| DESCRIPCIÓN |  | UND | CANT. | REND. | VR. UNIT | VR. PARCIAL
TRA.001 | Acarreo volqueta o similar con capacidad de 6 m3 o 9600kg, distancias menores a 15 km |  | M3 | 1 | 2 | 22413.6 | 11206.8
[5 empty] | TOTAL TRANSPORTE |  | 11206.8
| TOTAL COSTO DIRECTO | [5 empty] | 987761.5169
| ADMINISTRACIÓN |  |  |  | 29% |  | 286450.8399
| UTILIDAD |  |  |  | 1% |  | 9877.6152
| IMPREVISTO |  |  |  | 5% |  | 49388.0758
| TOTAL INCLUIDO AIU | [5 empty] | 1333478.0478
| TOTAL INCLUIDO AU CON AJUSTE AL PESO | [5 empty] | 1333478
| ITEM: | 4.1
| DESCRIPCION: | Suministro e instalación de cable #10 awg cobre THHN para instalación 220v
| UNIDAD: | ml
| ESPECIFICACION: | 4.1
MATERIALES
| DESCRIPCIÓN |  | UND | CANT. | DESPER. | VR. UNIT | VR. PARCIAL
ELEC.013 | ALAMBRE COBRE #10 AWG THHN |  | ML | 2 | 5% | 3520 | 7216
ELEC.020 | CAJA RECTANGULAR PVC CONDUIT PAVCO |  | und | 0.01 | 0% | 2090 | 20.9
ELEC.021 | TOMACORRIENTE DOBLE |  | und | 0.01 | 0% | 18370 | 183.7
[5 empty] | TOTAL MATERIALES |  | 7420.6
MANO DE OBRA
| DESCRIPCIÓN | JORNAL | P.S. | CANT. | REND. | VR. UNIT | VR. PARCIAL
MOP.018 | Oficial eléctrico | 82333 | 75.81% | 1 | 30 | 144749.6473 | 4824.9882
MOP.020 | Ayudante eléctrico | 60666 | 75.81% | 2 | 30 | 106656.8946 | 7110.4596
[5 empty] | TOTAL MANO DE OBRA |  | 11935.4479
EQUIPOS
| DESCRIPCIÓN |  | UND | CANT. | REND. | VR. UNIT | VR. PARCIAL
EQU.019 | Herramienta menor |  | (%)mo | 1 | 10 | 11935.4479 | 1193.5448
EQU.058 | Soldador electrico |  | DIA | 1 | 30 | 35000 | 1166.6667
EQU.070 | Pinsa woltiamperimetrica |  | DIA | 1 | 30 | 30000 | 1000
EQU.007 | Sección de andamio certificado |  | DIA | 1 | 30 | 42623.31 | 1420.777
[5 empty] | TOTAL EQUIPOS |  | 4780.9885
TRANSPORTE
| DESCRIPCIÓN |  | UND | CANT. | REND. | VR. UNIT | VR. PARCIAL
TRA.001 | Acarreo volqueta o similar con capacidad de 6 m3 o 9600kg, distancias menores a 15 km |  | M3 | 1 | 30 | 22413.6 | 747.12
[5 empty] | TOTAL TRANSPORTE |  | 747.12
| TOTAL COSTO DIRECTO | [5 empty] | 24884.1563
| ADMINISTRACIÓN |  |  |  | 29% |  | 7216.4053
| UTILIDAD |  |  |  | 1% |  | 248.8416
| IMPREVISTO |  |  |  | 5% |  | 1244.2078
| TOTAL INCLUIDO AIU | [5 empty] | 33593.6111
| TOTAL INCLUIDO AU CON AJUSTE AL PESO | [5 empty] | 33594
| ITEM: | 5.1
| DESCRIPCION: | Suministro e instalación de vidrio de 5 mm para ventanas
| UNIDAD: | m²
| ESPECIFICACION: | 5.1
MATERIALES
| DESCRIPCIÓN |  | UND | CANT. | DESPER. | VR. UNIT | VR. PARCIAL
FER.075 | Silicona transparente antihongos para vidrios 300 ml |  | und | 0.2 |  | 28490 | 5698
FER.072 | Vidrio incoloro de 5 mm de espesor |  | M2 | 1 |  | 130000 | 130000
[5 empty] | TOTAL MATERIALES |  | 135698
MANO DE OBRA
| DESCRIPCIÓN | JORNAL | P.S. | CANT. | REND. | VR. UNIT | VR. PARCIAL
MOP.001 | Ayudante | 43333 | 75.81% | 1 | 8 | 76183.7473 | 9522.9684
MOP.002 | Oficial | 73666 | 75.81% | 1 | 12 | 129512.1946 | 10792.6829
[5 empty] | TOTAL MANO DE OBRA |  | 20315.6513
EQUIPOS
| DESCRIPCIÓN |  | UND | CANT. | REND. | VR. UNIT | VR. PARCIAL
EQU.019 | Herramienta menor |  | (%)mo | 1 | 10 | 20315.6513 | 2031.5651
[5 empty] | TOTAL EQUIPOS |  | 2031.5651
TRANSPORTE
| DESCRIPCIÓN |  | UND | CANT. | REND. | VR. UNIT | VR. PARCIAL
TRA.001 | Acarreo volqueta o similar con capacidad de 6 m3 o 9600kg, distancias menores a 15 km |  | M3 | 1 | 1 | 22413.6 | 22413.6
[5 empty] | TOTAL TRANSPORTE |  | 22413.6
| TOTAL COSTO DIRECTO | [5 empty] | 180458.8164
| ADMINISTRACIÓN |  |  |  | 29% |  | 52333.0568
| UTILIDAD |  |  |  | 1% |  | 1804.5882
| IMPREVISTO |  |  |  | 5% |  | 9022.9408
| TOTAL INCLUIDO AIU | [5 empty] | 243619.4022
| TOTAL INCLUIDO AU CON AJUSTE AL PESO | [5 empty] | 243619
| ITEM: | 5.2
| DESCRIPCION: | Puerta con marco. Metálica lamina coll rod calibre 18, hoja plisada, cerrojo interno y externo, anticorrosivo y pintura.
| UNIDAD: | m²
| ESPECIFICACION: | 5.2
MATERIALES
| DESCRIPCIÓN |  | UND | CANT. | DESPER. | VR. UNIT | VR. PARCIAL
PUE.044 | Puerta con marco 2,12 x 0,87 m. Metálica lamina coll rod calibre 18, hoja plisada, cerrojo interno y externo, anticorrosivo y pintura. |  | m² | 1 |  | 550000 | 550000
CON.015 | Mortero 1:3 mezclado en sitio |  | m³ | 0.2 |  | 648011 | 129602.2
[5 empty] | TOTAL MATERIALES |  | 679602.2
MANO DE OBRA
| DESCRIPCIÓN | JORNAL | P.S. | CANT. | REND. | VR. UNIT | VR. PARCIAL
MOP.001 | Ayudante | 43333 | 75.81% | 1 | 3 | 76183.7473 | 25394.5824
MOP.002 | Oficial | 73666 | 75.81% | 1 | 3 | 129512.1946 | 43170.7315
[5 empty] | TOTAL MANO DE OBRA |  | 68565.314
EQUIPOS
| DESCRIPCIÓN |  | UND | CANT. | REND. | VR. UNIT | VR. PARCIAL
EQU.019 | Herramienta menor |  | (%)mo | 1 | 10 | 68565.314 | 6856.5314
EQU.003 | Pulidora de mano |  | DIA | 1 | 3 | 23817.35 | 7939.1167
EQU.006 | Taladro |  | DIA | 1 | 3 | 22225.79 | 7408.5967
[5 empty] | TOTAL EQUIPOS |  | 22204.2447
TRANSPORTE
| DESCRIPCIÓN |  | UND | CANT. | REND. | VR. UNIT | VR. PARCIAL
TRA.001 | Acarreo volqueta o similar con capacidad de 6 m3 o 9600kg, distancias menores a 15 km |  | M3 | 1 | 0.5 | 22413.6 | 44827.2
[5 empty] | TOTAL TRANSPORTE |  | 44827.2
| TOTAL COSTO DIRECTO | [5 empty] | 815198.9587
| ADMINISTRACIÓN |  |  |  | 29% |  | 236407.698
| UTILIDAD |  |  |  | 1% |  | 8151.9896
| IMPREVISTO |  |  |  | 5% |  | 40759.9479
| TOTAL INCLUIDO AIU | [5 empty] | 1100518.5942
| TOTAL INCLUIDO AU CON AJUSTE AL PESO | [5 empty] | 1100519
| ITEM: | 5.3
| DESCRIPCION: | Suministro e instalación de canaleta de 25x20x15 cm, incluye soportes. Cal 18
| UNIDAD: | UND
| ESPECIFICACION: | 5.3
MATERIALES
| DESCRIPCIÓN |  | UND | CANT. | DESPER. | VR. UNIT | VR. PARCIAL
MET.007 | Lámina galvanizada cal 18 |  | Und | 0.25 |  | 162690 | 40672.5
FER.067 | Soldadura de estaño |  | Lb | 0.05 |  | 180000 | 9000
MET.004 | Platina |  | Und | 0.15 |  | 5941 | 891.15
MET.005 | Soporte metálico |  | Und | 3 |  | 15000 | 45000
MET.006 | Escuadras esquineras |  | Und | 0.1 |  | 105000 | 10500
[5 empty] | TOTAL MATERIALES |  | 106063.65
MANO DE OBRA
| DESCRIPCIÓN | JORNAL | P.S. | CANT. | REND. | VR. UNIT | VR. PARCIAL
MOP.001 | Ayudante | 43333 | 75.81% | 1 | 5 | 76183.7473 | 15236.7495
MOP.002 | Oficial | 73666 | 75.81% | 1 | 5 | 129512.1946 | 25902.4389
[5 empty] | TOTAL MANO DE OBRA |  | 41139.1884
EQUIPOS
| DESCRIPCIÓN |  | UND | CANT. | REND. | VR. UNIT | VR. PARCIAL
EQU.019 | Herramienta menor |  | (%)mo | 1 | 10 | 52261.8187 | 5226.1819
EQU.003 | Pulidora de mano |  | DIA | 1 | 5 | 23817.35 | 4763.47
EQU.006 | Taladro |  | DIA | 1 | 5 | 22225.79 | 4445.158
EQU.007 | Sección de andamio certificado |  | DIA | 1 | 5 | 42623.31 | 8524.662
[5 empty] | TOTAL EQUIPOS |  | 22959.4719
| TOTAL COSTO DIRECTO | [5 empty] | 167262.4406
| ADMINISTRACIÓN |  |  |  | 30% |  | 50178.7322
| UTILIDAD |  |  |  | 1% |  | 1672.6244
| IMPREVISTO |  |  |  | 4% |  | 6690.4976
| TOTAL INCLUIDO AIU | [5 empty] | 225804.2948
| TOTAL INCLUIDO AU CON AJUSTE AL PESO | [5 empty] | 225804
| ITEM: | 5.5
| DESCRIPCION: | Regilla de ventilación en aluminio aletas curvas 1,00 x 1,00 m
| UNIDAD: | m²
| ESPECIFICACION: | 5.5
MATERIALES
| DESCRIPCIÓN |  | UND | CANT. | DESPER. | VR. UNIT | VR. PARCIAL
MET.014 | Regilla de 1,00 x 1,00 de aluminio aletas curvas |  | m² | 1 |  | 130000 | 130000
[5 empty] | TOTAL MATERIALES |  | 130000
MANO DE OBRA
| DESCRIPCIÓN | JORNAL | P.S. | CANT. | REND. | VR. UNIT | VR. PARCIAL
MOP.001 | Ayudante | 43333 | 75.81% | 1 | 8 | 76183.7473 | 9522.9684
MOP.002 | Oficial | 73666 | 75.81% | 1 | 12 | 129512.1946 | 10792.6829
[5 empty] | TOTAL MANO DE OBRA |  | 20315.6513
EQUIPOS
| DESCRIPCIÓN |  | UND | CANT. | REND. | VR. UNIT | VR. PARCIAL
EQU.019 | Herramienta menor |  | (%)mo | 1 | 10 | 20315.6513 | 2031.5651
[5 empty] | TOTAL EQUIPOS |  | 2031.5651
TRANSPORTE
| DESCRIPCIÓN |  | UND | CANT. | REND. | VR. UNIT | VR. PARCIAL
TRA.001 | Acarreo volqueta o similar con capacidad de 6 m3 o 9600kg, distancias menores a 15 km |  | M3 | 1 | 1 | 22413.6 | 22413.6
[5 empty] | TOTAL TRANSPORTE |  | 22413.6
| TOTAL COSTO DIRECTO | [5 empty] | 174760.8164
| ADMINISTRACIÓN |  |  |  | 29% |  | 50680.6368
| UTILIDAD |  |  |  | 1% |  | 1747.6082
| IMPREVISTO |  |  |  | 5% |  | 8738.0408
| TOTAL INCLUIDO AIU | [5 empty] | 235927.1022
| TOTAL INCLUIDO AU CON AJUSTE AL PESO | [5 empty] | 235927
| ITEM: | 6.1
| DESCRIPCION: | Roseria de las zonas verdes
| UNIDAD: | M2
| ESPECIFICACION: | 6.1
MANO DE OBRA
| DESCRIPCIÓN | JORNAL | P.S. | CANT. | REND. | VR. UNIT | VR. PARCIAL
MOP.001 | Ayudante | 43333 | 75.81% | 1 | 80 | 76183.7473 | 952.2968
MOP.002 | Oficial | 73666 | 75.81% | 1 | 80 | 129512.1946 | 1618.9024
[5 empty] | TOTAL MANO DE OBRA |  | 2571.1993
EQUIPOS
| DESCRIPCIÓN |  | UND | CANT. | REND. | VR. UNIT | VR. PARCIAL
EQU.019 | Herramienta menor |  | (%)mo | 1 | 10 | 2571.1993 | 257.1199
EQU.068 | Guadañadora |  | HR | 1 | 100 | 0 | 0
[5 empty] | TOTAL EQUIPOS |  | 257.1199
| TOTAL COSTO DIRECTO | [5 empty] | 2828.3192
| ADMINISTRACIÓN |  |  |  | 29% |  | 820.2126
| UTILIDAD |  |  |  | 1% |  | 28.2832
| IMPREVISTO |  |  |  | 5% |  | 141.416
| TOTAL INCLUIDO AIU | [5 empty] | 3818.2309
| TOTAL INCLUIDO AU CON AJUSTE AL PESO | [5 empty] | 3818
| ITEM: | 6.2
| DESCRIPCION: | Mantenimiento de cerramiento con angeo
| UNIDAD: | ml
| ESPECIFICACION: | 6.2
MATERIALES
| DESCRIPCIÓN |  | UND | CANT. | DESPER. | VR. UNIT | VR. PARCIAL
FER.069 | Angeo |  | Und | 0.25 |  | 7590 | 1897.5
FER.075 | Silicona transparente antihongos para vidrios 300 ml |  | Lb | 0.05 |  | 28490 | 1424.5
[5 empty] | TOTAL MATERIALES |  | 3322
MANO DE OBRA
| DESCRIPCIÓN | JORNAL | P.S. | CANT. | REND. | VR. UNIT | VR. PARCIAL
MOP.001 | Ayudante | 43333 | 75.81% | 3 | 50 | 76183.7473 | 4571.0248
[5 empty] | TOTAL MANO DE OBRA |  | 4571.0248
EQUIPOS
| DESCRIPCIÓN |  | UND | CANT. | REND. | VR. UNIT | VR. PARCIAL
EQU.019 | Herramienta menor |  | (%)mo | 1 | 5 | 4571.0248 | 914.205
[5 empty] | TOTAL EQUIPOS |  | 914.205
TRANSPORTE
| DESCRIPCIÓN |  | UND | CANT. | REND. | VR. UNIT | VR. PARCIAL
TRA.001 | Acarreo volqueta o similar con capacidad de 6 m3 o 9600kg, distancias menores a 15 km |  | M3 | 1 | 50 | 22413.6 | 448.272
[5 empty] | TOTAL TRANSPORTE |  | 448.272
| TOTAL COSTO DIRECTO | [5 empty] | 9255.5018
| ADMINISTRACIÓN |  |  |  | 29% |  | 2684.0955
| UTILIDAD |  |  |  | 1% |  | 92.555
| IMPREVISTO |  |  |  | 5% |  | 462.7751
| TOTAL INCLUIDO AIU | [5 empty] | 12494.9274
| TOTAL INCLUIDO AU CON AJUSTE AL PESO | [5 empty] | 12495
| ITEM: | 7.1
| DESCRIPCION: | suministro e instalación de toma
| UNIDAD: | UND
| ESPECIFICACION: | 7.1
MATERIALES
| DESCRIPCIÓN |  | UND | CANT. | DESPER. | VR. UNIT | VR. PARCIAL
FER.073 | Toma corriente doble |  | und | 1.05 |  | 6900 | 7245
[5 empty] | TOTAL MATERIALES |  | 7245
MANO DE OBRA
| DESCRIPCIÓN | JORNAL | P.S. | CANT. | REND. | VR. UNIT | VR. PARCIAL
MOP.001 | Ayudante | 43333 | 75.81% | 3 | 50 | 76183.7473 | 4571.0248
MOP.002 | Oficial | 73666 | 75.81% | 1 | 50 | 129512.1946 | 2590.2439
[5 empty] | TOTAL MANO DE OBRA |  | 7161.2687
EQUIPOS
| DESCRIPCIÓN |  | UND | CANT. | REND. | VR. UNIT | VR. PARCIAL
EQU.019 | Herramienta menor |  | (%)mo | 1 | 10 | 7161.2687 | 716.1269
[5 empty] | TOTAL EQUIPOS |  | 716.1269
TRANSPORTE
| DESCRIPCIÓN |  | UND | CANT. | REND. | VR. UNIT | VR. PARCIAL
TRA.001 | Acarreo volqueta o similar con capacidad de 6 m3 o 9600kg, distancias menores a 15 km |  | M3 | 1 | 50 | 22413.6 | 448.272
[5 empty] | TOTAL TRANSPORTE |  | 448.272
| TOTAL COSTO DIRECTO | [5 empty] | 15570.6676
| ADMINISTRACIÓN |  |  |  | 29% |  | 4515.4936
| UTILIDAD |  |  |  | 1% |  | 155.7067
| IMPREVISTO |  |  |  | 5% |  | 778.5334
| TOTAL INCLUIDO AIU | [5 empty] | 21020.4013
| TOTAL INCLUIDO AU CON AJUSTE AL PESO | [5 empty] | 21020
| ITEM: | 7.2
| DESCRIPCION: | Suministro e instalación de tubo PVC 1/2" electrico con cable
| UNIDAD: | UND
| ESPECIFICACION: | 7.2
MATERIALES
| DESCRIPCIÓN |  | UND | CANT. | DESPER. | VR. UNIT | VR. PARCIAL
FER.074 | TUBO PVC 1/2" ELECTRICO CON CABLE |  | ml | 1.05 |  | 4400 | 4620
[5 empty] | TOTAL MATERIALES |  | 4620
MANO DE OBRA
| DESCRIPCIÓN | JORNAL | P.S. | CANT. | REND. | VR. UNIT | VR. PARCIAL
MOP.001 | Ayudante | 43333 | 75.81% | 1 | 35 | 76183.7473 | 2176.6785
MOP.002 | Oficial | 73666 | 75.81% | 1 | 35 | 129512.1946 | 3700.3484
[5 empty] | TOTAL MANO DE OBRA |  | 5877.0269
EQUIPOS
| DESCRIPCIÓN |  | UND | CANT. | REND. | VR. UNIT | VR. PARCIAL
EQU.019 | Herramienta menor |  | (%)mo | 1 | 10 | 5877.0269 | 587.7027
[5 empty] | TOTAL EQUIPOS |  | 587.7027
TRANSPORTE
| DESCRIPCIÓN |  | UND | CANT. | REND. | VR. UNIT | VR. PARCIAL
[5 empty] | TOTAL TRANSPORTE |  | 0
| TOTAL COSTO DIRECTO | [5 empty] | 11084.7296
| ADMINISTRACIÓN |  |  |  | 29% |  | 3214.5716
| UTILIDAD |  |  |  | 1% |  | 110.8473
| IMPREVISTO |  |  |  | 5% |  | 554.2365
| TOTAL INCLUIDO AIU | [5 empty] | 14964.385
| TOTAL INCLUIDO AU CON AJUSTE AL PESO | [5 empty] | 14964
| ITEM: | 5.4
| DESCRIPCION: | Suministro e instalacion de ventana de 1,00 x 1,00 m (incluye vidrio con silicona)
| UNIDAD: | m²
| ESPECIFICACION: | 5.4
MATERIALES
| DESCRIPCIÓN |  | UND | CANT. | DESPER. | VR. UNIT | VR. PARCIAL
| Suministro e instalacion de ventana de 1,00 x 1,00 m (incluye vidrio con silicona) |  | m² | 1 |  | 299900 | 299900
[5 empty] | TOTAL MATERIALES |  | 299900
MANO DE OBRA
| DESCRIPCIÓN | JORNAL | P.S. | CANT. | REND. | VR. UNIT | VR. PARCIAL
| Ayudante | 43333 | 75.81% | 1 | 2 | 76183.7473 | 38091.8737
| Oficial | 73666 | 75.81% | 1 | 2 | 129512.1946 | 64756.0973
[5 empty] | TOTAL MANO DE OBRA |  | 102847.971
EQUIPOS
| DESCRIPCIÓN |  | UND | CANT. | REND. | VR. UNIT | VR. PARCIAL
| Herramienta menor |  | (%)mo | 1 | 10 | 102847.971 | 10284.7971
[5 empty] | TOTAL EQUIPOS |  | 10284.7971
| TOTAL COSTO DIRECTO | [5 empty] | 413032.768
| ADMINISTRACIÓN |  |  |  | 29% |  | 119779.5027
| UTILIDAD |  |  |  | 1% |  | 4130.3277
| IMPREVISTO |  |  |  | 5% |  | 20651.6384
| TOTAL INCLUIDO AIU | [5 empty] | 557594.2369
| TOTAL INCLUIDO AU CON AJUSTE AL PESO | [5 empty] | 557594
| ITEM: | 6.3
| DESCRIPCION: | Mantenimiento de Red Hidraulica
| UNIDAD: | Jr
| ESPECIFICACION: | 6.3
MATERIALES
| DESCRIPCIÓN |  | UND | CANT. | DESPER. | VR. UNIT | VR. PARCIAL
SOL.001 | Soldadura 6013 x1/8 |  | Kg | 0.05 |  | 23760 | 1188
FER.030 | Limpiador PVC 1/4 galón |  | und | 0.05 |  | 35860 | 1793
TAF.001 | Tubo PVC presión RDE 9 diámetro 1/2" |  | m | 15 |  | 2640 | 39600
[5 empty] | TOTAL MATERIALES |  | 42581
MANO DE OBRA
| DESCRIPCIÓN | JORNAL | P.S. | CANT. | REND. | VR. UNIT | VR. PARCIAL
MOP.002 | Oficial | 73666 | 75.81% | 1 | 1 | 129512.1946 | 129512.1946
[5 empty] | TOTAL MANO DE OBRA |  | 0
129512.1946
EQUIPOS
| DESCRIPCIÓN |  | UND | CANT. | REND. | VR. UNIT | VR. PARCIAL
EQU.019 | Herramienta menor |  | (%)mo | 1 | 5 | 0 | 0
[5 empty] | TOTAL EQUIPOS |  | 0
TRANSPORTE
| DESCRIPCIÓN |  | UND | CANT. | REND. | VR. UNIT | VR. PARCIAL
TRA.001 | Acarreo volqueta o similar con capacidad de 6 m3 o 9600kg, distancias menores a 15 km |  | M3 | 1 | 4.48 | 22413.6 | 5003.0357
[5 empty] | TOTAL TRANSPORTE |  | 5003.0357
| TOTAL COSTO DIRECTO | [5 empty] | 47584.0357
| ADMINISTRACIÓN |  |  |  | 29% |  | 13799.3704
| UTILIDAD |  |  |  | 1% |  | 475.8404
| IMPREVISTO |  |  |  | 5% |  | 2379.2018
| TOTAL INCLUIDO AIU | [5 empty] | 64238.4482
| TOTAL INCLUIDO AU CON AJUSTE AL PESO | [5 empty] | 64238

## INSUMOS
| ALCALDIA MUNICIPAL LEBRIJA NIT: 890206110 |  |  |  | 1.1 | Factor de inflación y transportes
LISTA DE MATERIALES E INDUSTRIA NACIONAL
Código | Descripción | Unidad | Valor Unidad con IVA | ALDIA |  | PVC 3/4 |  | PVC 1/2
AAF.009 | Accesorios para instalación de red de 3/4" | und | 1025 | 1050 |  | union | 800
AAF.010 | Codo 90° para instalacion de red 3/4" | und |  |  |  | hembra | 600
AAF.011 | Tee para instalacion de red 3/4" | und |  |  |  | macho | 500
AAF.012 | Unión para instalacion de red 3/4" | und |  |  |  | buje 3/4 a 1/2 | 500
AAF.013 | Tapón para instalacion de red 3/4" | und |  |  |  | codo 45 | 1300
AAF.020 | Accesorios para instalación de red de 1/2" | und | 840 |  |  | codo 90 | 700 | 800
AAF.021 | Codo 90° para instalacion de red 1/2" | und |  |  |  | tee | 1000 | 800
AAF.022 | Tee para instalacion de red 1/2" | und
AAF.023 | Unión para instalacion de red 1/2" | und
AAF.024 | Tapón para instalacion de red 1/2" | und
AAF.036 | Codo 90° para instalacion de red 1" | und |  |  |  | tubo 1 m | 2100
AAF.037 | Tee para instalacion de red 1" | und
AAF.038 | Unión para instalacion de red 1" | und
AAF.039 | Tapón para instalacion de red 1" | und
AAF.048 | Accesorios para instalación de punto hidraulico de 1/2" | und | 11119.39
AAF.049 | Codo 90° para instalacion de punto hidrahulico de 1/2" | und
AAF.050 | Tee para instalacion de punto hidrahulico de 1/2" | und
AAF.051 | Unión para instalacion de punto hidrahulico de 1/2" | und
AAF.052 | Tapón para instalacion de punto hidrahulico de 1/2" | und
AAF.053 | Adaptador macho para instalacion de punto hidrahulico de 1/2" | und
AAF.054 | Adaptador hembra para instalacion de punto hidrahulico de 1/2" | und
AAF.055 | Accesorios para instalación de punto hidraulico de 1" | und
AAF.056 | Codo 90° para instalacion de punto hidrahulico de 1" | und
AAF.057 | Tee para instalacion de punto hidrahulico de 1" | und
AAF.058 | Unión para instalacion de punto hidrahulico de 1" | und
AAF.059 | Tapón para instalacion de punto hidrahulico de 1" | und
AAF.060 | Adaptador macho para instalacion de punto hidrahulico de 1" | und
AAF.061 | Adaptador hembra para instalacion de punto hidrahulico de 1" | und
AAF.078 | Codo 90° para instalacion de punto hidrahulico de 1 1/4" | und
AAF.079 | Tee para instalacion de punto hidrahulico de 1 1/4" | und
AAF.080 | Unión para instalacion de punto hidrahulico de 1 1/4" | und
AAF.081 | Tapón para instalacion de punto hidrahulico de 1 1/4" | und
AAF.082 | Adaptador macho para instalacion de punto hidrahulico de 1 1/4" | und
AAF.083 | Adaptador hembra para instalacion de punto hidrahulico de 1 1/4" | und
AAF.083 | Codo 90° para instalacion de punto hidrahulico de 1 1/2" | und
AAF.084 | Tee para instalacion de punto hidrahulico de 1 1/2" | und
AAF.085 | Unión para instalacion de punto hidrahulico de 1 1/2" | und
AAF.086 | Tapón para instalacion de punto hidrahulico de 1 1/2" | und
AAF.087 | Adaptador macho para instalacion de punto hidrahulico de 1 1/2" | und
AAF.088 | Adaptador hembra para instalacion de punto hidrahulico de 1 1/2" | und
AAF.072 | Medidor hidráulico de 1". incluye accesorios. | und | 74620.6
AAF.076 | Tee galvanizada 1 1/4" | und | 23266.3
AAF.077 | Derechos de conexión acueducto | und | 927420
AAF.101 | Válvula de bola 1/2" | und | 26900
AAF.103 | Válvula de bola 1 " | und
AAF.104 | Válvula de bola 1 1/4" | und
AAF.105 | Válvula de bola 1 1/2" | und
AAF.102 | Tapa plastica para valvulas de corte 30x30 cm en pared | und | 45900
AAS.005 | Accesorios para instalación de red sanitaria de 2" | und | 4188.1
AAS.007 | Codo 45° para instalación de red sanitaria para 2" | und
AAS.008 | Union para instalación de red sanitaria para 2" | und
AAS.009 | Tapón para instalación de red sanitaria para 2" | und
AAS.010 | sifon para instalación de red sanitaria para 2" | und
AAS.016 | Reducción 3" a 2" para instalación de red sanitaria | und
AAS.006 | Accesorios para instalación de red sanitaria de 4" | und | 17139.89
AAS.017 | Codo 45° para instalación de red sanitaria para 4" | und
AAS.018 | Union para instalación de red sanitaria para 4" | und
AAS.019 | Tapón para instalación de red sanitaria para 4" | und
AAS.020 | sifon para instalación de red sanitaria para 4" | und
AAS.021 | Reducción 4" a 2" para instalación de red sanitaria | und
ABN.002 | Acople con válvula de regulación 1/2" x 1/2" | und | 21890 | 21890 |  | homecenter
ABN.004 | Sanitario montecarlo redondo blanco descarga doble botón superior | und | 657855 | 657855 |  | corona
ABN.008 | Griferia para orinal porcelana blanco | und | 181170 | 181170 |  | corona
ABN.005 | Lavamanos cuadrado portante pared (46,5*46,5*13,5cm) | und | 318890 | 318890 |  | corona
ABN.006 | Orinal arrecife entrada superior | und | 419760 | 419760 |  | corona
ABN.007 | Acople plástico 55cm x 7/8" | und | 6490 | 6490 |  | homecenter
ABN.062 | secador de manos ecojet operado por sensor | und | 511390 | 511390 |  | homecenter
ABN.063 | Dispensador de papel higienico acero inoxidable D = 27cm | und | 263890 | 263890 |  | homecenter
ABN.064 | Dispensador de jabon liquido plastoco 414 ml de 9x19 cm | und | 43890 | 43890 |  | homecenter
ABN.065 | Combo dispensador de toallas de papel + repuesto de toallas | und | 129690 | 129690 |  | homecenter
ABN.066 | Espejo flotado de 1,5*0,5 m | und | 55000 | 55000 |  | homecenter
ABN.078 | Griferia para lavamanos ultra ahorradora monocontrol | und | 194590 | 194590 |  | corona
ABN.079 | Asiento Sanitario Universal Blanco | Und | 54900
ANG.001 | angulo de 1x1/8x6m | ml | 25300 | 25300 |  | ANGULO 25X2.5 (1X1/8 )
ANG.002 | angulo de 3/4x1/8x6m | ml | 34320 | 34320 |  | ANGULO 19X 2.5 (3/4X1/8 )
AVE.001 | Accesorios para instalación de red ventilación de 2" | und | 3288.93
AVE.002 | Accesorios para instalación de red ventilación de 3" | und | 4489.76
CIE.001 | Cielo raso PVC lamina 3 x 25 cm (Paq x 4 laminas) | m² | 58190 | 58190 |  | Homecenter
CIE.002 | Cielo raso angulo blanco 3m aluminio | ml | 5830 | 5830 |  | Homecenter
CIE.003 | Cielo raso unión en H de PVC 2.90 m blanco | ml | 4513.7931 | 4513.7931 |  | Homecenter
CIE.004 | Omega cielo raso | und | 4950 | 4950 |  | Homecenter
CIE.005 | Cielo raso perimetral corniza de PVC 2.9 m blanco | ml | 4134.4828 | 4134.4828 |  | Homecenter
CIE.006 | Tornilleria y anclajes cielo raso | und | 6600 | 6600 |  | Homecenter
CIE.007 | Vigueta cielo raso 2.44 m | und | 4950 | 4950 |  | Homecenter
CIE.008 | Propack cinta papel 150 ml | und | 42790 | 42790 |  | Homecenter
CIE.009 | Lija de agua # 100 | und | 1650 | 1650 |  | PLIEGO DE LIJA DE AGUA #100 ABRACOL
CIE.010 | masilla plus 28 Kg | gln | 58300 | 58300 |  | CJ MASILLA SUPERMASTICK X 28 KG
CIE.011 | Placa de yeso cielo raso | m² | 29338.1 | 29338.1 |  | Homecenter
CON.004 | Concreto 3000 PSI mezclado en sitio | m³ | 620942 |  |  | excel concretos
CON.014 | Mortero 1:2 mezclado en sitio | m³ | 750932 |  |  | excel concretos
CON.015 | Mortero 1:3 mezclado en sitio | m³ | 648011 |  |  | excel concretos
CON.016 | Mortero 1:4 mezclado en sitio | m³ | 585536 |  |  | excel concretos
CON.021 | Curador de concreto tipo antisol o similar | Kg | 14330.91 | 14330.91 |  | Sika® Antisol® Blanco
CON.022 | Desencofrante para concreto | kg | 19741.04 | 19741.04 |  | Sika® Separol® N
CON.023 | Impermeabilizante integral para hormigón y mortero | kg | 23045 | 23045 |  | Sika®-1 Universal
CUB.011 | Pintura de aluminio con base asfáltica | gln | 165990 | 165990 |  | GLN ALT TEMP ALUMINIO 904 (290°C) 113303
CUB.012 | Impermeabilizante asfáltico para cubiertas (emulsion) | kg | 11909.3333 | 11909.3333 |  | EMULSION ASFALTICA ECO GLN 3.75 KGR
CUB.018 | Manto asfáltico 2.8 mm | m² | 26400 | 26400 |  | RLL SUPERMANTO 500 XT PRO 2.8MM POLIESTR
ECH.001 | Adhesivo cementicio para instalación de pisos | kg | 1403.6 | 1403.6 |  | PCA PEGACOR CERAMICO GRIS X 25 KGR
ECH.002 | Boquilla cementicia con látex para juntas | kg | 8635 | 8635 |  | CONCOLOR JE ANTIHONGOS SUPER BCO X 2 KGR
ECH.004 | CJ PISO PARED NATAL BLANCO 25X35 (2.00) | m² | 35035 | 35035 |  | CJ PISO PARED NATAL BLANCO 25X35 (2.00)
ECH.005 | CJ PISO DUROPISO BLANCO 33.8X33.8 (1.60) | m² | 45787.5 | 45787.5 |  | CJ PISO DUROPISO BLANCO 33.8X33.8 (1.60)
FER.002 | Cemento blanco x 40 KG | kg | 2095.5 | 2095.5 |  | BTO CEMENTO BLANCO X 20 KGR TIPO 1
FER.005 | Disco abrasivo de corte metal 7" x 1/8" | und | 9900 | 9900 |  | DISCO BNA 12-7"X1.6 CORTE METAL NORTON
FER.007 | Disco de corte diamantado 7" | und | 64900 | 64900 |  | DISCO DIAMANTADO SEGMENTADO 7" CLIPPER
FER.008 | Lija de agua 180 | und | 990 | 990 |  | PLIEGO DE LIJA DE AGUA #180 M.A.
FER.009 | Cinta de enmascarar 24mm x 40m | und | 5720 | 5720 |  | CINTA ENMASCARAR 3M 1" X 50MTS
FER.010 | Sellante de poliuretano autonivelante | CC | 127.9667 | 127.9667 |  | SELLO POLIURETANO 100% BCO
FER.012 | Ladrillo común recocido (20x10x6 cm) | und | 1430 | 1430 |  | LADRILLO TEMOSA
FER.013 | Brocha mona 2" | und | 3960 | 3960 |  | BROCHA MONA DE 2"
FER.014 | Rodillo felpa 9" | und | 14410 | 14410 |  | RODILLO FELPA ACRILICO MASTER 9"
FER.018 | Lija 100 | und | 1650 | 1650 |  | PLIEGO DE LIJA DE AGUA #100 ABRACOL
FER.019 | Sistema epóxico para anclajes de 600 ml | und | 139700 | 139700 |  | SIKa sikadur anchor
FER.023 | Elementos de aseo y limpieza | m² | 13530 | 13530 |  | ESCOBA BARREPRADO PLASTICA 25 DIENTES
FER.024 | Alambre negro # 17 | kg | 9515 | 9515 |  | ferreteria serri
FER.029 | Soldadura PVC 1/4 galón | und | 75900 | 75900 |  | SOLDADURA LIQUIDA PVC 1/8
FER.030 | Limpiador PVC 1/4 galón | und | 35860 | 35860 |  | LIMPIADOR REMOVEDOR PVC 300 GRS
FER.031 | Cinta teflón 1/2"x10m | und | 2970 | 2970 |  | CINTA TEFLON 1/2 PAVCO (12MMX12MTS)
FER.034 | Ladrillo H10 (10x20x30 cm) | und | 1980 | 1980 |  | LADRILLO H-10 (30CM) LADRILLOS Y TUBOS
FER.036 | Ladrillo T-1 (6x12x25cm) | und | 1430 | 1430 |  | LADRILLO TEMOSA
FER.055 | Silicona transparente 50 ml | und | 5500 | 5500 |  | SILICONA TRANSPARENTE X 50 ML
FER.065 | Rejilla c/sosco de aluminio 4X3 | und | 11000 | 11000 |  | REJILLA C/SOSCO DE ALUMINIO 4X3
FER.066 | cinta Bituminosa Autoahdesiva | ml | 11190 | 11190 |  | Homecenter
FER.067 | Soldadura de estaño | Lb | 180000
FER.068 | Cuñete de pintura tipo 1 blanca ( 2 manos ) | cñte | 300000
FER.069 | Angeo | ml | 7590
FER.070 | Arena fina | m3 | 50000
FER.071 | Cemento gris | kg | 600
FER.072 | Vidrio incoloro de 5 mm de espesor | M2 | 130000
FER.073 | Toma corriente doble | und | 6900
FER.074 | TUBO PVC 1/2" ELECTRICO CON CABLE | ml | 4400
FER.075 | Silicona transparente antihongos para vidrios 300 ml | und | 28490
FER.076 | Amarre para techo | und | 400
FER.079 | Malla galvanizada | m² | 20884 | 9240 |  | ML TUBO PVC VENTILACION 3"
FER.080 | Griferia para lavamanos basica 1/2" | und | 28490 |  |  | homecenter
MET.001 | Acero de refuerzo de 4200 kg/cm2, PDR-60 | kg | 5830 | 5830 |  | KGR HIERRO FIGURADO 3/4X60.000
MET.002 | Chazo metalico | und | 550 | 550 |  | CHAZO METALICO HEMBRA 3/8
MGR.007 | Agua | lt | 69.29
PIN.006 | Estuco plástico interior o exterior | gln | 31130 | 31130 |  | ESTUCO ACRILICO EXTERIOR BCO 27060 6 K G
PIN.012 | Pintura acrílica base agua antibacterial | gln | 90178 | 90178 |  | CNTE PINTU ANTIBACTERIAL 407931001 5GLN
PIN.014 | Pintura vinilo tipo 1 | gln | 69256 | 69256 |  | PINTURA LAVABLE BLANCO 5 GLN
PIN.015 | anticorrosivo | gln | 62810 | 62810 |  | GLN ANTICORROSIVO PREMIUM GRIS 507
PIN.016 | Thinner | gln | 39160 | 39160 |  | LT THINNER 21126
PIN.017 | Esmalte Exterior | gln | 105000
APA.001 | Ventilador samurai de pared | und | 293900
APA.002 | Soporte para ventilador industrial | und | 120000
PUE.015 | puerta metálica calibre 20 incluye pintura y anticorrosivo | m² | 679984.58
PUE.043 | Puerta corredera tipo doble panel en lámina cold rolled calibre 20, marco en lámina cold rolled calibre 20, acabado pintura poliuretano mate y lisa, colores según diseño, incluye cerradura de embutir en niquel satinado, pestillo y cerrojo accionado con llave | m² | 516115.44
PUE.044 | Puerta con marco 2,12 x 0,87 m. Metálica lamina coll rod calibre 18, hoja plisada, cerrojo interno y externo, anticorrosivo y pintura. | m² | 550000
PUE.045 | Puerta con marco 2,12 x 0,87 m. Metálica lamina coll rod calibre 18, hoja plisada, cerrojo interno y externo, anticorrosivo y pintura. | m² | 550000
PUE.046 | Puerta con marco 1.70 x 0,6 m. Metálica lamina coll rod calibre 18, hoja plisada, cerrojo interno y externo, anticorrosivo y pintura. | m² | 550000 | 23760 |  | KGR SOLDADURA SUPER 6013(1/8)3.2X350
SOL.001 | Soldadura 6013 x1/8 | Kg | 23760 | 10120 |  | TUBO EMT GALVANIZADO 3/4X3
STC.017 | Tubo conduit metálico EMT 3/4" | m | 10120 | 2090 |  | UNION EMT DE 1"
STC.018 | Union conduit metálico EMT 3/4". | und | 2090 | 2640 |  | ML TUBO PVC. PRESION 1/2 RDE-9 TP
TAF.001 | Tubo PVC presión RDE 9 diámetro 1/2" | m | 2640 | 3630 |  | ML TUBO PVC PRESION 3/4 RDE-11 TP
TAF.002 | Tubo PVC presión RDE 11 diámetro 3/4" | m | 3630 | 4583.3333 |  | TUBO PVC PRESION 1 RDE-13.5 T/PX6MT
TAF.004 | Tubo PVC presión RDE 13.5 diámetro 1" | m | 4583.3333 | 8140 |  | ML TUBO PVC PRESION 1.1/2 RDE-21
TAF.006 | Tubo PVC presión RDE 21 diámetro 1 1/2" | m | 8140 | 9020 |  | ML TUBO SANITARIO NOVATEC 2"
TAS.003 | Tubería PVC sanitaria de 2" | m | 9020 | 18810 |  | ML TUBO SANITARIO NOVATEC 4"
TAS.004 | Tubería PVC sanitaria de 4" | m | 18810
TER.017 | Levantamiento de las instalaciones electricas actuales, incluye planos y diagrama unifilar | und | 1227312.2 | 30360 |  | TUBO EMT GALVANIZADO 3/4X3
TGV.021 | Tubo conduit metálico EMT 3/4"x 3m | und | 30360 | 330 |  | GRAPA 3/4 DOBLE OREJA METALICA
TGV.023 | grapa 3/4 doble oreja mertalica | und | 330 | 1650 |  | ADAPTADOR TERMINAL EMT 3/4"
TGV.026 | Adaptador terminal EMT 3/4" | und | 1650 | 1760 |  | CURVA EMT DE 3/4
TGV.028 | Curva conduit EMT 3/4" | und | 1760 | 18150 |  | CAJA RAWELL CUADRADA 4 SALIDAS 3/4
TGV.030 | Caja rawelt octagonal salidas 3/4"-1" | und | 18150 | 18150 |  | CAJA RAWELL CUADRADA 4 SALIDAS 3/4
TGV.032 | Caja rawelt cuadrada salidas 3/4"-1" | und | 18150 | 7021.6667 |  | TUBO VENTILACION DE 2"X6MTS
TVE.001 | Tubería PVC ventilación de 2" | m | 7021.6667
MET.003 | Lámina galvanizada cal 24 | Und | 76000
MET.004 | Platina | Und | 5941
MET.005 | Soporte metálico | Und | 15000
MET.006 | Escuadras esquineras | Und | 105000
MET.007 | Lámina galvanizada cal 18 | Und | 162690
CUB.001 | Teja master 1000 | m² | 40150
CUB.002 | Accesorios instalación teja máster mil | Und | 3000
CUB.003 | Teja Termoacustica (2mm 1.07x5.90) | und | 330000
CUB.004 | Accesorios instalación teja | Und | 20000 |  |  | homecenter
CUB.005 | Caballete para teja perfil 7 n°10 | ml | 48350
CUB.006 | Cinta Adhesiva aluminiio rollo | ml | 11900 |  |  | aldia | 06/08/24
CUB.007 | Teja de fibrocemento perfil 7 n°10 | m² | 22800
MET.007 | ACERO ESTRUCT. ASTM A-36 | Kg | 12900
MET.008 | Soldadura 6011 1/8" varilla | kg | 9200
MET.009 | Pintura anticorrosiva | gln | 78240
MET.010 | Pintura tipo esmalte correspondiente | gln | 85680
MET.011 | Thinner | gln | 44280
MET.012 | Grata plana 6" | und | 34530
MET.013 | Ventana de 1,00 x 1,00 m (incluye vidrio con silicona) | m² | 299900
MET.014 | Regilla de 1,00 x 1,00 de aluminio aletas curvas | m² | 130000
TVE.002 | Tubería PVC ventilación de 3" | m | 9240
VEN.006 | Ventana en rejilla y marco en aluminio 744 color natural | m² | 759899.61
ELEC.001 | TUBO EMT GALVANIZADO 1/2X3MTS | ML | 7846.6667
ELEC.002 | CAJA RAWELT CUADRADA 2 SALIDAS 1/2 | UND | 18040
ELEC.003 | ADAPTADOR TERMINAL Y/O UNION EMT 1/2" | UND | 1320
ELEC.004 | INTERRUPTOR SENCILLO S/P MODERNA GRAFITO | UND | 6490
ELEC.005 | ALAMBRE COBRE #14 AWG THHN | ML | 1760
ELEC.006 | ALAMBRE COBRE #12 AWG THHN | ML | 2900
ELEC.007 | CAJA OCTAGONAL REWELT | UND | 15000
ELEC.008 | LUMINARIA 20 W | UND | 35000
ELEC.009 | PLAFON PLASTICO AVE NUEVA ROSETA | und | 3410
ELEC.010 | CINTA AISLANTE TEMFLEX NEGRA X 18 MTS | und | 7260
ELEC.011 | CABLE CONCENTRICO 2#6+1#6 | ML
ELEC.012 | CABLE CONCENTRICO 2#8+1#8 | ML | 28820
ELEC.013 | ALAMBRE COBRE #10 AWG THHN | ML | 3520
ELEC.014 | CAPACETE METALICO | und | 16060
ELEC.015 | TUBO GALVANIZADO AGUA 1" (2.5MM) | ml | 24750
ELEC.016 | TABLERO BIFAS TQ-CP-18-SQ 18 CTOS | und | 188540
ELEC.017 | BREAKER 20 AMP | und | 19800
ELEC.018 | BREAKER 2X20 PACHA ENCHUFABLE BIFASICA | und | 73590
ELEC.019 | TUBO CONDUIT PVC DE 1/2X3MT PAVCO | ml | 1906.6667
ELEC.020 | CAJA RECTANGULAR PVC CONDUIT PAVCO | und | 2090
ELEC.021 | TOMACORRIENTE DOBLE | und | 18370
ELEC.022 | ADAPTADOR TERMINAL CONDUIT DE 1/2 | und | 440
ELEC.023 | BREAKER TOTALIZADOR 40 AMP BIPOLAR | und | 253110
ELEC.024 | VARILLA COOPER WELL 5/8X1.80MTS | und | 174460
ELEC.025 | BTO CEMENTO CONDUCTIVO X 25 KGR | Kg | 6490
ELEC.026 | TAPA DE REGISTRO | und | 143000
ELEC.027 | ALAMBRE COBRE #8 AWG THHN | ML | 4510
ELEC.028 | CONECTOR COBRIZADO 5/8" COOPER WELL | und | 4620
ELEC.029 | BORNA TERMINAL 8 AWG | und | 2860
ELEC.030 | AISLADOR BARRAJE MS-76 | und | 5060
Importe Total Materiales del Proyecto

## Transporte
LISTA DE TRANSPORTE
Código | Descripción | Unidad | Valor Unidad
TRA.001 | Acarreo volqueta o similar con capacidad de 6 m3 o 9600kg, distancias menores a 15 km | M3 | 22413.6
TRA.002 | Tarifa escombrera disposición final | M3 | 6142.76
TRA.008 | Transporte de material seleccionado | M3 | 30564
TRA.028 | Camioneta pick-up equipada | DIA | 179257.86

## O-FACTOR PRESTACIONAL OBRER
MUNICIPIO DE LEBRIJA
SECRETARIA DE INFRAESTRUCTURA
MANTENIMIENTO SEDES EDUCATIVAS DEL MUNICIPIO DE LEBRIJA, SANTANDER
+'O-FACTOR PRESTACIONAL OBRER'!440
DISCRIMINACION FACTOR PRESTACIONAL
SALARIO | VALOR
SUELDO BASICO MENSUAL ( A ) | 1300000
SUBSIDIO DE TRANSPORTE ( B ) | 162000 |  |  |  |  | DECRETO 2293 DE 2023 AUXILIO TRANSPORTE
TOTAL SALARIO MENSUAL ( C ) | 1462000
ANUAL (A*360/30) SIN SUBSIDIO DE TRANSPORTES ( D ) | 15600000
ANUAL (C*360/30) CON SUBSIDIO DE TRANSPORTES ( E ) | 17544000
CONCEPTO | SALARIO | 1.01 | DETALLE | FÓRMULA | VALOR
SALARIO NOMINAL |  |  | SUBTOTAL |  | 17544000
SALARIO SIN SUBSIDIO DE TRANSPORTES | ( D ) | DECRETO 2293 DE 2023 |  | (A)*360/30 | 15600000
SUBSIDIO DE TRANSPORTES | ( B ) | DECRETO 2293 DE 2023 |  | (B)*(360)/30 | 1944000
PRESTACIONES SOCIALES |  |  | SUBTOTAL |  | 3587440
CESANTIAS ANUALES | ( E ) |  | 30 dias/360 | (E)*30/360 | 1462000
INTERESES SOBRE LAS CESANTÍAS | Cesantía |  | 12% |  | 175440
PRIMA DE SERVICIOS (30 DIAS) | ( C ) |  | 100% | (A)*100% | 1300000
VACACIONES (15 DIAS) | ( A ) |  | 50% | (A)*50% | 650000
SEGURIDAD SOCIAL |  |  | SUBTOTAL |  | 5531760
PENSIONES | ( D ) |  | 16% | (D)*16% | 2496000
SALUD (exonerado del 8.5% para trabajadores de menos de 10 SMMLV) | ( D ) |  | 12.5% | (D)*12,5% | 1950000
ARL (riesgo V) | ( D ) |  | 6.96% | (D)*6,96% | 1085760
APORTES PARAFISCALES |  |  | SUBTOTAL |  | 780000
SENA (exonerado para trabajadores de menos de 10 SMMLV) | ( D ) |  | 0% | (D)*2% | 0
ICBF (exonerado para trabajadores de menos de 10 SMMLV) | ( D ) |  | 0% | (D)*3% | 0
Caja de Compensación Familiar | ( D ) |  | 4% | (D)*4% | 624000
FIC (fondo nacional de formación profesional) |  |  | 1% | D*1% | 156000
OTROS |  |  | SUBTOTAL |  | 1927000
Dotación (Articulo 230 del codigo laboral Colombiano) < 2 SMMLV |  |  |  |  | 925000
Indemnizaciones laborales (Art. 64 C.S.T.) (30 días al año) |  |  | 4% |  | 52000
Implementos de Seguridad trabajadores de obra |  |  |  |  | 950000
VALOR ANUAL DEL SALARIO CON PRESTACIONES |  |  |  |  | 27426200
VALOR ANUAL DEL SALARIO SIN PRESTACIONES ( E ) |  |  |  |  | 15600000
VALOR REAL FACTOR PRESTACIONAL |  |  | VASCP/(E) |  | 75.81%
_________________________________________
ING. RAÚL CARRILLO ZÁRATE
M.P. 6820250680STD
https://actualicese.com/conferencia-obligaciones-tributarias-y-laborales-que-deben-tener-presente-los-empresarios-este-ano/

## 04 LEB-MANOOBRA
LISTA DE SALARIOS PERSONAL DE OBRA
MANTENIMIENTO SEDES EDUCATIVAS DEL MUNICIPIO DE LEBRIJA, SANTANDER
Clave | Descripción |  | % Prestaciones Sociales 2023
| TIPO | DÍA | SEGURIDAD SOCIAL
SIN FAMILIA
MOP.001 | Ayudante | 43333 | 75.81%
MOP.002 | Oficial | 73666 | 75.81%
MOP.004 | Ornamentador | 73666 | 75.81%
MOP.005 | Ayudante ornamentación | 52000 | 75.81%
MOP.006 | Plomero | 80166 | 75.81%
MOP.007 | Ayudante plomero | 56333 | 75.81%
MOP.016 | Ingeniero electricista | 56333 | 75.81%
MOP.017 | Supervisor electricista | 84499 | 75.81%
MOP.018 | Oficial eléctrico | 82333 | 75.81%
MOP.020 | Ayudante eléctrico | 60666 | 75.81%
| Oficial | 1.7
| Ornamentador | 1.7
| Ayudante ornamentación | 1.2
| Plomero | 1.85
| Ayudante plomero | 1.3
| Ingeniero electricista | 1.3
| Supervisor electricista | 1.95
| Oficial eléctrico | 1.9
| Ayudante eléctrico | 1.4

## Equipos
LISTA DE EQUIPOS
Código | Descripción | Unidad | Valor Unidad
EQU.003 | Pulidora de mano | DIA | 23817.35
EQU.006 | Taladro | DIA | 22225.79
EQU.007 | Sección de andamio certificado | DIA | 42623.31
EQU.009 | Martillo demoledor eléctrico | DIA | 113662.14
EQU.018 | Vibrador eléctrico de concreto | DIA | 75362.94
EQU.019 | Herramienta menor | (%)mo | 14893307.54
EQU.022 | Formaleta metálica para concreto | M3 | 88903.15
EQU.031 | Taladro demoledor incluye broca | DIA | 115573.47
EQU.032 | Compactador apisonador | DIA | 135900.38
EQU.055 | Herramientas menores eléctricas | GL | 105169.66
EQU.058 | Soldador electrico | DIA | 35000
EQU.059 | Oxicorte | DIA | 25000
EQU.056 | Equipo de seguridad | GL | 56950.47
EQU.066 | Bomba de vacío | HR | 1349.66
EQU.067 | Andamio metálico tubular | UN/D | 3500
EQU.068 | Guadañadora | HR | 30000
EQU.069 | Compresor | DIA | 15000
EQU.070 | Pinsa woltiamperimetrica | DIA | 30000

## ITEM 1.0 Pintura
MUNICIPIO DE LEBRIJA-SANTANDER FORMATO DE CUANTIFICACIÓN DE CANTIDADES DE OBRA
MEMORIAS DE CALCULO
FECHA | DD |  | 20 |  | MM | 9 | AA | 2024
OBJETO DEL CONTRATO |  |  |  | MANTENIMIENTO SEDES EDUCATIVAS DEL MUNICIPIO DE LEBRIJA, SANTANDER
CAPÍTULO |  | 1 |  | PINTURA |  |  |  |  | ITEM |  | 1.1 | Suministro e Instalación de Pintura Tipo 1 para interiores y exteriores |  |  | UNID. | M2 |  | UBICACIÓN | NIVEL TERRENO
[14 empty] | Descripción | Dimensiones |  |  |  | No Elem. | Medida Total
[15 empty] | Largo 1 (m) | Largo 2 (m) | Alto (m) | Unidad (und)
Escuela Conchal
[14 empty] | Pintura Tipo 1 Aula 1 | 5.5 | 6 | 3 | 69 | 1 | 69
[14 empty] | Pintura Tipo 1 Aula 2 | 10.8 | 12 | 3.2 | 145.92 | 1 | 145.92
[14 empty] | Pintura Tipo 1 Aula 3 | 5 | 6 | 3 | 66 | 1 | 66
[14 empty] | Pintura Tipo 1 Aula 4 | 3.7 | 11 | 3.2 | 94.08 | 1 | 94.08
[14 empty] | exteriores | 120 |  | 2.5 | 300 | 1 | 300
Escuela el Oso
[14 empty] | Salón tipo 1 | 6.85 | 5.9 | 3 | 76.5 | 2 | 153
[14 empty] | Salón tipo 2 | 8.4 | 5.9 | 3 | 85.8 | 2 | 171.6
[14 empty] | Comedor | 5.95 | 5.45 | 3 | 68.4 | 1 | 68.4
[14 empty] | exteriores | 76.9 |  | 2.5 | 192.25 | 1 | 192.25
Escuela San Benito
[14 empty] | Puntura para techo | 7.2 | 7.2 |  | 51.84 | 2 | 103.68
[14 empty] | Paredes | 7.1 | 7.1 | 3 | 21.3 | 8 | 170.4
OBSERVACIONES: Longitud medidas en campo | [13 empty] | Subtotal | [5 empty] | 1534.33
[14 empty] | TOTAL | [5 empty] | 1534.33
OBSERVACIONES: Usar colores de pintura, al criterio estetico y del beneficiario. Ademas cabe racalcar que quedara pintado la totalidad de la escuela el conchal y el oso
ELABORÓ: | Juan Camilo Rios Gonzalez | [8 empty] | APROBÓ: |  |  | Dayna Yurley Katerine Herrera calderon
MUNICIPIO DE LEBRIJA-SANTANDER FORMATO DE CUANTIFICACIÓN DE CANTIDADES DE OBRA
MEMORIAS DE CALCULO
FECHA | DD |  | 20 |  | MM | 9 | AA | 2024
OBJETO DEL CONTRATO |  |  |  | MANTENIMIENTO SEDES EDUCATIVAS DEL MUNICIPIO DE LEBRIJA, SANTANDER
CAPÍTULO |  | 1 |  | PINTURA |  |  |  |  | ITEM |  | 1.1 | Suministro e Instalación de Pintura Tipo 1 para interiores y exteriores |  |  | UNID. | M2 |  | UBICACIÓN | NIVEL TERRENO
[14 empty] | Descripción | Dimensiones |  |  |  | No Elem. | Medida Total
[15 empty] | Ancho (m) | Largo (m) | Alto (m) | Unidad (und)
Escuela Vanegas
[14 empty] | bloques columnas |  | 2.4 | 2.95 |  | 6 | 42.48
Escuela Portugal
[15 empty] | 6 | 6 | 3 | 72 | 5 | 360
Escuela Cuzamanes
[14 empty] | Salón 1 | 8.12 | 6.53 | 3 | 87.9 | 1 | 87.9
[14 empty] | Salón 2 | 8.1 | 6 | 3 | 84.6 | 1 | 84.6
[14 empty] | Salón 3 | 7.29 | 3.87 | 3 | 66.96 | 1 | 66.96
[14 empty] | subsalón 3 | 18.8 | 18.61 | 2.6 | 194.532 | 1 | 194.532
[14 empty] | Salón 4 | 6.84 | 5.7 | 3 | 75.24 | 1 | 75.24
[14 empty] | exteriores | 179.72 |  | 2.5 | 449.3 | 1 | 449.3
[14 empty] | comedor | 0 | 18.4 | 3.3 | 60.72 | 1 | 60.72
[15 empty] | 0 | 21.2 | 3.4 | 72.08 | 1 | 72.08
OBSERVACIONES: Longitud medida en campo | [13 empty] | Subtotal | [5 empty] | 1493.812
[14 empty] | TOTAL | [5 empty] | 1493.82
OBSERVACIONES: Usar colores de pintura, al criterio estetico y del beneficiario. Ademas cabe racalcar que quedara pintado la totalidad de la escuela el cuzamanes
ELABORÓ: | Juan Camilo Rios Gonzalez | [8 empty] | APROBÓ: |  |  | Dayna Yurley Katerine Herrera calderon
MUNICIPIO DE LEBRIJA-SANTANDER FORMATO DE CUANTIFICACIÓN DE CANTIDADES DE OBRA
MEMORIAS DE CALCULO
FECHA | DD |  | 20 |  | MM | 9 | AA | 2024
OBJETO DEL CONTRATO |  |  |  | MANTENIMIENTO SEDES EDUCATIVAS DEL MUNICIPIO DE LEBRIJA, SANTANDER
CAPÍTULO |  | 1 |  | PINTURA |  |  |  |  | ITEM |  | 1.1 | Suministro e Instalación de Pintura Tipo 1 para interiores y exteriores |  |  | UNID. | M2 |  | UBICACIÓN | NIVEL TERRENO
[14 empty] | Descripción | Dimensiones |  |  |  | No Elem. | Medida Total
[15 empty] | Ancho (m) | Largo (m) | Alto (m) | Área (m²)
Escuela Centenario
[14 empty] | salones | [5 empty] | 100
Escuela uribe uribe
[14 empty] | fachada salon | 6.5 | 4 | 3 | 63 | 1 | 63
[14 empty] | Salones | 8 | 8 | 3 | 96 | 3 | 288
[14 empty] | Exteriores | 53 |  | 2.5 | 132.5 | 1 | 132.5
Escuela uribe uribe
[14 empty] | placa | 25.8 | 9 |  | 69.6 | 1 | 69.6
Escuela Cutigua
[14 empty] | General |  | 30 | 5 | 150 | 3 | 450
OBSERVACIONES: Longitud medida en campo | [13 empty] | Subtotal | [5 empty] | 1103.1
[14 empty] | TOTAL | [5 empty] | 1103.1
OBSERVACIONES: Usar colores de pintura, al criterio estetico y del beneficiario. Ademas cabe racalcar que quedara pintado la totalidad de la escuela de uribe uribe, Cutigua
ELABORÓ: | Juan Camilo Rios Gonzalez | [8 empty] | APROBÓ: |  |  | Dayna Yurley Katerine Herrera calderon
MUNICIPIO DE LEBRIJA-SANTANDER FORMATO DE CUANTIFICACIÓN DE CANTIDADES DE OBRA
MEMORIAS DE CALCULO
FECHA | DD |  | 20 |  | MM | 9 | AA | 2024
OBJETO DEL CONTRATO |  |  |  | MANTENIMIENTO SEDES EDUCATIVAS DEL MUNICIPIO DE LEBRIJA, SANTANDER
CAPÍTULO |  | 1 |  | PINTURA |  |  |  |  | ITEM |  | 1.2 | Mortero 1:3 espesor de 2cm (incluye estuco y pintura) |  |  | UNID. | M2 |  | UBICACIÓN | NIVEL TERRENO
[14 empty] | Descripción | Dimensiones |  |  |  | No Elem. | Medida Total
[15 empty] | Ancho (m) | Largo (m) | Alto (m) | Unidad (m2)
Escuela Conchal
[14 empty] | Resane General |  |  |  | 63 | 1 | 63
Escuela Uribe Uribe
[14 empty] | Resane General |  |  |  | 10 | 1 | 10
Escuela Cuzamanes
[16 empty] | 7.3 | 0.8 | 5.84 | 1 | 5.84
[16 empty] | 12.3 | 2.9 | 35.67 | 2 | 71.34
Escuela la renta
[16 empty] | 29 | 1 | 29 | 1 | 29
OBSERVACIONES: Longitud medida en campo | [13 empty] | Subtotal | [5 empty] | 179.18
[14 empty] | TOTAL | [5 empty] | 179.18
OBSERVACIONES:
ELABORÓ: | Juan Camilo Rios Gonzalez | [8 empty] | APROBÓ: |  |  | Dayna Yurley Katerine Herrera calderon
MUNICIPIO DE LEBRIJA-SANTANDER FORMATO DE CUANTIFICACIÓN DE CANTIDADES DE OBRA
MEMORIAS DE CALCULO
FECHA | DD |  | 20 |  | MM | 9 | AA | 2024
OBJETO DEL CONTRATO |  |  |  | MANTENIMIENTO SEDES EDUCATIVAS DEL MUNICIPIO DE LEBRIJA, SANTANDER
CAPÍTULO |  | 1 |  | PINTURA |  |  |  |  | ITEM |  | 1.2 | Mortero 1:3 espesor de 2cm (incluye estuco y pintura) |  |  | UNID. | M2 |  | UBICACIÓN | NIVEL TERRENO
[14 empty] | Descripción | Dimensiones |  |  |  | No Elem. | Medida Total
[15 empty] | Ancho (m) | Largo (m) | Alto (m) | Unidad (m2)
Escuela Centenario
[14 empty] | Resane General |  |  |  | 10 |  | 10
Escuela Chuspas
[14 empty] | Resane General |  |  |  | 15 |  | 15
OBSERVACIONES: Longitud medida en campo | [13 empty] | Subtotal | [5 empty] | 25
[14 empty] | TOTAL | [5 empty] | 25
OBSERVACIONES:
ELABORÓ: | Juan Camilo Rios Gonzalez | [8 empty] | APROBÓ: |  |  | Dayna Yurley Katerine Herrera calderon
MUNICIPIO DE LEBRIJA-SANTANDER FORMATO DE CUANTIFICACIÓN DE CANTIDADES DE OBRA
MEMORIAS DE CALCULO
FECHA | DD |  | 20 |  | MM | 9 | AA | 2024
OBJETO DEL CONTRATO |  |  |  | MANTENIMIENTO SEDES EDUCATIVAS DEL MUNICIPIO DE LEBRIJA, SANTANDER
CAPÍTULO |  | 1 |  | PINTURA |  |  |  |  | ITEM |  | 1.2 | Mortero 1:3 espesor de 2cm (incluye estuco y pintura) |  |  | UNID. | M2 |  | UBICACIÓN | NIVEL TERRENO
[14 empty] | Descripción | Dimensiones |  |  |  | No Elem. | Medida Total
[15 empty] | Ancho (m) | Largo (m) | Alto (m) | Unidad (m2)
Escuela El oso
[14 empty] | resane baños |  | 5 | 1 |  |  | 5
OBSERVACIONES: Longitud medida en campo | [13 empty] | Subtotal | [5 empty] | 5
[14 empty] | TOTAL | [5 empty] | 5
OBSERVACIONES:
ELABORÓ: | Juan Camilo Rios Gonzalez | [8 empty] | APROBÓ: |  |  | Dayna Yurley Katerine Herrera calderon
MUNICIPIO DE LEBRIJA-SANTANDER FORMATO DE CUANTIFICACIÓN DE CANTIDADES DE OBRA
MEMORIAS DE CALCULO
FECHA | DD |  | 20 |  | MM | 9 | AA | 2024
OBJETO DEL CONTRATO |  |  |  | MANTENIMIENTO SEDES EDUCATIVAS DEL MUNICIPIO DE LEBRIJA, SANTANDER
CAPÍTULO |  | 1 |  | PINTURA |  |  |  |  | ITEM |  | 1.3 | Suministro e instalación de pintura para malla galvanizada y tubos de cerramiento (áreas metálicas incluye limpiada con grata) |  |  | UNID. | m² |  | UBICACIÓN | NIVEL TERRENO
[14 empty] | Descripción | Dimensiones |  |  |  | No Elem. | Medida Total
[15 empty] | Ancho (m) | Largo (m) | Alto (m) | Unidad (m2)
Escuela san benito
[14 empty] | Cerramiento |  | 58 | 2.05 | 118.9 | 1 | 118.9
Escuela la renta
[14 empty] | Ventanas |  | 1 | 1 | 1 | 1 | 1
[16 empty] | 1 | 1.5 | 1.5 | 1 | 1.5
[16 empty] | 2 | 1 | 2 | 1 | 2
[16 empty] | 1 | 0.5 | 0.5 | 1 | 0.5
[16 empty] | 13.5 | 0.5 | 6.75 | 1 | 6.75
[16 empty] | 1 | 3 | 3 | 1 | 3
OBSERVACIONES: Longitud medida en campo | [13 empty] | Subtotal | [5 empty] | 133.65
[14 empty] | TOTAL | [5 empty] | 133.65
OBSERVACIONES:
ELABORÓ: | Juan Camilo Rios Gonzalez | [8 empty] | APROBÓ: |  |  | Dayna Yurley Katerine Herrera calderon
MUNICIPIO DE LEBRIJA-SANTANDER FORMATO DE CUANTIFICACIÓN DE CANTIDADES DE OBRA
MEMORIAS DE CALCULO
FECHA | DD |  | 20 |  | MM | 9 | AA | 2024
OBJETO DEL CONTRATO |  |  |  | MANTENIMIENTO SEDES EDUCATIVAS DEL MUNICIPIO DE LEBRIJA, SANTANDER
CAPÍTULO |  | 1 |  | PINTURA |  |  |  |  | ITEM |  | 1.4 | Suministro e instalación de pintura para áreas metálicas (áreas metálicas incluye limpiada con grata) |  |  | UNID. | m² |  | UBICACIÓN | NIVEL TERRENO
[14 empty] | Descripción | Dimensiones |  |  |  | No Elem. | Medida Total
[15 empty] | Ancho (m) | Largo (m) | Alto (m) | área (m2)
Escuela Llanadas
[14 empty] | Vigas | 0.2 | 10 | 0.3 | 8 | 12 | 96
Escuela La renta
[14 empty] | puertas | 1.15 |  | 2 | 2.3 | 2 | 4.6
[14 empty] | puertas | 1 |  | 2 | 2 | 1 | 2
OBSERVACIONES: Longitud medida en campo | [13 empty] | Subtotal | [5 empty] | 102.6
[14 empty] | TOTAL | [5 empty] | 102.6
OBSERVACIONES: Son todas las viguetas
ELABORÓ: | Juan Camilo Rios Gonzalez | [8 empty] | APROBÓ: |  |  | Dayna Yurley Katerine Herrera calderon

## ITEM 2.0 Cubierta
MUNICIPIO DE LEBRIJA-SANTANDER FORMATO DE CUANTIFICACIÓN DE CANTIDADES DE OBRA
MEMORIAS DE CALCULO
FECHA | DD |  | 16 |  | MM | 7 | AA | 2024
OBJETO DEL CONTRATO |  |  |  | MANTENIMIENTO SEDES EDUCATIVAS DEL MUNICIPIO DE LEBRIJA, SANTANDER
CAPÍTULO |  | 2 |  | CUBIERTAS |  |  |  |  | ITEM |  | 2.1 | Suministro de teja termoacustica (1,07 ancho *5,90 largo) |  |  | UNID. | UND |  | UBICACIÓN | NIVEL TERRENO
[14 empty] | Descripción |  |  |  |  | No Elem. | Medida Total
[15 empty] | Ancho (m) | Largo (m) | Alto (m) | Unidad (und)
Escuela Conchal
[14 empty] | Cubierta Area de Descanso | 1.07 | 5.9 |  | 17 | 2 | 34
Escuela Llanadas
[15 empty] | 6.42 | 2.5 |  | 17 | 1 | 17
OBSERVACIONES: Longitud medidas en campo | [13 empty] | Subtotal | [5 empty] | 51
[14 empty] | TOTAL | [5 empty] | 51
OBSERVACIONES:
ELABORÓ: | Juan Camilo Rios Gonzalez | [8 empty] | APROBÓ: |  |  | Dayna Yurley Katerine Herrera calderon
MUNICIPIO DE LEBRIJA-SANTANDER FORMATO DE CUANTIFICACIÓN DE CANTIDADES DE OBRA
MEMORIAS DE CALCULO
FECHA | DD |  | 16 |  | MM | 7 | AA | 2024
OBJETO DEL CONTRATO |  |  |  | MANTENIMIENTO SEDES EDUCATIVAS DEL MUNICIPIO DE LEBRIJA, SANTANDER
CAPÍTULO |  | 2 |  | CUBIERTAS |  |  |  |  | ITEM |  | 2.2 | Suminstro e instalación de caballetes fijo perfil 7 N°10 tipo fibrocemento o similar |  |  | UNID. | UND |  | UBICACIÓN | NIVEL TERRENO
[14 empty] | Descripción | Dimensiones |  |  |  | No Elem. | Medida Total
[15 empty] | Ancho (m) | Largo (m) | Alto (m) | Unidad (ml)
Escuela Conchal
[14 empty] | Aula 1 |  |  |  | 6 | 1 | 6
[14 empty] | Aula 2 |  |  |  | 6 | 1 | 6
Escuela San Benito
[18 empty] | 4 | 1 | 4
OBSERVACIONES: Longitud medida en campo | [13 empty] | Subtotal | [5 empty] | 16
[14 empty] | TOTAL | [5 empty] | 16
OBSERVACIONES: Sanitarios de un baño de hombre, dos de mujeres y un sanitario del baño de archivo
ELABORÓ: | Juan Camilo Rios Gonzalez | [8 empty] | APROBÓ: |  |  | Dayna Yurley Katerine Herrera calderon
MUNICIPIO DE LEBRIJA-SANTANDER FORMATO DE CUANTIFICACIÓN DE CANTIDADES DE OBRA
MEMORIAS DE CALCULO
FECHA | DD |  | 16 |  | MM | 7 | AA | 2024
OBJETO DEL CONTRATO |  |  |  | MANTENIMIENTO SEDES EDUCATIVAS DEL MUNICIPIO DE LEBRIJA, SANTANDER
CAPÍTULO |  | 2 |  | CUBIERTAS |  |  |  |  | ITEM |  | 2.3 | suministro e intalacion de Cinta Adhesiva Aluminio Rollo Flanche |  |  | UNID. | ML |  | UBICACIÓN | NIVEL TERRENO
[14 empty] | Descripción | Dimensiones |  |  |  | No Elem. | Medida Total
[15 empty] | Ancho (m) | Largo (m) | Alto (m) | Unidad (ML)
Escuela Conchal
[14 empty] | General |  |  |  | 10 | 1 | 10
Escuela San Benito
[18 empty] | 8 | 1 | 8
Escuela santo Domingo
[18 empty] | 10 | 1 | 10
Escuela la victoria
[18 empty] | 10 | 1 | 10
Escuela Chuspas
[18 empty] | 10 | 1 | 10
[14 empty] | Escuela Chuspas |  |  |  | 8 | 1 | 8
OBSERVACIONES: Longitud medida en campo | [13 empty] | Subtotal | [5 empty] | 56
[14 empty] | TOTAL | [5 empty] | 56
OBSERVACIONES: Techo en general
ELABORÓ: | Juan Camilo Rios Gonzalez | [8 empty] | APROBÓ: |  |  | Dayna Yurley Katerine Herrera calderon
MUNICIPIO DE LEBRIJA-SANTANDER FORMATO DE CUANTIFICACIÓN DE CANTIDADES DE OBRA
MEMORIAS DE CALCULO
FECHA | DD |  | 16 |  | MM | 7 | AA | 2024
OBJETO DEL CONTRATO |  |  |  | MANTENIMIENTO SEDES EDUCATIVAS DEL MUNICIPIO DE LEBRIJA, SANTANDER
CAPÍTULO |  | 2 |  | CUBIERTAS |  |  |  |  | ITEM |  | 2.4 | Suminsitro e instatalación de canal lámina galvanizada cal 18, incluye accesorios, soportes cada 2 ml, seccion 0,2 x 0,2 x 0,15 |  |  | UNID. | ML |  | UBICACIÓN | NIVEL TERRENO
[14 empty] | Descripción | Dimensiones |  |  |  | No Elem. | Medida Total
[15 empty] | Ancho (m) | Largo (m) | Alto (m) | Unidad (ML)
Escuela Centenario
[14 empty] | Corredor de la escuela |  |  |  | 9 | 1 | 9
OBSERVACIONES: Longitud medida en campo | [13 empty] | Subtotal | [5 empty] | 9
[14 empty] | TOTAL | [5 empty] | 9
OBSERVACIONES:
ELABORÓ: | Juan Camilo Rios Gonzalez | [8 empty] | APROBÓ: |  |  | Dayna Yurley Katerine Herrera calderon
MUNICIPIO DE LEBRIJA-SANTANDER FORMATO DE CUANTIFICACIÓN DE CANTIDADES DE OBRA
MEMORIAS DE CALCULO
FECHA | DD |  | 16 |  | MM | 7 | AA | 2024
OBJETO DEL CONTRATO |  |  |  | MANTENIMIENTO SEDES EDUCATIVAS DEL MUNICIPIO DE LEBRIJA, SANTANDER
CAPÍTULO |  | 2 |  | CUBIERTAS |  |  |  |  | ITEM |  | 2.5 | Suminstro e instalacion de tejas fibrocemento perfil 7 n°10 |  |  | UNID. | m² |  | UBICACIÓN | NIVEL TERRENO
[14 empty] | Descripción | Dimensiones |  |  |  | No Elem. | Medida Total
[15 empty] | Ancho (m) | Largo (m) | Alto (m) | Área (m²)
Escuela San Benito
[14 empty] | Salones de la escuela | 1 | 3 |  | 3 | 5 | 15
Escuela San Benito
[15 empty] | 1 | 3 |  | 3 | 15 | 45
Escuela Chuspas
[15 empty] | 1 | 3 |  | 3 | 25 | 75
Escuela Cutigua
[15 empty] | 1 | 3 |  | 3 | 7 | 21
OBSERVACIONES: Longitud medida en campo | [13 empty] | Subtotal | [5 empty] | 156
[14 empty] | TOTAL | [5 empty] | 156
OBSERVACIONES:
ELABORÓ: | Juan Camilo Rios Gonzalez | [8 empty] | APROBÓ: |  |  | Dayna Yurley Katerine Herrera calderon
MUNICIPIO DE LEBRIJA-SANTANDER FORMATO DE CUANTIFICACIÓN DE CANTIDADES DE OBRA
MEMORIAS DE CALCULO
FECHA | DD |  | 16 |  | MM | 7 | AA | 2024
OBJETO DEL CONTRATO |  |  |  | MANTENIMIENTO SEDES EDUCATIVAS DEL MUNICIPIO DE LEBRIJA, SANTANDER
CAPÍTULO |  | 2 |  | CUBIERTAS |  |  |  |  | ITEM |  | 2.6 | Supresión de goteras por amarres en mal estado |  |  | UNID. | und |  | UBICACIÓN | NIVEL TERRENO
[14 empty] | Descripción | Dimensiones |  |  |  | No Elem. | Medida Total
[15 empty] | Ancho (m) | Largo (m) | Alto (m) | Unidad (und)
Escuela Santo Domingo
[14 empty] | Salones de la escuela |  |  |  | 50 | 1 | 50
Escuela Cutigua
[14 empty] | Salones de la escuela |  |  |  | 50 | 1 | 50
Escuela la Renta
[14 empty] | Salones de la escuela |  |  |  | 50 | 1 | 50
OBSERVACIONES: Longitud medida en campo | [13 empty] | Subtotal | [5 empty] | 150
[14 empty] | TOTAL | [5 empty] | 150
OBSERVACIONES:
ELABORÓ: | Juan Camilo Rios Gonzalez | [8 empty] | APROBÓ: |  |  | Dayna Yurley Katerine Herrera calderon
MUNICIPIO DE LEBRIJA-SANTANDER FORMATO DE CUANTIFICACIÓN DE CANTIDADES DE OBRA
MEMORIAS DE CALCULO
FECHA | DD |  | 16 |  | MM | 7 | AA | 2024
OBJETO DEL CONTRATO |  |  |  | MANTENIMIENTO SEDES EDUCATIVAS DEL MUNICIPIO DE LEBRIJA, SANTANDER
CAPÍTULO |  | 2 |  | CUBIERTAS |  |  |  |  | ITEM |  | 2.7 | Suministro e instalación de cielo raso |  |  | UNID. | m² |  | UBICACIÓN | NIVEL TERRENO
[14 empty] | Descripción | Dimensiones |  |  |  | No Elem. | Medida Total
[15 empty] | Ancho (m) | Largo (m) | Alto (m) | Área (m²)
Escuela Cuzamanes
[14 empty] | Salón 3 retirado |  |  |  | 73.918 | 1 | 73.918
[14 empty] | A | 7.3 | 3.87 |  | 28.251
[14 empty] | B | 2.78 | 4.87 |  | 13.5386
[14 empty] | C | 4.85 | 2.8 |  | 13.58
[14 empty] | D | 2.81 | 2.83 |  | 7.9523
[14 empty] | E | 2.7 | 1 |  | 2.7
[14 empty] | F | 2.81 | 2.81 |  | 7.8961
Escuela la renta
[15 empty] | 7.35 | 4.9 |  | 36.015 | 1 | 36.015
OBSERVACIONES: Longitud medida en campo | [13 empty] | Subtotal | [5 empty] | 109.933
[14 empty] | TOTAL | [5 empty] | 109.94
OBSERVACIONES:
ELABORÓ: | Juan Camilo Rios Gonzalez | [8 empty] | APROBÓ: |  |  | Dayna Yurley Katerine Herrera calderon

## ITEM 3.0 Aparatos
MUNICIPIO DE LEBRIJA-SANTANDER FORMATO DE CUANTIFICACIÓN DE CANTIDADES DE OBRA
MEMORIAS DE CALCULO
FECHA | DD |  | 20 |  | MM | 9 | AA | 2024
OBJETO DEL CONTRATO |  |  |  | MANTENIMIENTO SEDES EDUCATIVAS DEL MUNICIPIO DE LEBRIJA, SANTANDER
CAPÍTULO |  | 3 |  | APARATOS |  |  |  |  | ITEM |  | 3.1 | Orinal de Pared incluye llave, sifón accesorios de instalación |  |  | UNID. | UND |  | UBICACIÓN | NIVEL TERRENO
[14 empty] | Descripción | Dimensiones |  |  |  | No Elem. | Medida Total
[15 empty] | Ancho (m) | Largo (m) | Alto (m) | Unidad (UND)
Escuela Vanegas
[14 empty] | Baño hombres |  |  |  | 1 | 1 | 1
OBSERVACIONES: Se observa el orinal en perfectas condiciones para su respectivo uso. | [13 empty] | Subtotal | [5 empty] | 1
[14 empty] | TOTAL | [5 empty] | 1
OBSERVACIONES: Sanitarios de un baño de hombre, dos de mujeres y un sanitario del baño de archivo
ELABORÓ: | [9 empty] | APROBÓ:
OBSERVACIONES:
ELABORÓ: | Juan Camilo Rios Gonzalez | [8 empty] | APROBÓ: |  |  | Dayna Yurley Katerine Herrera calderon
MUNICIPIO DE LEBRIJA-SANTANDER FORMATO DE CUANTIFICACIÓN DE CANTIDADES DE OBRA
MEMORIAS DE CALCULO
FECHA | DD |  | 20 |  | MM | 9 | AA | 2024
OBJETO DEL CONTRATO |  |  |  | MANTENIMIENTO SEDES EDUCATIVAS DEL MUNICIPIO DE LEBRIJA, SANTANDER
CAPÍTULO |  | 3 |  | APARATOS |  |  |  |  | ITEM |  | 3.2 | Sanitario incluye accesorios de instalación |  |  | UNID. | UND |  | UBICACIÓN | NIVEL TERRENO
[14 empty] | Descripción | Dimensiones |  |  |  | No Elem. | Medida Total
[15 empty] | Ancho (m) | Largo (m) | Alto (m) | Unidad (UND)
Escuela Centenario
[14 empty] | Baño mixto |  |  |  | 1 | 1 | 1
OBSERVACIONES: Longitud medida en campo | [13 empty] | Subtotal | [5 empty] | 1
[14 empty] | TOTAL | [5 empty] | 1
OBSERVACIONES:
ELABORÓ: | Juan Camilo Rios Gonzalez | [8 empty] | APROBÓ: |  |  | Dayna Yurley Katerine Herrera calderon
MUNICIPIO DE LEBRIJA-SANTANDER FORMATO DE CUANTIFICACIÓN DE CANTIDADES DE OBRA
MEMORIAS DE CALCULO
FECHA | DD |  | 20 |  | MM | 9 | AA | 2024
OBJETO DEL CONTRATO |  |  |  | MANTENIMIENTO SEDES EDUCATIVAS DEL MUNICIPIO DE LEBRIJA, SANTANDER
CAPÍTULO |  | 3 |  | APARATOS |  |  |  |  | ITEM |  | 3.2 | Sanitario incluye accesorios de instalación |  |  | UNID. | UND |  | UBICACIÓN | NIVEL TERRENO
[14 empty] | Descripción | Dimensiones |  |  |  | No Elem. | Medida Total
[15 empty] | Ancho (m) | Largo (m) | Alto (m) | Unidad (UND)
Escuela Conchal
[14 empty] | General |  |  |  | 6 | 1 | 6
Escuela Vanegas
[14 empty] | General |  |  |  | 4 | 1 | 4
Escuela Centenario
[14 empty] | General |  |  |  | 4 | 1 | 4
Escuela san cayetano
[14 empty] | Salon 2 |  |  |  | 2 | 1 | 2
[14 empty] | comedor escolar |  |  |  | 4 | 1 | 4
[14 empty] | sala de informatica |  |  |  | 4 | 1 | 4
Escuela el Oso
[14 empty] | salones |  |  |  | 4 | 1 | 4
OBSERVACIONES: | [13 empty] | Subtotal | [5 empty] | 28
[14 empty] | TOTAL | [5 empty] | 28
OBSERVACIONES: Instalación de ventiladores en las diferentes aulas de la escuelas.
ELABORÓ: | Juan Camilo Rios Gonzalez | [8 empty] | APROBÓ: |  |  | Dayna Yurley Katerine Herrera calderon
MUNICIPIO DE LEBRIJA-SANTANDER FORMATO DE CUANTIFICACIÓN DE CANTIDADES DE OBRA
MEMORIAS DE CALCULO
FECHA | DD |  | 20 |  | MM | 9 | AA | 2024
OBJETO DEL CONTRATO |  |  |  | MANTENIMIENTO SEDES EDUCATIVAS DEL MUNICIPIO DE LEBRIJA, SANTANDER
CAPÍTULO |  | 3 |  | APARATOS |  |  |  |  | ITEM |  | 3.3 | Suminstro e instalacion de ventiladores |  |  | UNID. | UND |  | UBICACIÓN | NIVEL TERRENO
[14 empty] | Descripción | Dimensiones |  |  |  | No Elem. | Medida Total
[15 empty] | Ancho (m) | Largo (m) | Alto (m) | Unidad (UND)
Escuela San Gabriel
[14 empty] | General |  |  |  | 2 | 1 | 2
Escuela Portugal
[14 empty] | General |  |  |  | 15 | 1 | 15
Escuela Cuzamanes
[18 empty] | 5 | 1 | 5
Escuela Chispas
[18 empty] | 4 | 1 | 4
Escuela Llanadas
[18 empty] | 10 | 1 | 10
[14 empty] | Escuela Palanqueros |  |  |  | 2 | 1 | 2
OBSERVACIONES: | [13 empty] | Subtotal | [5 empty] | 38
[14 empty] | TOTAL | [5 empty] | 38
OBSERVACIONES: Instalación de ventiladores en las diferentes aulas de la escuelas.
ELABORÓ: | Juan Camilo Rios Gonzalez | [8 empty] | APROBÓ: |  |  | Dayna Yurley Katerine Herrera calderon
MUNICIPIO DE LEBRIJA-SANTANDER FORMATO DE CUANTIFICACIÓN DE CANTIDADES DE OBRA
MEMORIAS DE CALCULO
FECHA | DD |  | 20 |  | MM | 9 | AA | 2024
OBJETO DEL CONTRATO |  |  |  | MANTENIMIENTO SEDES EDUCATIVAS DEL MUNICIPIO DE LEBRIJA, SANTANDER
CAPÍTULO |  | 3 |  | APARATOS |  |  |  |  | ITEM |  | 3.4 | Mantenimiento de ventiladores |  |  | UNID. | UND |  | UBICACIÓN | NIVEL TERRENO
[14 empty] | Descripción | Dimensiones |  |  |  | No Elem. | Medida Total
[15 empty] | Ancho (m) | Largo (m) | Alto (m) | Unidad (UND)
Escuela Conchal
[14 empty] | General |  |  |  | 3 | 1 | 3
Escuela Vanegas
[14 empty] | General |  |  |  | 2 | 1 | 2
Escuela Palanquero
[14 empty] | General |  |  |  | 3 | 1 | 3
Escuela la renta
[14 empty] | General |  |  |  | 4 | 1 | 4
OBSERVACIONES: Longitud medida en campo | [13 empty] | Subtotal | [5 empty] | 12
[14 empty] | TOTAL | [5 empty] | 12
OBSERVACIONES:Mantenimiento ventiladores industriales del area de informatica.
ELABORÓ: | Juan Camilo Rios Gonzalez | [8 empty] | APROBÓ: |  |  | Dayna Yurley Katerine Herrera calderon
MUNICIPIO DE LEBRIJA-SANTANDER FORMATO DE CUANTIFICACIÓN DE CANTIDADES DE OBRA
MEMORIAS DE CALCULO
FECHA | DD |  | 20 |  | MM | 9 | AA | 2024
OBJETO DEL CONTRATO |  |  |  | MANTENIMIENTO SEDES EDUCATIVAS DEL MUNICIPIO DE LEBRIJA, SANTANDER
CAPÍTULO |  | 3 |  | APARATOS |  |  |  |  | ITEM |  | 3.5 | Soporte para ventilador industrial |  |  | UNID. | UND |  | UBICACIÓN | NIVEL TERRENO
[14 empty] | Descripción | Dimensiones |  |  |  | No Elem. | Medida Total
[15 empty] | Ancho (m) | Largo (m) | Alto (m) | Unidad (UND)
Escuela Conchal
[14 empty] | General |  |  |  | 1 | 1 | 1
OBSERVACIONES: Longitud medida en campo | [13 empty] | Subtotal | [5 empty] | 1
[14 empty] | TOTAL | [5 empty] | 1
OBSERVACIONES:
ELABORÓ: | Juan Camilo Rios Gonzalez | [8 empty] | APROBÓ: |  |  | Dayna Yurley Katerine Herrera calderon
MUNICIPIO DE LEBRIJA-SANTANDER FORMATO DE CUANTIFICACIÓN DE CANTIDADES DE OBRA
MEMORIAS DE CALCULO
FECHA | DD |  | 20 |  | MM | 9 | AA | 2024
OBJETO DEL CONTRATO |  |  |  | MANTENIMIENTO SEDES EDUCATIVAS DEL MUNICIPIO DE LEBRIJA, SANTANDER
CAPÍTULO |  | 3 |  | APARATOS |  |  |  |  | ITEM |  | 3.6 | Accesorios para baño ( Tapa Asiento Sanitario y Dispensador de jabon) |  |  | UNID. | UND |  | UBICACIÓN | NIVEL TERRENO
[14 empty] | Descripción | Dimensiones |  |  |  | No Elem. | Medida Total
[15 empty] | Ancho (m) | Largo (m) | Alto (m) | Unidad (UND)
Escuela san cayetano
[14 empty] | baños |  |  |  | 2 |  | 2
OBSERVACIONES: Longitud medida en campo | [13 empty] | Subtotal | [5 empty] | 2
[14 empty] | TOTAL | [5 empty] | 2
OBSERVACIONES:
ELABORÓ: | Juan Camilo Rios Gonzalez | [8 empty] | APROBÓ: |  |  | Dayna Yurley Katerine Herrera calderon
MUNICIPIO DE LEBRIJA-SANTANDER FORMATO DE CUANTIFICACIÓN DE CANTIDADES DE OBRA
MEMORIAS DE CALCULO
FECHA | DD |  | 20 |  | MM | 9 | AA | 2024
OBJETO DEL CONTRATO |  |  |  | MANTENIMIENTO SEDES EDUCATIVAS DEL MUNICIPIO DE LEBRIJA, SANTANDER
CAPÍTULO |  | 3 |  | APARATOS |  |  |  |  | ITEM |  | 3.7 | Griferia para lavamanos |  |  | UNID. | UND |  | UBICACIÓN | NIVEL TERRENO
[14 empty] | Descripción | Dimensiones |  |  |  | No Elem. | Medida Total
[15 empty] | Ancho (m) | Largo (m) | Alto (m) | Unidad (UND)
Escuela La victoria
[14 empty] | lavamanos |  |  |  | 1 | 3 | 3
OBSERVACIONES: Longitud medida en campo | [13 empty] | Subtotal | [5 empty] | 3
[14 empty] | TOTAL | [5 empty] | 3
OBSERVACIONES:
ELABORÓ: | Juan Camilo Rios Gonzalez | [8 empty] | APROBÓ: |  |  | Dayna Yurley Katerine Herrera calderon

## Mat (hidden)
Item | Codigo | material |  |  |  | unidad | cantidad |  | valor unitario | valor parcial | Cantidad del presupuesto | Total
1.2 | PIN.006 | Estuco plástico interior o exterior | 0 | 0 | 0 | gln | 0.25 | 0 | 31130 | 7782.5 | 209.18 | 1627943.35
2.1 | #REF! | #REF! | #REF! | #REF! | #REF! | #REF! | #REF! | #REF! | #REF! | #REF! | 51 | #REF!
3.3 | APA.001 | #REF! | #REF! | #REF! | 0 | und | 1 | 0 | 293900 | 293900 | 66 | 19397400
3.3 | #REF! | #REF! | #REF! | #REF! | #REF! | #REF! | #REF! | #REF! | #REF! | #REF! | 66 | #REF!
3.3 | #REF! | #REF! | #REF! | #REF! | #REF! | #REF! | #REF! | #REF! | #REF! | #REF! | 66 | #REF!
3.4 | #REF! | #REF! | #REF! | #REF! | #REF! | #REF! | #REF! | #REF! | #REF! | #REF! | 12 | #REF!
3.4 | #REF! | #REF! | #REF! | #REF! | #REF! | #REF! | #REF! | #REF! | #REF! | #REF! | 12 | #REF!
5.1 | FER.075 | Silicona transparente antihongos para vidrios 300 ml | 0 | 0 | 0 | und | 0.2 | 0 | 28490 | 5698 | 14.66 | 83532.68
#REF! | #REF! | #REF! | #REF! | #REF! | #REF! | #REF! | #REF! | #REF! | #REF! | #REF! | #REF! | #REF!
#REF! | #REF! | #REF! | #REF! | #REF! | #REF! | #REF! | #REF! | #REF! | #REF! | #REF! | #REF! | #REF!
#REF! | #REF! | #REF! | #REF! | #REF! | #REF! | #REF! | #REF! | #REF! | #REF! | #REF! | #REF! | #REF!
#REF! | #REF! | #REF! | #REF! | #REF! | #REF! | #REF! | #REF! | #REF! | #REF! | #REF! | #REF! | #REF!
#REF! | #REF! | #REF! | #REF! | #REF! | #REF! | #REF! | #REF! | #REF! | #REF! | #REF! | #REF! | #REF!
#REF! | #REF! | #REF! | #REF! | #REF! | #REF! | #REF! | #REF! | #REF! | #REF! | #REF! | #REF! | #REF!
#REF! | #REF! | #REF! | #REF! | #REF! | #REF! | #REF! | #REF! | #REF! | #REF! | #REF! | #REF! | #REF!
#REF! | #REF! | #REF! | #REF! | #REF! | #REF! | #REF! | #REF! | #REF! | #REF! | #REF! | #REF! | #REF!
#REF! | #REF! | #REF! | #REF! | #REF! | #REF! | #REF! | #REF! | #REF! | #REF! | #REF! | #REF! | #REF!
#REF! | #REF! | #REF! | #REF! | #REF! | #REF! | #REF! | #REF! | #REF! | #REF! | #REF! | #REF! | #REF!
#REF! | #REF! | #REF! | #REF! | #REF! | #REF! | #REF! | #REF! | #REF! | #REF! | #REF! | #REF! | #REF!
#REF! | #REF! | #REF! | #REF! | #REF! | #REF! | #REF! | #REF! | #REF! | #REF! | #REF! | #REF! | #REF!
#REF! | #REF! | #REF! | #REF! | #REF! | #REF! | #REF! | #REF! | #REF! | #REF! | #REF! | #REF! | #REF!
#REF! | #REF! | #REF! | #REF! | #REF! | #REF! | #REF! | #REF! | #REF! | #REF! | #REF! | #REF! | #REF!
#REF! | #REF! | #REF! | #REF! | #REF! | #REF! | #REF! | #REF! | #REF! | #REF! | #REF! | #REF! | #REF!
#REF! | #REF! | #REF! | #REF! | #REF! | #REF! | #REF! | #REF! | #REF! | #REF! | #REF! | #REF! | #REF!
#REF! | #REF! | #REF! | #REF! | #REF! | #REF! | #REF! | #REF! | #REF! | #REF! | #REF! | #REF! | #REF!
#REF! | #REF! | #REF! | #REF! | #REF! | #REF! | #REF! | #REF! | #REF! | #REF! | #REF! | #REF! | #REF!
#REF! | #REF! | #REF! | #REF! | #REF! | #REF! | #REF! | #REF! | #REF! | #REF! | #REF! | #REF! | #REF!
#REF! | #REF! | #REF! | #REF! | #REF! | #REF! | #REF! | #REF! | #REF! | #REF! | #REF! | #REF! | #REF!
#REF! | #REF! | #REF! | #REF! | #REF! | #REF! | #REF! | #REF! | #REF! | #REF! | #REF! | #REF! | #REF!
4.1.5 | #REF! | Cinta Bituminosa Autoahdesiva |  |  |  | ml | #REF! |  | #REF! | #REF! | #N/A | #N/A
4.1.5 | CUB.012 | #REF! |  |  |  | #REF! | #REF! |  | #REF! | #REF! | #N/A | #N/A
#REF! | #REF! | #REF! | #REF! | #REF! | #REF! | #REF! | #REF! | #REF! | #REF! | #REF! | #REF! | #REF!
#REF! | #REF! | #REF! | #REF! | #REF! | #REF! | #REF! | #REF! | #REF! | #REF! | #REF! | #REF! | #REF!
#REF! | #REF! | #REF! | #REF! | #REF! | #REF! | #REF! | #REF! | #REF! | #REF! | #REF! | #REF! | #REF!
#REF! | #REF! | #REF! | #REF! | #REF! | #REF! | #REF! | #REF! | #REF! | #REF! | #REF! | #REF! | #REF!
#REF! | #REF! | #REF! | #REF! | #REF! | #REF! | #REF! | #REF! | #REF! | #REF! | #REF! | #REF! | #REF!
#REF! | #REF! | #REF! | #REF! | #REF! | #REF! | #REF! | #REF! | #REF! | #REF! | #REF! | #REF! | #REF!
#REF! | #REF! | #REF! | #REF! | #REF! | #REF! | #REF! | #REF! | #REF! | #REF! | #REF! | #REF! | #REF!
#REF! | #REF! | #REF! | #REF! | #REF! | #REF! | #REF! | #REF! | #REF! | #REF! | #REF! | #REF! | #REF!
#REF! | #REF! | #REF! | #REF! | #REF! | #REF! | #REF! | #REF! | #REF! | #REF! | #REF! | #REF! | #REF!
#REF! | #REF! | #REF! | #REF! | #REF! | #REF! | #REF! | #REF! | #REF! | #REF! | #REF! | #REF! | #REF!
#REF! | #REF! | #REF! | #REF! | #REF! | #REF! | #REF! | #REF! | #REF! | #REF! | #REF! | #REF! | #REF!
#REF! | #REF! | #REF! | #REF! | #REF! | #REF! | #REF! | #REF! | #REF! | #REF! | #REF! | #REF! | #REF!
#REF! | #REF! | #REF! | #REF! | #REF! | #REF! | #REF! | #REF! | #REF! | #REF! | #REF! | #REF! | #REF!
#REF! | #REF! | #REF! | #REF! | #REF! | #REF! | #REF! | #REF! | #REF! | #REF! | #REF! | #REF! | #REF!
#REF! | #REF! | #REF! | #REF! | #REF! | #REF! | #REF! | #REF! | #REF! | #REF! | #REF! | #REF! | #REF!
#REF! | #REF! | #REF! | #REF! | #REF! | #REF! | #REF! | #REF! | #REF! | #REF! | #REF! | #REF! | #REF!
#REF! | #REF! | #REF! | #REF! | #REF! | #REF! | #REF! | #REF! | #REF! | #REF! | #REF! | #REF! | #REF!
#REF! | #REF! | #REF! | #REF! | #REF! | #REF! | #REF! | #REF! | #REF! | #REF! | #REF! | #REF! | #REF!
#REF! | #REF! | #REF! | #REF! | #REF! | #REF! | #REF! | #REF! | #REF! | #REF! | #REF! | #REF! | #REF!
#REF! | #REF! | #REF! | #REF! | #REF! | #REF! | #REF! | #REF! | #REF! | #REF! | #REF! | #REF! | #REF!
#REF! | #REF! | #REF! | #REF! | #REF! | #REF! | #REF! | #REF! | #REF! | #REF! | #REF! | #REF! | #REF!
#REF! | #REF! | #REF! | #REF! | #REF! | #REF! | #REF! | #REF! | #REF! | #REF! | #REF! | #REF! | #REF!
#REF! | #REF! | #REF! | #REF! | #REF! | #REF! | #REF! | #REF! | #REF! | #REF! | #REF! | #REF! | #REF!
#REF! | #REF! | #REF! | #REF! | #REF! | #REF! | #REF! | #REF! | #REF! | #REF! | #REF! | #REF! | #REF!
#REF! | #REF! | #REF! | #REF! | #REF! | #REF! | #REF! | #REF! | #REF! | #REF! | #REF! | #REF! | #REF!
#REF! | #REF! | #REF! | #REF! | #REF! | #REF! | #REF! | #REF! | #REF! | #REF! | #REF! | #REF! | #REF!
#REF! | #REF! | #REF! | #REF! | #REF! | #REF! | #REF! | #REF! | #REF! | #REF! | #REF! | #REF! | #REF!
#REF! | #REF! | #REF! | #REF! | #REF! | #REF! | #REF! | #REF! | #REF! | #REF! | #REF! | #REF! | #REF!
#REF! | #REF! | #REF! | #REF! | #REF! | #REF! | #REF! | #REF! | #REF! | #REF! | #REF! | #REF! | #REF!
#REF! | #REF! | #REF! | #REF! | #REF! | #REF! | #REF! | #REF! | #REF! | #REF! | #REF! | #REF! | #REF!
#REF! | #REF! | #REF! | #REF! | #REF! | #REF! | #REF! | #REF! | #REF! | #REF! | #REF! | #REF! | #REF!
#REF! | #REF! | #REF! | #REF! | #REF! | #REF! | #REF! | #REF! | #REF! | #REF! | #REF! | #REF! | #REF!
#REF! | #REF! | #REF! | #REF! | #REF! | #REF! | #REF! | #REF! | #REF! | #REF! | #REF! | #REF! | #REF!
#REF! | #REF! | #REF! | #REF! | #REF! | #REF! | #REF! | #REF! | #REF! | #REF! | #REF! | #REF! | #REF!
#REF! | #REF! | #REF! | #REF! | #REF! | #REF! | #REF! | #REF! | #REF! | #REF! | #REF! | #REF! | #REF!
#REF! | #REF! | #REF! | #REF! | #REF! | #REF! | #REF! | #REF! | #REF! | #REF! | #REF! | #REF! | #REF!
#REF! | #REF! | #REF! | #REF! | #REF! | #REF! | #REF! | #REF! | #REF! | #REF! | #REF! | #REF! | #REF!
#REF! | #REF! | #REF! | #REF! | #REF! | #REF! | #REF! | #REF! | #REF! | #REF! | #REF! | #REF! | #REF!
#REF! | #REF! | #REF! | #REF! | #REF! | #REF! | #REF! | #REF! | #REF! | #REF! | #REF! | #REF! | #REF!
#REF! | #REF! | #REF! | #REF! | #REF! | #REF! | #REF! | #REF! | #REF! | #REF! | #REF! | #REF! | #REF!
#REF! | #REF! | #REF! | #REF! | #REF! | #REF! | #REF! | #REF! | #REF! | #REF! | #REF! | #REF! | #REF!
#REF! | #REF! | #REF! | #REF! | #REF! | #REF! | #REF! | #REF! | #REF! | #REF! | #REF! | #REF! | #REF!
#REF! | #REF! | #REF! | #REF! | #REF! | #REF! | #REF! | #REF! | #REF! | #REF! | #REF! | #REF! | #REF!
#REF! | #REF! | #REF! | #REF! | #REF! | #REF! | #REF! | #REF! | #REF! | #REF! | #REF! | #REF! | #REF!
#REF! | #REF! | #REF! | #REF! | #REF! | #REF! | #REF! | #REF! | #REF! | #REF! | #REF! | #REF! | #REF!
#REF! | #REF! | #REF! | #REF! | #REF! | #REF! | #REF! | #REF! | #REF! | #REF! | #REF! | #REF! | #REF!
#REF! | #REF! | #REF! | #REF! | #REF! | #REF! | #REF! | #REF! | #REF! | #REF! | #REF! | #REF! | #REF!
#REF! | #REF! | #REF! | #REF! | #REF! | #REF! | #REF! | #REF! | #REF! | #REF! | #REF! | #REF! | #REF!
#REF! | #REF! | #REF! | #REF! | #REF! | #REF! | #REF! | #REF! | #REF! | #REF! | #REF! | #REF! | #REF!
#REF! | #REF! | #REF! | #REF! | #REF! | #REF! | #REF! | #REF! | #REF! | #REF! | #REF! | #REF! | #REF!
#REF! | #REF! | #REF! | #REF! | #REF! | #REF! | #REF! | #REF! | #REF! | #REF! | #REF! | #REF! | #REF!
#REF! | #REF! | #REF! | #REF! | #REF! | #REF! | #REF! | #REF! | #REF! | #REF! | #REF! | #REF! | #REF!
#REF! | #REF! | #REF! | #REF! | #REF! | #REF! | #REF! | #REF! | #REF! | #REF! | #REF! | #REF! | #REF!
#REF! | #REF! | #REF! | #REF! | #REF! | #REF! | #REF! | #REF! | #REF! | #REF! | #REF! | #REF! | #REF!
#REF! | #REF! | #REF! | #REF! | #REF! | #REF! | #REF! | #REF! | #REF! | #REF! | #REF! | #REF! | #REF!
#REF! | #REF! | #REF! | #REF! | #REF! | #REF! | #REF! | #REF! | #REF! | #REF! | #REF! | #REF! | #REF!
#REF! | #REF! | #REF! | #REF! | #REF! | #REF! | #REF! | #REF! | #REF! | #REF! | #REF! | #REF! | #REF!
#REF! | #REF! | #REF! | #REF! | #REF! | #REF! | #REF! | #REF! | #REF! | #REF! | #REF! | #REF! | #REF!
#REF! | #REF! | #REF! | #REF! | #REF! | #REF! | #REF! | #REF! | #REF! | #REF! | #REF! | #REF! | #REF!
#REF! | #REF! | #REF! | #REF! | #REF! | #REF! | #REF! | #REF! | #REF! | #REF! | #REF! | #REF! | #REF!
#REF! | #REF! | #REF! | #REF! | #REF! | #REF! | #REF! | #REF! | #REF! | #REF! | #REF! | #REF! | #REF!
#REF! | #REF! | #REF! | #REF! | #REF! | #REF! | #REF! | #REF! | #REF! | #REF! | #REF! | #REF! | #REF!
#REF! | #REF! | #REF! | #REF! | #REF! | #REF! | #REF! | #REF! | #REF! | #REF! | #REF! | #REF! | #REF!
#REF! | #REF! | #REF! | #REF! | #REF! | #REF! | #REF! | #REF! | #REF! | #REF! | #REF! | #REF! | #REF!
#REF! | #REF! | #REF! | #REF! | #REF! | #REF! | #REF! | #REF! | #REF! | #REF! | #REF! | #REF! | #REF!
#REF! | #REF! | #REF! | #REF! | #REF! | #REF! | #REF! | #REF! | #REF! | #REF! | #REF! | #REF! | #REF!
#REF! | #REF! | #REF! | #REF! | #REF! | #REF! | #REF! | #REF! | #REF! | #REF! | #REF! | #REF! | #REF!
#REF! | #REF! | #REF! | #REF! | #REF! | #REF! | #REF! | #REF! | #REF! | #REF! | #REF! | #REF! | #REF!
#REF! | #REF! | #REF! | #REF! | #REF! | #REF! | #REF! | #REF! | #REF! | #REF! | #REF! | #REF! | #REF!
#REF! | #REF! | #REF! | #REF! | #REF! | #REF! | #REF! | #REF! | #REF! | #REF! | #REF! | #REF! | #REF!
#REF! | #REF! | #REF! | #REF! | #REF! | #REF! | #REF! | #REF! | #REF! | #REF! | #REF! | #REF! | #REF!
#REF! | #REF! | #REF! | #REF! | #REF! | #REF! | #REF! | #REF! | #REF! | #REF! | #REF! | #REF! | #REF!
#REF! | #REF! | #REF! | #REF! | #REF! | #REF! | #REF! | #REF! | #REF! | #REF! | #REF! | #REF! | #REF!
#REF! | #REF! | #REF! | #REF! | #REF! | #REF! | #REF! | #REF! | #REF! | #REF! | #REF! | #REF! | #REF!
#REF! | #REF! | #REF! | #REF! | #REF! | #REF! | #REF! | #REF! | #REF! | #REF! | #REF! | #REF! | #REF!
#REF! | #REF! | #REF! | #REF! | #REF! | #REF! | #REF! | #REF! | #REF! | #REF! | #REF! | #REF! | #REF!
#REF! | #REF! | #REF! | #REF! | #REF! | #REF! | #REF! | #REF! | #REF! | #REF! | #REF! | #REF! | #REF!
#REF! | #REF! | #REF! | #REF! | #REF! | #REF! | #REF! | #REF! | #REF! | #REF! | #REF! | #REF! | #REF!
#REF! | #REF! | #REF! | #REF! | #REF! | #REF! | #REF! | #REF! | #REF! | #REF! | #REF! | #REF! | #REF!
#REF! | #REF! | #REF! | #REF! | #REF! | #REF! | #REF! | #REF! | #REF! | #REF! | #REF! | #REF! | #REF!
#REF! | #REF! | #REF! | #REF! | #REF! | #REF! | #REF! | #REF! | #REF! | #REF! | #REF! | #REF! | #REF!
#REF! | #REF! | #REF! | #REF! | #REF! | #REF! | #REF! | #REF! | #REF! | #REF! | #REF! | #REF! | #REF!
#REF! | #REF! | #REF! | #REF! | #REF! | #REF! | #REF! | #REF! | #REF! | #REF! | #REF! | #REF! | #REF!
#REF! | #REF! | #REF! | #REF! | #REF! | #REF! | #REF! | #REF! | #REF! | #REF! | #REF! | #REF! | #REF!
#REF! | #REF! | #REF! | #REF! | #REF! | #REF! | #REF! | #REF! | #REF! | #REF! | #REF! | #REF! | #REF!
#REF! | #REF! | #REF! | #REF! | #REF! | #REF! | #REF! | #REF! | #REF! | #REF! | #REF! | #REF! | #REF!
#REF! | #REF! | #REF! | #REF! | #REF! | #REF! | #REF! | #REF! | #REF! | #REF! | #REF! | #REF! | #REF!
#REF! | #REF! | #REF! | #REF! | #REF! | #REF! | #REF! | #REF! | #REF! | #REF! | #REF! | #REF! | #REF!
#REF! | #REF! | #REF! | #REF! | #REF! | #REF! | #REF! | #REF! | #REF! | #REF! | #REF! | #REF! | #REF!
#REF! | #REF! | #REF! | #REF! | #REF! | #REF! | #REF! | #REF! | #REF! | #REF! | #REF! | #REF! | #REF!
#REF! | #REF! | #REF! | #REF! | #REF! | #REF! | #REF! | #REF! | #REF! | #REF! | #REF! | #REF! | #REF!
#REF! | #REF! | #REF! | #REF! | #REF! | #REF! | #REF! | #REF! | #REF! | #REF! | #REF! | #REF! | #REF!
#REF! | #REF! | #REF! | #REF! | #REF! | #REF! | #REF! | #REF! | #REF! | #REF! | #REF! | #REF! | #REF!
#REF! | #REF! | #REF! | #REF! | #REF! | #REF! | #REF! | #REF! | #REF! | #REF! | #REF! | #REF! | #REF!
#REF! | #REF! | #REF! | #REF! | #REF! | #REF! | #REF! | #REF! | #REF! | #REF! | #REF! | #REF! | #REF!
#REF! | #REF! | #REF! | #REF! | #REF! | #REF! | #REF! | #REF! | #REF! | #REF! | #REF! | #REF! | #REF!
#REF! | #REF! | #REF! | #REF! | #REF! | #REF! | #REF! | #REF! | #REF! | #REF! | #REF! | #REF! | #REF!
#REF!

## Mat final (hidden)
Materiales | Final valor
Disco abrasivo de corte metal 7" x 1/8" | 0
Disco de corte diamantado 7" | 0
Concreto 3000 PSI mezclado en sitio | 0
Curador de concreto tipo antisol o similar | 0
Desencofrante para concreto | 0
Acero de refuerzo de 4200 kg/cm2, PDR-60 | 0
Alambre negro # 17 | 0
Sistema epóxico para anclajes de 600 ml | 0
Manto asfáltico 4.2mm modificado con polipropileno atáctico | 0
Pintura de aluminio con base asfáltica | 0
Impermeabilizante asfáltico para cubiertas (emulsion) | 0
Rodillo felpa 9" | 0
angulo de 1/2" Tipo pesado | 0
angulo de 3/4" Tipo pesado | 0
Soldadura 6013 x1/8 | 0
Cielo raso PVC lamina 3 x 25 cm (Paq x 4 laminas) | 0
Cielo raso angulo blanco 3m aluminio | 0
Cielo raso unión en H de PVC 2.90 m blanco | 0
Omega cielo raso | 0
Cielo raso perimetral corniza de PVC 2.9 m blanco | 0
Tornilleria y anclajes cielo raso | 0
Vigueta cielo raso 2.44 m | 0
Lija de agua # 100 | 0
masilla plus 28 Kg | 0
Placa de yeso cielo raso | 0
Propack cinta papel 150 ml | 0
Cinta Bituminosa Autoahdesiva | #N/A
Ladrillo T-1 (6x12x25cm) | 0
Mortero 1:4 mezclado en sitio | 0
Tubo PVC presión RDE 9 diámetro 1/2" | 0
Limpiador PVC 1/4 galón | 0
Accesorios para instalación de red de 1/2" | 0
Soldadura PVC 1/4 galón | 0
Tubo PVC presión RDE 11 diámetro 3/4" | 0
Accesorios para instalación de red de 3/4" | 0
Accesorios para instalación de punto hidraulico de 1/2" | 0
Cinta teflón 1/2"x10m | 0
Tubería PVC sanitaria de 2" | 0
Accesorios para instalación de red sanitaria de 2" | 0
Tubería PVC sanitaria de 4" | 0
Accesorios para instalación de red sanitaria de 4" | 0
Tubería PVC ventilación de 2" | 0
Accesorios para instalación de red ventilación de 2" | 0
Tubería PVC ventilación de 3" | 0
Accesorios para instalación de red ventilación de 3" | 0
Impermeabilizante integral para hormigón y mortero | 0
Mortero 1:3 mezclado en sitio | 0
Ladrillo común recocido (20x10x6 cm) | 0
Mortero 1:2 mezclado en sitio | 0
Griferia para lavamanos ultra ahorradora monocontrol | 0
Acople plástico 55cm x 7/8" | 0
Silicona antibacterial blanca | 0
Lavamanos cuadrado portante pared (46,5*46,5*13,5cm) | 0
Chazo metalico | 0
Sanitario montecarlo redondo blanco descarga doble botón superior | 0
Cemento blanco x 40 KG | 0
Acople con válvula de regulación 1/2" x 1/2" | 0
secador de manos ecojet operado por sensor | 0
Dispensador de papel higienico acero inoxidable D = 27cm | 0
Dispensador de jabon liquido plastoco 414 ml de 9x19 cm | 0
Combo dispensador de toallas de papel + repuesto de toallas | 0
Orinal arrecife entrada superior | 0
Griferia para orinal porcelana blanco | 0
Espejo flotado de 1,5*0,5 m | 0
Rejilla de piso aluminio diametro 2" | 0
Sellante de poliuretano autonivelante | 0
Estuco plástico interior o exterior | 1627943.35
Lija de agua 180 | 0
Pintura vinilo tipo 1 | 0
Lija 100 | 0
Cinta de enmascarar 24mm x 40m | 0
Brocha mona 2" | 0
CJ PISO PARED NATAL BLANCO 25X35 (2.00) | 0
Adhesivo cementicio para instalación de pisos | 0
Boquilla cementicia con látex para juntas | 0
CJ PISO DUROPISO BLANCO 33.8X33.8 (1.60) | 0
puerta metálica calibre 20 incluye pintura y anticorrosivo | 0
Puerta corredera tipo doble panel en lámina cold rolled calibre 20, marco en lámina cold rolled calibre 20, acabado pintura poliuretano mate y lisa, colores según diseño, incluye cerradura de embutir en niquel satinado, pestillo y cerrojo accionado con llave | #REF!
Elementos de aseo y limpieza | 0
#N/A

## ITEM 4.0 SISTEMA ELECTRICO
MUNICIPIO DE LEBRIJA-SANTANDER FORMATO DE CUANTIFICACIÓN DE CANTIDADES DE OBRA
MEMORIAS DE CALCULO
FECHA | DD |  | 16 |  | MM | 7 | AA | 2024 |  |  |  |  | Proyecto |  | Edgar Andres Arguello Rivera
OBJETO DEL CONTRATO |  |  |  | MANTENIMIENTO SEDES EDUCATIVAS DEL MUNICIPIO DE LEBRIJA, SANTANDER
CAPÍTULO |  | 4 |  | SISTEMA ELECTRICO |  |  |  |  | ITEM |  | 4.01 | Suministro e instalación de luminaria de 20 W |  |  | UNID. | UND |  | UBICACIÓN | NIVEL TERRENO
[14 empty] | Descripción | Dimensiones |  |  |  | No Elem. | Medida Total
[15 empty] | Ancho (m) | Largo (m) | Alto (m) | Unidad (UND)
Escuela Conchal
[14 empty] | Baños hombre y mujeres |  |  |  | 10 | 1 | 10
Escuela Llanadas
[14 empty] | Escuela |  |  |  | 20 | 1 | 20
OBSERVACIONES: Longitud medida en campo | [13 empty] | Subtotal | [5 empty] | 30
[14 empty] | TOTAL | [5 empty] | 30
OBSERVACIONES:
ELABORÓ: | [9 empty] | APROBÓ:
MUNICIPIO DE LEBRIJA-SANTANDER FORMATO DE CUANTIFICACIÓN DE CANTIDADES DE OBRA
MEMORIAS DE CALCULO
FECHA | DD |  | 16 |  | MM | 7 | AA | 2024 |  |  |  |  | Proyecto |  | Edgar Andres Arguello Rivera
OBJETO DEL CONTRATO |  |  |  | MANTENIMIENTO SEDES EDUCATIVAS DEL MUNICIPIO DE LEBRIJA, SANTANDER
CAPÍTULO |  | 4 |  | SISTEMA ELECTRICO |  |  |  |  | ITEM |  | 4.02 | Suministro e instalación de luminaria tipo plafón |  |  | UNID. | UND |  | UBICACIÓN | NIVEL TERRENO
[14 empty] | Descripción | Dimensiones |  |  |  | No Elem. | Medida Total
[15 empty] | Ancho (m) | Largo (m) | Alto (m) | Unidad (und)
Escuela Vanegas
[14 empty] | aulas |  |  |  | 4 | 1 | 4
Escuela Conchal
[14 empty] | Salones |  |  |  | 2 | 4 | 8
[14 empty] | Cocina |  |  |  | 2 | 1 | 2
[14 empty] | Comedor |  |  |  | 2 | 1 | 2
[14 empty] | Dormitorio |  |  |  | 4 | 1 | 4
[14 empty] | laboratorio |  |  |  | 2 | 1 | 2
[14 empty] | Rector |  |  |  | 1 | 1 | 1
Escuela Vanegas
[14 empty] | Dormitorio |  |  |  | 1 | 1 | 1
[14 empty] | Comedor |  |  |  | 2 | 1 | 2
[14 empty] | Cocina |  |  |  | 2 | 1 | 2
OBSERVACIONES: Longitud medida en campo | [13 empty] | Subtotal | [5 empty] | 28
[14 empty] | TOTAL | [5 empty] | 28
OBSERVACIONES:
ELABORÓ: | [9 empty] | APROBÓ:
OBSERVACIONES:
ELABORÓ: | [9 empty] | APROBÓ:
MUNICIPIO DE LEBRIJA-SANTANDER FORMATO DE CUANTIFICACIÓN DE CANTIDADES DE OBRA
MEMORIAS DE CALCULO
FECHA | DD |  | 16 |  | MM | 7 | AA | 2024 |  |  |  |  | Proyecto |  | Edgar Andres Arguello Rivera
OBJETO DEL CONTRATO |  |  |  | MANTENIMIENTO SEDES EDUCATIVAS DEL MUNICIPIO DE LEBRIJA, SANTANDER
CAPÍTULO |  | 4 |  | SISTEMA ELECTRICO |  |  |  |  | ITEM |  | 4.03 | Suministro e instalación de cable aislado #12 awg cobre THHN en tuberia emt 1" |  |  | UNID. | ml |  | UBICACIÓN | NIVEL TERRENO
[14 empty] | Descripción | Dimensiones |  |  |  | No Elem. | Medida Total
[15 empty] | Ancho (m) | Largo (m) | Alto (m) | Unidad (und)
Escuela Victoria
[14 empty] | Salones |  |  |  | 2 | 5 | 10
[14 empty] | Rectoria |  |  |  | 2 | 1 | 2
[14 empty] | Papeleria |  |  |  | 3 | 1 | 3
[14 empty] | Sala de profesores |  |  |  | 2 | 1 | 2
[14 empty] | Cocina |  |  |  | 2 | 1 | 2
[14 empty] | Comedor |  |  |  | 2 | 1 | 2
Escuela La estacion
[14 empty] | Aulas tipo 1 |  |  |  | 2 | 7 | 14
[14 empty] | Aula tipo 2 |  |  |  | 4 | 1 | 4
[14 empty] | Baños |  |  |  | 2 | 2 | 4
[14 empty] | Retoria |  |  |  | 2 | 1 | 2
[14 empty] | Comedor |  |  |  | 2 | 1 | 2
[14 empty] | Cuarto de aseo |  |  |  | 1 | 1 | 1
[14 empty] | Cocina |  |  |  | 2 | 1 | 2
OBSERVACIONES: Longitud medida en campo | [13 empty] | Subtotal | [5 empty] | 50
[14 empty] | TOTAL | [5 empty] | 50
OBSERVACIONES:
ELABORÓ: | [9 empty] | APROBÓ:
OBSERVACIONES:
ELABORÓ: | [9 empty] | APROBÓ:
MUNICIPIO DE LEBRIJA-SANTANDER FORMATO DE CUANTIFICACIÓN DE CANTIDADES DE OBRA
MEMORIAS DE CALCULO
FECHA | DD |  | 16 |  | MM | 7 | AA | 2024 |  |  |  |  | Proyecto |  | Edgar Andres Arguello Rivera
OBJETO DEL CONTRATO |  |  |  | MANTENIMIENTO SEDES EDUCATIVAS DEL MUNICIPIO DE LEBRIJA, SANTANDER
CAPÍTULO |  | 4 |  | SISTEMA ELECTRICO |  |  |  |  | ITEM |  | 4.03 | Suministro e instalación de cable aislado #12 awg cobre THHN en tuberia emt 1" |  |  | UNID. | ml |  | UBICACIÓN | NIVEL TERRENO
[14 empty] | Descripción | Dimensiones |  |  |  | No Elem. | Medida Total
[15 empty] | Ancho (m) | Largo (m) | Alto (m) | Metro (ML)
Escuela Conchal
[14 empty] | General |  |  |  | 125 | 1 | 125
Escuela Vanegas
[14 empty] | General |  |  |  | 25 | 1 | 25
Escuela Victoria
[14 empty] | General |  |  |  | 25 | 1 | 25
OBSERVACIONES: Longitud medida en campo | [13 empty] | Subtotal | [5 empty] | 175
[14 empty] | TOTAL | [5 empty] | 175
OBSERVACIONES:
ELABORÓ: | [9 empty] | APROBÓ:
OBSERVACIONES:
ELABORÓ: | [9 empty] | APROBÓ:
MUNICIPIO DE LEBRIJA-SANTANDER FORMATO DE CUANTIFICACIÓN DE CANTIDADES DE OBRA
MEMORIAS DE CALCULO
FECHA | DD |  | 16 |  | MM | 7 | AA | 2024
OBJETO DEL CONTRATO |  |  |  | MANTENIMIENTO SEDES EDUCATIVAS DEL MUNICIPIO DE LEBRIJA, SANTANDER
CAPÍTULO |  | 4 |  | SISTEMA ELECTRICO |  |  |  |  | ITEM |  | 4.04 | Acometida en cable de cobre concentrico 2x6+1x6 (desde el poste de baja tension hasta el tablero de automaticos) |  |  | UNID. | ml |  | UBICACIÓN | NIVEL TERRENO
[14 empty] | Descripción | Dimensiones |  |  |  | No Elem. | Medida Total
[15 empty] | Ancho (m) | Largo (m) | Alto (m) | Metro (ML)
Escuela Conchal
[14 empty] | General |  |  |  | 10 | 1 | 10
Escuela Victoria
[14 empty] | General |  |  |  | 15 | 1 | 15
OBSERVACIONES: Longitud medida en campo | [13 empty] | Subtotal | [5 empty] | 25
[14 empty] | TOTAL | [5 empty] | 25
OBSERVACIONES:
ELABORÓ: | [9 empty] | APROBÓ:
OBSERVACIONES:
ELABORÓ: | [9 empty] | APROBÓ:
MUNICIPIO DE LEBRIJA-SANTANDER FORMATO DE CUANTIFICACIÓN DE CANTIDADES DE OBRA
MEMORIAS DE CALCULO
FECHA | DD |  | 16 |  | MM | 7 | AA | 2024
OBJETO DEL CONTRATO |  |  |  | MANTENIMIENTO SEDES EDUCATIVAS DEL MUNICIPIO DE LEBRIJA, SANTANDER
CAPÍTULO |  | 4 |  | SISTEMA ELECTRICO |  |  |  |  | ITEM |  | 4.05 | tablero de distribucion bifasica de 24 circuitos |  |  | UNID. | und |  | UBICACIÓN | NIVEL TERRENO
[14 empty] | Descripción | Dimensiones |  |  |  | No Elem. | Medida Total
[15 empty] | Ancho (m) | Largo (m) | Alto (m) | Unidad (und)
Escuela Conchal
[14 empty] | Tablero 24 circuitos |  |  |  | 1 | 1 | 1
Escuela Victoria
[14 empty] | Tablero 36 |  |  |  | 1.5 | 1 | 1.5
Escuela Vanegas
[14 empty] | 2 breaker |  |  |  | 0.041667 | 2 | 0.083333
Escuela Oso
[14 empty] | 2 breaker |  |  |  | 0.041667 | 2 | 0.083333
Escuela La estación
[14 empty] | Tablero |  |  |  | 1 | 1 | 1
OBSERVACIONES: Longitud medida en campo | [13 empty] | Subtotal | [5 empty] | 3.6667
[14 empty] | TOTAL | [5 empty] | 3.67
OBSERVACIONES:
ELABORÓ: | [9 empty] | APROBÓ:
OBSERVACIONES:
ELABORÓ: | [9 empty] | APROBÓ:
MUNICIPIO DE LEBRIJA-SANTANDER FORMATO DE CUANTIFICACIÓN DE CANTIDADES DE OBRA
MEMORIAS DE CALCULO
FECHA | DD |  | 16 |  | MM | 7 | AA | 2024
OBJETO DEL CONTRATO |  |  |  | MANTENIMIENTO SEDES EDUCATIVAS DEL MUNICIPIO DE LEBRIJA, SANTANDER
CAPÍTULO |  | 4 |  | SISTEMA ELECTRICO |  |  |  |  | ITEM |  | 4.06 | Suministro e instalación de toma corrientes dobles 110v |  |  | UNID. | und |  | UBICACIÓN | NIVEL TERRENO
[14 empty] | Descripción | Dimensiones |  |  |  | No Elem. | Medida Total
[15 empty] | Ancho (m) | Largo (m) | Alto (m) | Unidad (und)
Escuela Conchal
[14 empty] | Salones |  |  |  | 2 | 4 | 8
[14 empty] | Cocina |  |  |  | 3 | 1 | 3
[14 empty] | Comedor |  |  |  | 2 | 1 | 2
[14 empty] | Dormitorio |  |  |  | 4 | 1 | 4
[14 empty] | laboratorio |  |  |  | 2 | 1 | 2
[14 empty] | Rector |  |  |  | 1 | 1 | 1
Escuela Vanegas
[14 empty] | Dormitorio |  |  |  | 2 | 1 | 2
[14 empty] | Cocina |  |  |  | 2 | 1 | 2
[14 empty] | Comedor |  |  |  | 2 | 1 | 2
Escuela Oso
[14 empty] | salones |  |  |  | 2 | 5 | 10
OBSERVACIONES: Longitud medida en campo | [13 empty] | Subtotal | [5 empty] | 36
[14 empty] | TOTAL | [5 empty] | 36
OBSERVACIONES:
ELABORÓ: | [9 empty] | APROBÓ:
OBSERVACIONES:
ELABORÓ: | [9 empty] | APROBÓ:
MUNICIPIO DE LEBRIJA-SANTANDER FORMATO DE CUANTIFICACIÓN DE CANTIDADES DE OBRA
MEMORIAS DE CALCULO
FECHA | DD |  | 16 |  | MM | 7 | AA | 2024
OBJETO DEL CONTRATO |  |  |  | MANTENIMIENTO SEDES EDUCATIVAS DEL MUNICIPIO DE LEBRIJA, SANTANDER
CAPÍTULO |  | 4 |  | SISTEMA ELECTRICO |  |  |  |  | ITEM |  | 4.06 | Suministro e instalación de toma corrientes dobles 110v |  |  | UNID. | und |  | UBICACIÓN | NIVEL TERRENO
[14 empty] | Descripción | Dimensiones |  |  |  | No Elem. | Medida Total
[15 empty] | Ancho (m) | Largo (m) | Alto (m) | Unidad (und)
Escuela Victoria
[14 empty] | Salones |  |  |  | 2 | 5 | 10
[14 empty] | Rectoria |  |  |  | 3 | 1 | 3
[14 empty] | Papeleria |  |  |  | 3 | 1 | 3
[14 empty] | Sala de profesores |  |  |  | 4 | 1 | 4
[14 empty] | Cocina |  |  |  | 3 | 1 | 3
[14 empty] | Comedor |  |  |  | 3 | 1 | 3
Escuela La estacion
[14 empty] | Aulas tipo 1 |  |  |  | 3 | 7 | 21
[14 empty] | Aula tipo 2 |  |  |  | 3 | 1 | 3
[14 empty] | Baños |  |  |  | 0 | 2 | 0
[14 empty] | Retoria |  |  |  | 5 | 1 | 5
[14 empty] | Comedor |  |  |  | 2 | 1 | 2
[14 empty] | Cuarto de aseo |  |  |  | 1 | 1 | 1
[14 empty] | Cocina |  |  |  | 3 | 1 | 3
OBSERVACIONES: Longitud medida en campo | [13 empty] | Subtotal | [5 empty] | 61
[14 empty] | TOTAL | [5 empty] | 61
OBSERVACIONES:
ELABORÓ: | [9 empty] | APROBÓ:
OBSERVACIONES:
ELABORÓ: | [9 empty] | APROBÓ:
MUNICIPIO DE LEBRIJA-SANTANDER FORMATO DE CUANTIFICACIÓN DE CANTIDADES DE OBRA
MEMORIAS DE CALCULO
FECHA | DD |  | 16 |  | MM | 7 | AA | 2024
OBJETO DEL CONTRATO |  |  |  | MANTENIMIENTO SEDES EDUCATIVAS DEL MUNICIPIO DE LEBRIJA, SANTANDER
CAPÍTULO |  | 4 |  | SISTEMA ELECTRICO |  |  |  |  | ITEM |  | 4.07 | Desmonte de red electrica absoleta |  |  | UNID. | und |  | UBICACIÓN | NIVEL TERRENO
[14 empty] | Descripción | Dimensiones |  |  |  | No Elem. | Medida Total
[15 empty] | Ancho (m) | Largo (m) | Alto (m) | Unidad (und)
Escuela Conchal
[14 empty] | plafones |  |  |  | 20 | 1 | 20
[14 empty] | toma corrientes |  |  |  | 19 | 1 | 19
Escuela Vanegas
[14 empty] | plafones |  |  |  | 9 | 1 | 9
[14 empty] | toma corrientes |  |  |  | 6 | 2 | 12
Escuela Victoria
[14 empty] | plafones |  |  |  | 21 | 1 | 21
[14 empty] | toma corrientes |  |  |  | 26 | 1 | 26
Escuela Oso
[14 empty] | toma corrientes |  |  |  | 10 | 1 | 10
OBSERVACIONES: Longitud medida en campo | [13 empty] | Subtotal | [5 empty] | 117
[14 empty] | TOTAL | [5 empty] | 117
OBSERVACIONES:
ELABORÓ: | [9 empty] | APROBÓ:
OBSERVACIONES:
ELABORÓ: | [9 empty] | APROBÓ:
MUNICIPIO DE LEBRIJA-SANTANDER FORMATO DE CUANTIFICACIÓN DE CANTIDADES DE OBRA
MEMORIAS DE CALCULO
FECHA | DD |  | 16 |  | MM | 7 | AA | 2024
OBJETO DEL CONTRATO |  |  |  | MANTENIMIENTO SEDES EDUCATIVAS DEL MUNICIPIO DE LEBRIJA, SANTANDER
CAPÍTULO |  | 4 |  | SISTEMA ELECTRICO |  |  |  |  | ITEM |  | 4.07 | Desmonte de red electrica absoleta |  |  | UNID. | und |  | UBICACIÓN | NIVEL TERRENO
[14 empty] | Descripción | Dimensiones |  |  |  | No Elem. | Medida Total
[15 empty] | Ancho (m) | Largo (m) | Alto (m) | Unidad (und)
Escuela La Estación
[14 empty] | plafones |  |  |  | 29 | 1 | 29
[14 empty] | toma corrientes |  |  |  | 35 | 1 | 35
OBSERVACIONES: Longitud medida en campo | [13 empty] | Subtotal | [5 empty] | 64
[14 empty] | TOTAL | [5 empty] | 64
OBSERVACIONES:
ELABORÓ: | [9 empty] | APROBÓ:
OBSERVACIONES:
ELABORÓ: | [9 empty] | APROBÓ:
MUNICIPIO DE LEBRIJA-SANTANDER FORMATO DE CUANTIFICACIÓN DE CANTIDADES DE OBRA
MEMORIAS DE CALCULO
FECHA | DD |  | 16 |  | MM | 7 | AA | 2024
OBJETO DEL CONTRATO |  |  |  | MANTENIMIENTO SEDES EDUCATIVAS DEL MUNICIPIO DE LEBRIJA, SANTANDER
CAPÍTULO |  | 4 |  | SISTEMA ELECTRICO |  |  |  |  | ITEM |  | 4.08 | Suministro e instalacion de cable #10 awg cobre THHN en tuberia emt 3/4" para instalacion 220v con linea a puerta |  |  | UNID. | ml |  | UBICACIÓN | NIVEL TERRENO
[14 empty] | Descripción | Dimensiones |  |  |  | No Elem. | Medida Total
[15 empty] | Ancho (m) | Largo (m) | Alto (m) | Metro (ML)
Escuela Conchal
[14 empty] | Motobomba |  |  |  | 25 | 1 | 25
OBSERVACIONES: Longitud medida en campo | [13 empty] | Subtotal | [5 empty] | 25
[14 empty] | TOTAL | [5 empty] | 25
OBSERVACIONES:
ELABORÓ: | [9 empty] | APROBÓ:
OBSERVACIONES:
ELABORÓ: | [9 empty] | APROBÓ:
MUNICIPIO DE LEBRIJA-SANTANDER FORMATO DE CUANTIFICACIÓN DE CANTIDADES DE OBRA
MEMORIAS DE CALCULO
FECHA | DD |  | 16 |  | MM | 7 | AA | 2024
OBJETO DEL CONTRATO |  |  |  | MANTENIMIENTO SEDES EDUCATIVAS DEL MUNICIPIO DE LEBRIJA, SANTANDER
CAPÍTULO |  | 4 |  | SISTEMA ELECTRICO |  |  |  |  | ITEM |  | 4.09 | Puestas a tierra de profundidad de 1.80 metros en una area de 0.4x 0.4 m |  |  | UNID. | und |  | UBICACIÓN | NIVEL TERRENO
[14 empty] | Descripción | Dimensiones |  |  |  | No Elem. | Medida Total
[15 empty] | Ancho (m) | Largo (m) | Alto (m) | Unidad (und)
Escuela Conchal
[14 empty] | contador |  |  |  | 1 | 1 | 1
Escuela Victoria
[14 empty] | contador |  |  |  | 1 | 1 | 1
[14 empty] | acometida |  |  |  | 1 | 1 | 1
Escuela La estacion
[14 empty] | contador |  |  |  | 1 | 1 | 1
[14 empty] | acometida |  |  |  | 1 | 1 | 1
OBSERVACIONES: Longitud medida en campo | [13 empty] | Subtotal | [5 empty] | 5
[14 empty] | TOTAL | [5 empty] | 5
OBSERVACIONES:
ELABORÓ: | [9 empty] | APROBÓ:
OBSERVACIONES:
ELABORÓ: | [9 empty] | APROBÓ:
MUNICIPIO DE LEBRIJA-SANTANDER FORMATO DE CUANTIFICACIÓN DE CANTIDADES DE OBRA
MEMORIAS DE CALCULO
FECHA | DD |  | 16 |  | MM | 7 | AA | 2024
OBJETO DEL CONTRATO |  |  |  | MANTENIMIENTO SEDES EDUCATIVAS DEL MUNICIPIO DE LEBRIJA, SANTANDER
CAPÍTULO |  | 4 |  | SISTEMA ELECTRICO |  |  |  |  | ITEM |  | 4.1 | Suministro e instalación de cable #10 awg cobre THHN para instalación 220v |  |  | UNID. | ml |  | UBICACIÓN | NIVEL TERRENO
[14 empty] | Descripción | Dimensiones |  |  |  | No Elem. | Medida Total
[15 empty] | Ancho (m) | Largo (m) | Alto (m) | Unidad (und)
Escuela Victoria
[14 empty] | Motobomba |  |  |  | 160 | 1 | 160
OBSERVACIONES: Longitud medida en campo | [13 empty] | Subtotal | [5 empty] | 160
[14 empty] | TOTAL | [5 empty] | 160
OBSERVACIONES:
ELABORÓ: | [9 empty] | APROBÓ:
OBSERVACIONES: Metraje de ida de de vuelta
ELABORÓ: | [9 empty] | APROBÓ:

## ITEM 5.0 CARPINTERIA METALICA
MUNICIPIO DE LEBRIJA-SANTANDER FORMATO DE CUANTIFICACIÓN DE CANTIDADES DE OBRA
MEMORIAS DE CALCULO
FECHA | DD |  | 16 |  | MM | 7 | AA | 2024
OBJETO DEL CONTRATO |  |  |  | MANTENIMIENTO SEDES EDUCATIVAS DEL MUNICIPIO DE LEBRIJA, SANTANDER
CAPÍTULO |  | 5 |  | CARPINTERIA METÁLICA |  |  |  |  | ITEM |  | 5.1 | Suministro e instalación de vidrio de 5 mm para ventanas |  |  | UNID. | m² |  | UBICACIÓN | NIVEL TERRENO
[14 empty] | Descripción |  |  |  |  | No Elem. | Medida Total
[15 empty] | Ancho (m) | Largo (m) | Alto (m)
Escuela Uribe Uribe
[14 empty] | Aulas | 0.45 | 1.07 |  | 0.4815 | 2 | 0.963
Escuela San cayetano
[14 empty] | Aula 1 | 0.93 | 0.51 |  | 0.4743 | 2 | 0.9486
Escuela el Oso
[14 empty] | Aula 1 |  | 3.5 | 1.5 | 5.25 | 2 | 10.5
Escuela la victoria
[14 empty] | vidrio | 0.54 |  | 1.03 | 0.5562 | 1 | 0.5562
Escuela la victoria
[14 empty] | vidrio | 0.65 |  | 0.65 | 0.4225 | 4 | 1.69
OBSERVACIONES: Longitud medidas en campo | [13 empty] | Subtotal | [5 empty] | 14.6578
[14 empty] | TOTAL | [5 empty] | 14.66
OBSERVACIONES: Vidrios rotos en dos salones de la escuela uribe uribe; Rectificar medidas insitu
ELABORÓ: | Juan Camilo Rios Gonzalez | [8 empty] | APROBÓ: |  |  | Dayna Yurley Katerine Herrera calderon
MUNICIPIO DE LEBRIJA-SANTANDER FORMATO DE CUANTIFICACIÓN DE CANTIDADES DE OBRA
MEMORIAS DE CALCULO
FECHA | DD |  | 16 |  | MM | 7 | AA | 2024
OBJETO DEL CONTRATO |  |  |  | MANTENIMIENTO SEDES EDUCATIVAS DEL MUNICIPIO DE LEBRIJA, SANTANDER
CAPÍTULO |  | 5 |  | CARPINTERIA METÁLICA |  |  |  |  | ITEM |  | 5.1 | Suministro e instalación de vidrio de 5 mm para ventanas |  |  | UNID. | m² |  | UBICACIÓN | NIVEL TERRENO
[14 empty] | Descripción |  |  |  |  | No Elem. | Medida Total
[15 empty] | Ancho (m) | Largo (m) | Alto (m) | Area (m²)
Escuela la victoria
[14 empty] | vidrio | 0.94 |  | 0.58 | 0.5452 | 1 | 0.5452
Escuela Llanadas
[14 empty] | vidrio | 0.8 |  | 0.23 | 0.184 | 1 | 0.184
Escuela Lanadas
[14 empty] | vidrio | 1.02 |  | 1.42 | 1.4484 | 9 | 13.0356
Escuela la renta
[14 empty] | vidrio | 0.43 |  | 0.9 | 0.387 | 1 | 0.387
OBSERVACIONES: Longitud medidas en campo | [13 empty] | Subtotal | [5 empty] | 14.1518
TOTAL
OBSERVACIONES: Rectificar medidas insitu
ELABORÓ: | Juan Camilo Rios Gonzalez | [8 empty] | APROBÓ: |  |  | Dayna Yurley Katerine Herrera calderon
MUNICIPIO DE LEBRIJA-SANTANDER FORMATO DE CUANTIFICACIÓN DE CANTIDADES DE OBRA
MEMORIAS DE CALCULO
FECHA | DD |  | 16 |  | MM | 7 | AA | 2024
OBJETO DEL CONTRATO |  |  |  | MANTENIMIENTO SEDES EDUCATIVAS DEL MUNICIPIO DE LEBRIJA, SANTANDER
CAPÍTULO |  | 5 |  | CARPINTERIA METÁLICA |  |  |  |  | ITEM |  | 5.2 | Puerta con marco. Metálica lamina coll rod calibre 18, hoja plisada, cerrojo interno y externo, anticorrosivo y pintura. |  |  | UNID. | m² |  | UBICACIÓN | NIVEL TERRENO
[14 empty] | Descripción |  |  |  |  | No Elem. | Medida Total
[15 empty] | Ancho (m) | Largo (m) | Alto (m) | Area (m²)
Escuela san cayetano
[14 empty] | PUERTA | 1 |  | 2 | 2 | 1 | 2
Escuela el Oso
[14 empty] | PUERTA | 0.87 |  | 2.12 | 1.8444 | 1 | 1.8444
Escuela San gabriel
[14 empty] | Puerta | 0.6 |  | 1.7 | 1.02 | 3 | 3.06
Escuela Cuazmanez
[14 empty] | Puerta | 0.9 |  | 2 | 1.8 | 4 | 7.2
Escuela Chispas
[14 empty] | Puerta 1 | 0.7 |  | 2 | 1.4 | 4 | 5.6
[14 empty] | Puerta 2 | 1 |  | 2.4 | 2.4 | 2 | 4.8
OBSERVACIONES: Longitud medidas en campo | [13 empty] | Subtotal | [5 empty] | 24.5044
[14 empty] | TOTAL | [5 empty] | 24.51
OBSERVACIONES: Vidrios rotos en dos salones de la escuela uribe uribe
ELABORÓ: | [9 empty] | APROBÓ:
OBSERVACIONES: Rectificar medidas insitu
ELABORÓ: | Juan Camilo Rios Gonzalez | [8 empty] | APROBÓ: |  |  | Dayna Yurley Katerine Herrera calderon
MUNICIPIO DE LEBRIJA-SANTANDER FORMATO DE CUANTIFICACIÓN DE CANTIDADES DE OBRA
MEMORIAS DE CALCULO
FECHA | DD |  | 16 |  | MM | 7 | AA | 2024
OBJETO DEL CONTRATO |  |  |  | MANTENIMIENTO SEDES EDUCATIVAS DEL MUNICIPIO DE LEBRIJA, SANTANDER
CAPÍTULO |  | 5 |  | CARPINTERIA METÁLICA |  |  |  |  | ITEM |  | 5.2 | Puerta con marco. Metálica lamina coll rod calibre 18, hoja plisada, cerrojo interno y externo, anticorrosivo y pintura. |  |  | UNID. | m² |  | UBICACIÓN | NIVEL TERRENO
[14 empty] | Descripción |  |  |  |  | No Elem. | Medida Total
[15 empty] | Ancho (m) | Largo (m) | Alto (m) | Area (m²)
Escuela Cuzamanes
[15 empty] | 0.9 |  | 2 | 1.8 | 4 | 7.2
Escuela San Nicolas bajo
[15 empty] | 0.6 |  | 1.7 | 1.02 | 5 | 5.1
[15 empty] | 0.7 |  | 2.1 | 1.47 | 1 | 1.47
Escuela Cutigua
[15 empty] | 0.8 |  | 2.1 | 1.68 | 5 | 8.4
[15 empty] | 0.7 |  | 2.1 | 1.47 | 1 | 1.47
Escuela La renta
[15 empty] | 0.9 |  | 1.86 | 1.674 | 1 | 1.674
[15 empty] | 0.7 |  | 1.8 | 1.26 | 1 | 1.26
OBSERVACIONES: Longitud medidas en campo | [13 empty] | Subtotal | [5 empty] | 26.574
[14 empty] | TOTAL | [5 empty] | 26.58
OBSERVACIONES: Vidrios rotos en dos salones de la escuela uribe uribe
ELABORÓ: | [9 empty] | APROBÓ:
OBSERVACIONES: Rectificar medidas insitu
ELABORÓ: | Juan Camilo Rios Gonzalez | [8 empty] | APROBÓ: |  |  | Dayna Yurley Katerine Herrera calderon
MUNICIPIO DE LEBRIJA-SANTANDER FORMATO DE CUANTIFICACIÓN DE CANTIDADES DE OBRA
MEMORIAS DE CALCULO
FECHA | DD |  | 16 |  | MM | 7 | AA | 2024
OBJETO DEL CONTRATO |  |  |  | MANTENIMIENTO SEDES EDUCATIVAS DEL MUNICIPIO DE LEBRIJA, SANTANDER
CAPÍTULO |  | 5 |  | CARPINTERIA METÁLICA |  |  |  |  | ITEM |  | 5.3 | Suministro e instalación de canaleta de 25x20x15 cm, incluye soportes. Cal 18 |  |  | UNID. | UND |  | UBICACIÓN | NIVEL TERRENO
[14 empty] | Descripción |  |  |  |  | No Elem. | Medida Total
[15 empty] | Ancho (m) | Largo (m) | Alto (m) | Metros (ml)
Escuela La victoria
[14 empty] | Aula 1 |  | 28 |  | 28 | 1 | 28
Escuela Chispas
[16 empty] | 9 |  | 9 | 1 | 9
Escuela San gabriel
[16 empty] | 41 |  | 41 | 1 | 41
Escuela Llanadas
[14 empty] | Escuela |  | 9 |  | 9 | 1 | 9
OBSERVACIONES: Longitud medidas en campo | [13 empty] | Subtotal | [5 empty] | 87
[14 empty] | TOTAL | [5 empty] | 87
OBSERVACIONES: Rectificar medidas insitu
ELABORÓ: | Juan Camilo Rios Gonzalez | [8 empty] | APROBÓ: |  |  | Dayna Yurley Katerine Herrera calderon
MUNICIPIO DE LEBRIJA-SANTANDER FORMATO DE CUANTIFICACIÓN DE CANTIDADES DE OBRA
MEMORIAS DE CALCULO
FECHA | DD |  | 16 |  | MM | 7 | AA | 2024
OBJETO DEL CONTRATO |  |  |  | MANTENIMIENTO SEDES EDUCATIVAS DEL MUNICIPIO DE LEBRIJA, SANTANDER
CAPÍTULO |  | 5 |  | CARPINTERIA METÁLICA |  |  |  |  | ITEM |  | 5.4 | Suministro e instalacion de ventana de 1,00 x 1,00 m (incluye vidrio con silicona) |  |  | UNID. | m² |  | UBICACIÓN | NIVEL TERRENO
[14 empty] | Descripción |  |  |  |  | No Elem. | Medida Total
[15 empty] | Ancho (m) | Largo (m) | Alto (m) | Área (ml)
Escuela San nicolas bajo
[16 empty] | 3.3 | 1.4 | 4.62 | 1 | 4.62
[16 empty] | 1.7 | 1.4 | 2.38 | 1 | 2.38
[16 empty] | 0.7 | 0.3 | 0.21 | 1 | 0.21
Escuela Chuspas
[16 empty] | 1.2 | 1.2 | 1.44 | 1 | 1.44
OBSERVACIONES: Longitud medidas en campo | [13 empty] | Subtotal | [5 empty] | 8.65
[14 empty] | TOTAL | [5 empty] | 8.65
OBSERVACIONES: Rectificar medidas insitu
ELABORÓ: | Juan Camilo Rios Gonzalez | [8 empty] | APROBÓ: |  |  | Dayna Yurley Katerine Herrera calderon
MUNICIPIO DE LEBRIJA-SANTANDER FORMATO DE CUANTIFICACIÓN DE CANTIDADES DE OBRA
MEMORIAS DE CALCULO
FECHA | DD |  | 16 |  | MM | 7 | AA | 2024
OBJETO DEL CONTRATO |  |  |  | MANTENIMIENTO SEDES EDUCATIVAS DEL MUNICIPIO DE LEBRIJA, SANTANDER
CAPÍTULO |  | 5 |  | CARPINTERIA METÁLICA |  |  |  |  | ITEM |  | 5.5 | Regilla de ventilación en aluminio aletas curvas 1,00 x 1,00 m |  |  | UNID. | m² |  | UBICACIÓN | NIVEL TERRENO
[14 empty] | Descripción |  |  |  |  | No Elem. | Medida Total
[15 empty] | Ancho (m) | Largo (m) | Alto (m) | Área (ml)
Escuela Llanadas
[16 empty] | 1.9 | 0.8 | 1.52 | 3 | 4.56
OBSERVACIONES: Longitud medidas en campo | [13 empty] | Subtotal | [5 empty] | 4.56
[14 empty] | TOTAL | [5 empty] | 4.56
OBSERVACIONES: Rectificar medidas insitu
ELABORÓ: | Juan Camilo Rios Gonzalez | [8 empty] | APROBÓ: |  |  | Dayna Yurley Katerine Herrera calderon

## ITEM 6.0 MANTENIMIENTO
MUNICIPIO DE LEBRIJA-SANTANDER FORMATO DE CUANTIFICACIÓN DE CANTIDADES DE OBRA
MEMORIAS DE CALCULO
FECHA | DD |  | 21 |  | MM | 9 | AA | 2024
OBJETO DEL CONTRATO |  |  |  | MANTENIMIENTO SEDES EDUCATIVAS DEL MUNICIPIO DE LEBRIJA, SANTANDER
CAPÍTULO |  | 6 |  | MANTENIMIENTO |  |  |  |  | ITEM |  | 6.1 | Roseria de las zonas verdes |  |  | UNID. | M2 |  | UBICACIÓN | NIVEL TERRENO
[14 empty] | Descripción |  |  |  |  | No Elem. | Medida Total
[15 empty] | Ancho (m) | Largo (m) | Alto (m) | Unidad (M2)
Escuela Uribe Uribe
[14 empty] | General |  |  |  | 800 | 1 | 800
OBSERVACIONES: Longitud medidas en campo | [13 empty] | Subtotal | [5 empty] | 800
[14 empty] | TOTAL | [5 empty] | 800
OBSERVACIONES:
ELABORÓ: | Juan Camilo Rios Gonzalez | [8 empty] | APROBÓ: |  |  | Dayna Yurley Katerine Herrera calderon
MUNICIPIO DE LEBRIJA-SANTANDER FORMATO DE CUANTIFICACIÓN DE CANTIDADES DE OBRA
MEMORIAS DE CALCULO
FECHA | DD |  | 21 |  | MM | 9 | AA | 2024
OBJETO DEL CONTRATO |  |  |  | MANTENIMIENTO SEDES EDUCATIVAS DEL MUNICIPIO DE LEBRIJA, SANTANDER
CAPÍTULO |  | 6 |  | MANTENIMIENTO |  |  |  |  | ITEM |  | 6.2 | Mantenimiento de cerramiento con angeo |  |  | UNID. | ml |  | UBICACIÓN | NIVEL TERRENO
[14 empty] | Descripción | 9 |  |  |  | No Elem. | Medida Total
[15 empty] | Ancho (m) | Largo (m) | Alto (m) | metros (ml)
Escuela San gabril
[14 empty] | Comedor |  |  |  | 18 | 1 | 18
OBSERVACIONES: Longitud medidas en campo | [13 empty] | Subtotal | [5 empty] | 18
[14 empty] | TOTAL | [5 empty] | 18
OBSERVACIONES:
ELABORÓ: | Juan Camilo Rios Gonzalez | [8 empty] | APROBÓ: |  |  | Dayna Yurley Katerine Herrera calderon
MUNICIPIO DE LEBRIJA-SANTANDER FORMATO DE CUANTIFICACIÓN DE CANTIDADES DE OBRA
MEMORIAS DE CALCULO
FECHA | DD |  | 21 |  | MM | 9 | AA | 2024
OBJETO DEL CONTRATO |  |  |  | MANTENIMIENTO SEDES EDUCATIVAS DEL MUNICIPIO DE LEBRIJA, SANTANDER
CAPÍTULO |  | 6 |  | MANTENIMIENTO |  |  |  |  | ITEM |  | 6.3 | Mantenimiento de Red Hidraulica |  |  | UNID. | Jr |  | UBICACIÓN | NIVEL TERRENO
[14 empty] | Descripción | 9 |  |  |  | No Elem. | Medida Total
[15 empty] | Ancho (m) | Largo (m) | Alto (m) | metros (ml)
Escuela Chuspas
[19 empty] | 1 | 1
OBSERVACIONES: Longitud medidas en campo | [13 empty] | Subtotal | [5 empty] | 1
[14 empty] | TOTAL | [5 empty] | 1
OBSERVACIONES:
ELABORÓ: | Juan Camilo Rios Gonzalez | [8 empty] | APROBÓ: |  |  | Dayna Yurley Katerine Herrera calderon

## ITEM 7.0 MANTENIMIENT ELECTRICO
MUNICIPIO DE LEBRIJA-SANTANDER FORMATO DE CUANTIFICACIÓN DE CANTIDADES DE OBRA
MEMORIAS DE CALCULO
FECHA | DD |  | 21 |  | MM | 9 | AA | 2024
OBJETO DEL CONTRATO |  |  |  | MANTENIMIENTO SEDES EDUCATIVAS DEL MUNICIPIO DE LEBRIJA, SANTANDER
CAPÍTULO |  | 7 |  | MANTENIMIENTO ELECTRICO |  |  |  |  | ITEM |  | 7.1 | suministro e instalación de toma |  |  | UNID. | UND |  | UBICACIÓN | NIVEL TERRENO
[14 empty] | Descripción |  |  |  |  | No Elem. | Medida Total
[15 empty] | Ancho (m) | Largo (m) | Alto (m) | Unidad (und)
Escuela Conchal
[14 empty] | General |  |  |  | 2 | 1 | 2
OBSERVACIONES: Longitud medidas en campo | [13 empty] | Subtotal | [5 empty] | 2
[14 empty] | TOTAL | [5 empty] | 2
OBSERVACIONES:
ELABORÓ: | Juan Camilo Rios Gonzalez | [8 empty] | APROBÓ: |  |  | Dayna Yurley Katerine Herrera calderon
MUNICIPIO DE LEBRIJA-SANTANDER FORMATO DE CUANTIFICACIÓN DE CANTIDADES DE OBRA
MEMORIAS DE CALCULO
FECHA | DD |  | 21 |  | MM | 9 | AA | 2024
OBJETO DEL CONTRATO |  |  |  | MANTENIMIENTO SEDES EDUCATIVAS DEL MUNICIPIO DE LEBRIJA, SANTANDER
CAPÍTULO |  | 7 |  | MANTENIMIENTO ELECTRICO |  |  |  |  | ITEM |  | 7.2 | Suministro e instalación de tubo PVC 1/2" electrico con cable |  |  | UNID. | UND |  | UBICACIÓN | NIVEL TERRENO
[14 empty] | Descripción |  |  |  |  | No Elem. | Medida Total
[15 empty] | Ancho (m) | Largo (m) | Alto (m) | Unidad (ML)
Escuela Uribe Uribe
[14 empty] | Cableado electrico |  |  |  | 2 | 1 | 2
OBSERVACIONES: Longitud medidas en campo | [13 empty] | Subtotal | [5 empty] | 2
[14 empty] | TOTAL | [5 empty] | 2
OBSERVACIONES: Vidrios rotos en dos salones de la escuela uribe uribe
ELABORÓ: | [9 empty] | APROBÓ:
OBSERVACIONES: Cambiar todo el cableado electrico que esta en mal estado.
ELABORÓ: | Juan Camilo Rios Gonzalez | [8 empty] | APROBÓ: |  |  | Dayna Yurley Katerine Herrera calderon