## CONTROL
Specimen level | Force [N] | Area [mm^2] | Stress [MPa] | Specimen number | Fatigue life cycles | Fmax teor | AVG Fatigue (cycles) | Log of Fatigue life | AVG Log of Fatigue life | AVG deviation (cycles) | AVG deviation (log N)
| F | A | y=S | i | [Hz] | [KN] | AVG (N) | x=logN | x' = avg(logN)
1 | 8079.75 | 27 | 299.25 | 1 | 256839 | 8.0798 | 691486.2 | 5.4097 | 5.7867 | 267689.44 | 0.19935
|  |  | 299.25 | 2 | 1022182 |  |  | 6.0095
|  |  | 299.25 | 3 | 462765 |  |  | 5.6654
|  |  | 299.25 | 4 | 685631 |  |  | 5.8361
|  |  | 299.25 | 5 | 1030014 |  |  | 6.0128
2 | 7654.5 | 27 | 283.5 | 1 | 629648 | 7.6545 | 672552.4 | 5.7991 | 5.8102 | 130160.08 | 0.088743
|  |  | 283.5 | 2 | 665051 |  |  | 5.8229
|  |  | 283.5 | 3 | 984544 |  |  | 5.9932
|  |  | 283.5 | 4 | 685961 |  |  | 5.8363
|  |  | 283.5 | 5 | 397558 |  |  | 5.5994
3 | 7229.25 | 27 | 267.75 | 1 | 550494 | 7.2293 | 794055.6 | 5.7408 | 5.8818 | 219777.52 | 0.11703
|  |  | 267.75 | 2 | 1133198 |  |  | 6.0543
|  |  | 267.75 | 3 | 681800 |  |  | 5.8337
|  |  | 267.75 | 4 | 1004357 |  |  | 6.0019
|  |  | 267.75 | 5 | 600429 |  |  | 5.7785
4 | 6804 | 27 | 252 | 1 | 1051766 | 6.804 | 1028176 | 6.0219 | 6.012 | 10069.2 | 0.0042375
|  |  | 252 | 2 | 1025096 |  |  | 6.0108
|  |  | 252 | 3 | 1029759 |  |  | 6.0127
|  |  | 252 | 4 | 1023937 |  |  | 6.0103
|  |  | 252 | 5 | 1010322 |  |  | 6.0045
Current State
[11 empty] | A | Total | 100
[11 empty] | B | Fraction 1 | 1
[11 empty] | C | Qty. samples | 20
[11 empty] | D | Stress levels | 4
[11 empty] | E=D/C | Fraction 2 | 0.2
[11 empty] | F=B-E | Fract.3 (1-2) | 0.8
[11 empty] | A*F | % Replication | 80

## GMAW HR
Specimen level | Force [KN] | Area [mm^2] | Stress [MPa] | Specimen Number | Fatigue Life (Cycles) | AVG Fatigue Life (Cycles) | Log of Fatigue life | AVG Log of Fatigue life | AVG deviation (cycles) | AVG deviation (log N)
| F | A | y = S | i | N | AVG(N) | x = logN | x' = avg(logN)
1 | 7.9002 | 27 | 292.6 | 1 | 147370 | 118165.6 | 5.1684 | 4.998 | 38197.92 | 0.22902
|  |  | 292.6 | 2 | 184456 |  | 5.2659
|  |  | 292.6 | 3 | 114998 |  | 5.0607
|  |  | 292.6 | 4 | 26635 |  | 4.4255
|  |  | 292.6 | 5 | 117369 |  | 5.0696
2 | 7.4844 | 27 | 277.2 | 1 | 170429 | 138014.2 | 5.2315 | 5.0792 | 56560.16 | 0.2217
|  |  | 277.2 | 2 | 219583 |  | 5.3416
|  |  | 277.2 | 3 | 165431 |  | 5.2186
|  |  | 277.2 | 4 | 44676 |  | 4.6501
|  |  | 277.2 | 5 | 89952 |  | 4.954
3 | 7.0686 | 27 | 261.8 | 1 | 258126 | 313164.2 | 5.4118 | 5.3817 | 187431.04 | 0.29272
|  |  | 261.8 | 2 | 458233 |  | 5.6611
|  |  | 261.8 | 3 | 130183 |  | 5.1146
|  |  | 261.8 | 4 | 636673 |  | 5.8039
|  |  | 261.8 | 5 | 82606 |  | 4.917
4 | 6.6528 | 27 | 246.4 | 1 | 267371 | 301932.8 | 5.4271 | 5.4626 | 71602.48 | 0.091742
|  |  | 246.4 | 2 | 296769 |  | 5.4724
|  |  | 246.4 | 3 | 222280 |  | 5.3469
|  |  | 246.4 | 4 | 480939 |  | 5.6821
|  |  | 246.4 | 5 | 242305 |  | 5.3844
Current State
[11 empty] | A | Total | 100 | σ max [MPa] | σ min [MPa] | ∆σ [MPa] | Fmax [N] | Fmin [N]
[11 empty] | B | Fraction 1 | 1 | 302.48 | 30.248 | 272.232 | 8166.96 | 816.696
[11 empty] | C | Qty. samples | 17
[11 empty] | D | Stress levels | 4
[11 empty] | E=D/C | Fraction 2 | 0.23529
[11 empty] | F=B-E | Fract.3 (1-2) | 0.76471
[11 empty] | A*F | % Replication | 76.4706
|  |  | 95 | 90 | 85 | 80
|  |  | 147370 | 170429 | 258126 | 267371
|  |  | 184456 | 219583 | 458233 | 296769
|  |  | 114998 | 165431 | 130183 | 222280
|  |  | 26635 | 44676 | 636673 | 480939
|  |  | 117369 | 89952 | 82606 | 242305
Standard deviation
|  |  | 58386.285 | 69781.5591 | 232040.5714 | 103880.2743
Este gráfico no está disponible en su versión de Excel. Si edita esta forma o guarda el libro en un formato de archivo diferente, el gráfico no se podrá utilizar.