## 1.1.1
MEMORIA DE CALCULO DE CANTIDADES
Planeación fisica Universidad de Pamplona
FECHA | 24 de marzo del 2025 |  |  |  |  | ELABORADO POR | Miguel Angel Bohorquez Cucha
OBJETO | PROYECTO DE CONSTRUCCION PARQUEADERO UNVERSIDAD DE PAMPLONA CEDE CENTRAL
CAPÍTULO / ENTREGABLE | 1.1 | PRELIMINARES | ITEM | 1.1.1 | Localización, Trazado y replanteo con comisión topográfica,area mayor o igual a 1,600 m2 |  | UNID. | m2 | UBICACIÓN | Km 1 via pamplona Bucaramanga (Universidad de pamplona campus principal)
PAQUETE DE
TRABAJO
[6 empty] | DESCRIPCION | DIMENSIONES |  |  |  | TOTAL
[7 empty] | m2 | CANTIDAD | FACTOR
[6 empty] | Area | 1677 | 1 | 1 |  | 1677
CARTERA TOPOGRAFICA
[6 empty] | Punto | Altura (cm) | Altura (m) | distancia(m) | Azimut
[6 empty] | 9 | 149 | 1.49 | 1.3 | 300.6694
[6 empty] | 8 | 157.5 | 1.575 | 4.25 | 21.2222
[6 empty] | 10 | 0 | 0 | 25 | 230.8389
[6 empty] | 7 | 242 | 2.42 | 17.2 | 38.6028
[6 empty] | m | 132 | 1.32 | 33.4 | 309.1083
[6 empty] | 3 | 0 | 0 | 16.3 | 247.0694
[6 empty] | 5 | 170 | 1.7 | 3.2 | 393.4
[6 empty] | 6 | 244 | 2.44 | 25.6 | 52.7111
[6 empty] | 4 | 123 | 1.23 | 1.75 | 291.9917
[6 empty] | Subtotal |  |  |  |  | 1677
Cantidad
[6 empty] | TOTAL |  |  |  |  | 1677

## 1.1.2
MEMORIA DE CALCULO DE CANTIDADES
Planeación fisica Universidad de Pamplona
FECHA | 24 de marzo del 2025 |  |  |  |  | ELABORADO POR | Miguel Angel Bohorquez Cucha
OBJETO | PROYECTO DE CONSTRUCCION PARQUEADERO UNVERSIDAD DE PAMPLONA CEDE CENTRAL
CAPÍTULO / ENTREGABLE | 1.1 | PRELIMINARES | ITEM | 1.1.2 | Cerramiento en tela verde de 2,1 m de alto |  | UNID. | mL | UBICACIÓN | Km 1 via pamplona Bucaramanga (Universidad de pamplona campus principal)
PAQUETE DE
TRABAJO
[6 empty] | DESCRIPCION | DIMENSIONES |  |  |  | TOTAL
[7 empty] | ANCHO | LARGO | FACTOR
[6 empty] | PERIMETRO | 48 | 40 | 1 |  | 136
[6 empty] | Subtotal |  |  |  |  | 136
Cantidad
[6 empty] | TOTAL |  |  |  |  | 136

## 1.1.3
MEMORIA DE CALCULO DE CANTIDADES
Planeación fisica Universidad de Pamplona
FECHA | 24 de marzo del 2025 |  |  |  |  | ELABORADO POR | Miguel Angel Bohorquez Cucha
OBJETO | PROYECTO DE CONSTRUCCION PARQUEADERO UNVERSIDAD DE PAMPLONA CEDE CENTRAL
CAPÍTULO / ENTREGABLE | 1.1 | PRELIMINARES | ITEM | 1.1.3 | Suministro e instalación de señalización provicional interna y externa |  | UNID. | und | UBICACIÓN | Km 1 via pamplona Bucaramanga (Universidad de pamplona campus principal)
PAQUETE DE
TRABAJO
[6 empty] | DESCRIPCION | DIMENSIONES |  |  |  | TOTAL
[7 empty] | UNID. | CANTIDAD | FACTOR
[6 empty] | Señalización provicional de obra | Unid. | 1 | 1 |  | 1
[6 empty] | Subtotal |  |  |  |  | 1
Cantidad
[6 empty] | TOTAL |  |  |  |  | 1

## 1.1.4
MEMORIA DE CALCULO DE CANTIDADES
Planeación fisica Universidad de Pamplona
FECHA | 24 de marzo del 2025 |  |  |  |  | ELABORADO POR | Miguel Angel Bohorquez Cucha
OBJETO | PROYECTO DE CONSTRUCCION PARQUEADERO UNVERSIDAD DE PAMPLONA CEDE CENTRAL
CAPÍTULO / ENTREGABLE | 1.1 | PRELIMINARES | ITEM | 1.1.4 | Desmonte de pasamanos en acero |  | UNID. | und | UBICACIÓN | Km 1 via pamplona Bucaramanga (Universidad de pamplona campus principal)
PAQUETE DE
TRABAJO
[6 empty] | DESCRIPCION | DIMENSIONES |  |  |  | TOTAL
[7 empty] | UNID. | CANTIDAD | FACTOR
[6 empty] | pasamanos de acero | Unid. | 2 | 1 |  | 2
[6 empty] | Subtotal |  |  |  |  | 2
Cantidad
[6 empty] | TOTAL |  |  |  |  | 2

## 1.1.5
MEMORIA DE CALCULO DE CANTIDADES
Planeación fisica Universidad de Pamplona
FECHA | 24 de marzo del 2025 |  |  |  |  | ELABORADO POR | Miguel Angel Bohorquez Cucha
OBJETO | PROYECTO DE CONSTRUCCION PARQUEADERO UNVERSIDAD DE PAMPLONA CEDE CENTRAL
CAPÍTULO / ENTREGABLE | 1.1 | PRELIMINARES | ITEM | 1.1.5 | Desmonte de lamparas de luz, cableado electrico y pedestales |  | UNID. | und | UBICACIÓN | Km 1 via pamplona Bucaramanga (Universidad de pamplona campus principal)
PAQUETE DE
TRABAJO
[6 empty] | DESCRIPCION | DIMENSIONES |  |  |  | TOTAL
[7 empty] | UNID. | CANTIDAD | FACTOR
[6 empty] | Lamparas | Unid. | 12 | 1 |  | 12
[6 empty] | pedestales | Unid. | 18 | 1 |  | 18
[6 empty] | Subtotal |  |  |  |  | 30
Cantidad
[6 empty] | TOTAL |  |  |  |  | 30

## 1.1.6
MEMORIA DE CALCULO DE CANTIDADES
Planeación fisica Universidad de Pamplona
FECHA | 24 de marzo del 2025 |  |  |  |  | ELABORADO POR | Miguel Angel Bohorquez Cucha
OBJETO | PROYECTO DE CONSTRUCCION PARQUEADERO UNVERSIDAD DE PAMPLONA CEDE CENTRAL
CAPÍTULO / ENTREGABLE | 1.1 | PRELIMINARES | ITEM | 1.1.6 | Demolición de jardineras |  | UNID. | mL | UBICACIÓN | Km 1 via pamplona Bucaramanga (Universidad de pamplona campus principal)
PAQUETE DE
TRABAJO
[6 empty] | DESCRIPCION | DIMENSIONES |  |  |  | TOTAL
[7 empty] | UNID. | CANTIDAD | FACTOR
[6 empty] | Jardineras en ladrillo | m | 12 | 1 |  | 38
[6 empty] | Subtotal |  |  |  |  | 38
Cantidad
[6 empty] | TOTAL |  |  |  |  | 38

## 1.1.7
MEMORIA DE CALCULO DE CANTIDADES
Planeación fisica Universidad de Pamplona
FECHA | 24 de marzo del 2025 |  |  |  |  | ELABORADO POR | Miguel Angel Bohorquez Cucha
OBJETO | PROYECTO DE CONSTRUCCION PARQUEADERO UNVERSIDAD DE PAMPLONA CEDE CENTRAL
CAPÍTULO / ENTREGABLE | 1.1 | PRELIMINARES | ITEM | 1.1.7 | Demolición de cajas de inspección existentes |  | UNID. | und | UBICACIÓN | Km 1 via pamplona Bucaramanga (Universidad de pamplona campus principal)
PAQUETE DE
TRABAJO
[6 empty] | DESCRIPCION | DIMENSIONES |  |  |  | TOTAL
[7 empty] | UNID. | CANTIDAD | FACTOR
[6 empty] | Cajas de inspección | und | 3 | 1 |  | 3
[6 empty] | Subtotal |  |  |  |  | 3
Cantidad
[6 empty] | TOTAL |  |  |  |  | 3

## 1.1.8
MEMORIA DE CALCULO DE CANTIDADES
Planeación fisica Universidad de Pamplona
FECHA | 24 de marzo del 2025 |  |  |  |  | ELABORADO POR | Miguel Angel Bohorquez Cucha
OBJETO | PROYECTO DE CONSTRUCCION PARQUEADERO UNVERSIDAD DE PAMPLONA CEDE CENTRAL
CAPÍTULO / ENTREGABLE | 1.1 | PRELIMINARES | ITEM | 1.1.8 | Demolición placa de piso en general con compresor diesel y martillo incluye cargue y retiro del material |  | UNID. | m2 | UBICACIÓN | Km 1 via pamplona Bucaramanga (Universidad de pamplona campus principal)
PAQUETE DE
TRABAJO
[6 empty] | DESCRIPCION | DIMENSIONES |  |  |  | TOTAL
[7 empty] | UNID. | CANTIDAD | FACTOR
[6 empty] | Area construida | m2 | 197 | 1 |  | 197
[6 empty] | Subtotal |  |  |  |  | 197
Cantidad
[6 empty] | TOTAL |  |  |  |  | 197

## 1.1.9
MEMORIA DE CALCULO DE CANTIDADES
Planeación fisica Universidad de Pamplona
FECHA | 24 de marzo del 2025 |  |  |  |  | ELABORADO POR | Miguel Angel Bohorquez Cucha
OBJETO | PROYECTO DE CONSTRUCCION PARQUEADERO UNVERSIDAD DE PAMPLONA CEDE CENTRAL
CAPÍTULO / ENTREGABLE | 1.1 | PRELIMINARES | ITEM | 1.1.9 | Descapote manual |  | UNID. | m2 | UBICACIÓN | Km 1 via pamplona Bucaramanga (Universidad de pamplona campus principal)
PAQUETE DE
TRABAJO
[6 empty] | DESCRIPCION | DIMENSIONES |  |  |  | TOTAL
[7 empty] | UNID. | CANTIDAD | FACTOR
[6 empty] | Area para descapote | m2 | 540 | 1 |  | 540
[6 empty] | Subtotal |  |  |  |  | 540
Cantidad
[6 empty] | TOTAL |  |  |  |  | 540

## 1.1.10
MEMORIA DE CALCULO DE CANTIDADES
Planeación fisica Universidad de Pamplona
FECHA | 24 de marzo del 2025 |  |  |  |  | ELABORADO POR | Miguel Angel Bohorquez Cucha
OBJETO | PROYECTO DE CONSTRUCCION PARQUEADERO UNVERSIDAD DE PAMPLONA CEDE CENTRAL
CAPÍTULO / ENTREGABLE | 1.1 | PRELIMINARES | ITEM | 1.1.10 | Excavacion a maquina incluye remocion de material sobrante |  | UNID. | m3 | UBICACIÓN | Km 1 via pamplona Bucaramanga (Universidad de pamplona campus principal)
PAQUETE DE
TRABAJO
[6 empty] | DESCRIPCION | DIMENSIONES |  |  |  | TOTAL
[7 empty] | UNID. | Area | Profundidad
[6 empty] | material para excavación | m2 | 390 | 0.7 |  | 273
[6 empty] | Subtotal |  |  |  |  | 273
Cantidad
[6 empty] | TOTAL |  |  |  |  | 273

## 1.1.11
MEMORIA DE CALCULO DE CANTIDADES
Planeación fisica Universidad de Pamplona
FECHA | 24 de marzo del 2025 |  |  |  |  | ELABORADO POR | Miguel Angel Bohorquez Cucha
OBJETO | PROYECTO DE CONSTRUCCION PARQUEADERO UNVERSIDAD DE PAMPLONA CEDE CENTRAL
CAPÍTULO / ENTREGABLE | 1.1 | PRELIMINARES | ITEM | 1.1.11 | Excavacion manual para tuberia sanitaria, pozo septico y cajas de inspección |  | UNID. | m3 | UBICACIÓN | Km 1 via pamplona Bucaramanga (Universidad de pamplona campus principal)
PAQUETE DE
TRABAJO
[6 empty] | DESCRIPCION | DIMENSIONES |  |  |  | TOTAL
[7 empty] | UNID. | ancho | Largo | profundo
[6 empty] | Exc. Tuberia sanitaria | m3 | 0.2 | 53.92 | 0.5 | 5.392
[6 empty] | Exc. Pozo Septico | m3 | 1.5 | 3 | 1.5 | 6.75
[6 empty] | Exc. Caja de inspección | m3 | 1.5 | 1.5 | 1.5 | 3.375
[6 empty] | Subtotal |  |  |  |  | 15.517
Cantidad
[6 empty] | TOTAL |  |  |  |  | 15.517

## 1.2.1
MEMORIA DE CALCULO DE CANTIDADES
Planeación fisica Universidad de Pamplona
FECHA | 24 de marzo del 2025 |  |  |  |  | ELABORADO POR | Miguel Angel Bohorquez Cucha
OBJETO | PROYECTO DE CONSTRUCCION PARQUEADERO UNVERSIDAD DE PAMPLONA CEDE CENTRAL
CAPÍTULO / ENTREGABLE | 1.2 | RED HIDROSANITARIA | ITEM | 1.2.1 | suministro e instalación de solado e=5cm |  | UNID. | m3 | UBICACIÓN | Km 1 via pamplona Bucaramanga (Universidad de pamplona campus principal)
PAQUETE DE
TRABAJO
[6 empty] | DESCRIPCION | DIMENSIONES |  |  |  | TOTAL
[7 empty] | UNID. | ancho (m) | Largo (m) | Espesor(m)
[6 empty] | Tuberia sanitaria | m3 | 0.2 | 53.92 | 0.05 | 0.5392
[6 empty] | Pozo Septico | m3 | 1.5 | 3 | 0.05 | 0.225
[6 empty] | Caja de inspección | m3 | 1.5 | 1.5 | 0.05 | 0.1125
[6 empty] | Subtotal |  |  |  |  | 0.8767
Cantidad
[6 empty] | TOTAL |  |  |  |  | 0.8767

## 1.2.2
MEMORIA DE CALCULO DE CANTIDADES
Planeación fisica Universidad de Pamplona
FECHA | 24 de marzo del 2025 |  |  |  |  | ELABORADO POR | Miguel Angel Bohorquez Cucha
OBJETO | PROYECTO DE CONSTRUCCION PARQUEADERO UNVERSIDAD DE PAMPLONA CEDE CENTRAL
CAPÍTULO / ENTREGABLE | 1.2 | RED HIDROSANITARIA | ITEM | 1.2.2 | construcción de pozo septico de tres pantallas con espesor de 15 cm en ladrillo , incluye pañete e impermebilizado por ambas caras |  | UNID. | m2 | UBICACIÓN |  | Km 1 via pamplona Bucaramanga (Universidad de pamplona campus principal)
PAQUETE DE
TRABAJO
[6 empty] | DESCRIPCION | DIMENSIONES |  |  |  |  | TOTAL
[7 empty] | UNID. | LARGO | ANCHO | N° CARAS | CANTIDAD
[6 empty] | Laterales principales | m2 | 1.5 | 3 | 3 | 1 | 13.5
[6 empty] | frontal, posterior e internas | m2 | 1.5 | 1.5 | 4 | 1 | 9
[6 empty] | Tapa | m2 | 1.5 | 3 | 1 | 1 | 4.5
[6 empty] | Subtotal | [5 empty] | 27
Cantidad
[6 empty] | TOTAL | [5 empty] | 27

## 1.2.3
MEMORIA DE CALCULO DE CANTIDADES
Planeación fisica Universidad de Pamplona
FECHA | 24 de marzo del 2025 |  |  |  |  | ELABORADO POR | Miguel Angel Bohorquez Cucha
OBJETO | PROYECTO DE CONSTRUCCION PARQUEADERO UNVERSIDAD DE PAMPLONA CEDE CENTRAL
CAPÍTULO / ENTREGABLE | 1.2 | RED HIDROSANITARIA | ITEM | 1.2.3 | Construccion de caja de inspección de alcantarillado 1,5X1,5 con 1,5 metros de profundidad , incluye tapa en concreto y escalera de acceso |  | UNID. | m2 | UBICACIÓN |  | Km 1 via pamplona Bucaramanga (Universidad de pamplona campus principal)
PAQUETE DE
TRABAJO
[6 empty] | DESCRIPCION | DIMENSIONES |  |  |  |  | TOTAL
[7 empty] | UNID. | LARGO | ANCHO | N° CARAS | CANTIDAD
[6 empty] | caja de inspección | m2 | 1.5 | 1.5 | 5 | 1 | 11.25
[6 empty] | Tapa | m3 | 1.5 | 1.5 | 1 | 1 | 2.25
[6 empty] | Subtotal | [5 empty] | 13.5
Cantidad
[6 empty] | TOTAL | [5 empty] | 13.5

## 1.2.4
MEMORIA DE CALCULO DE CANTIDADES
Planeación fisica Universidad de Pamplona
FECHA | 24 de marzo del 2025 |  |  |  |  | ELABORADO POR | Miguel Angel Bohorquez Cucha
OBJETO | PROYECTO DE CONSTRUCCION PARQUEADERO UNVERSIDAD DE PAMPLONA CEDE CENTRAL
CAPÍTULO / ENTREGABLE | 1.2 | RED HIDROSANITARIA | ITEM | 1.2.4 | Construccion de caja de inspección de alcantarillado 2X2m con 1,8 metros de altura y a 1,8 m de profundidad, incluye tapa y aro y escalera de acceso |  | UNID. | m2 | UBICACIÓN | Km 1 via pamplona Bucaramanga (Universidad de pamplona campus principal)
PAQUETE DE
TRABAJO
[6 empty] | DESCRIPCION | DIMENSIONES |  |  |  |  | TOTAL
[7 empty] | UNID. | LARGO | ANCHO | N° CARAS | CANTIDAD
[6 empty] | Laterales principales | m2 | 1.8 | 2 | 4 | 1 | 14.4
[6 empty] | superior e inferior | m2 | 2 | 2 | 2 | 1 | 8
[6 empty] | Subtotal | [5 empty] | 22.4
Cantidad
[6 empty] | TOTAL | [5 empty] | 22.4

## 1.2.5
MEMORIA DE CALCULO DE CANTIDADES
Planeación fisica Universidad de Pamplona
FECHA | 24 de marzo del 2025 |  |  |  |  | ELABORADO POR | Miguel Angel Bohorquez Cucha
OBJETO | PROYECTO DE CONSTRUCCION PARQUEADERO UNVERSIDAD DE PAMPLONA CEDE CENTRAL
CAPÍTULO / ENTREGABLE | 1.2 | RED HIDROSANITARIA | ITEM | 1.2.5 | suministro e instalación de red sanitaria en tuberia pvc de 6" incluye accesorios |  | UNID. | mL | UBICACIÓN | Km 1 via pamplona Bucaramanga (Universidad de pamplona campus principal)
PAQUETE DE
TRABAJO
[6 empty] | DESCRIPCION | DIMENSIONES |  |  |  | TOTAL
[7 empty] | UNID. | Diametro (mm) | Longitud | cantidad
[6 empty] | Tubo sanitario 6" | m | 152 | 1.308 | 1 | 1.308
[6 empty] | Tubo sanitario 6" | m | 152 | 4 | 1 | 4
[6 empty] | Tubo sanitario 6" | m | 152 | 5.857 | 1 | 5.857
[6 empty] | Tubo sanitario 6" | m | 152 | 4.88 | 1 | 4.88
[6 empty] | Tubo sanitario 6" | m | 152 | 4.613 | 1 | 4.613
[6 empty] | Tubo sanitario 6" | m | 152 | 21.073 | 1 | 21.073
[6 empty] | Tubo sanitario 6" | m | 152 | 13.503 | 1 | 13.503
[6 empty] | codos | und | 6" | N/A | 6
[6 empty] | uniones | und | 6" | N/A | 5
[6 empty] | Subtotal |  |  |  |  | 55.234
Cantidad
[6 empty] | TOTAL |  |  |  |  | 55.234

## 1.2.6
MEMORIA DE CALCULO DE CANTIDADES
Planeación fisica Universidad de Pamplona
FECHA | 24 de marzo del 2025 |  |  |  |  | ELABORADO POR | Miguel Angel Bohorquez Cucha
OBJETO | PROYECTO DE CONSTRUCCION PARQUEADERO UNVERSIDAD DE PAMPLONA CEDE CENTRAL
CAPÍTULO / ENTREGABLE | 1.2 | RED HIDROSANITARIA | ITEM | 1.2.6 | suminitro e intalacion de caja de registros |  | UNID. | und | UBICACIÓN | Km 1 via pamplona Bucaramanga (Universidad de pamplona campus principal)
PAQUETE DE
TRABAJO
[6 empty] | DESCRIPCION | DIMENSIONES |  |  |  | TOTAL
[7 empty] | UNID. | ancho | Largo | profundo
[6 empty] | caja de registros | 1 | 43 | 27 | 20 | 1
[6 empty] | Subtotal |  |  |  |  | 1
Cantidad
[6 empty] | TOTAL |  |  |  |  | 1

## 1.2.7
MEMORIA DE CALCULO DE CANTIDADES
Planeación fisica Universidad de Pamplona
FECHA | 24 de marzo del 2025 |  |  |  |  | ELABORADO POR | Miguel Angel Bohorquez Cucha
OBJETO | PROYECTO DE CONSTRUCCION PARQUEADERO UNVERSIDAD DE PAMPLONA CEDE CENTRAL
CAPÍTULO / ENTREGABLE | 1.2 | RED HIDROSANITARIA | ITEM | 1.2.7 | suministo e instalación de llave de paso |  | UNID. | und | UBICACIÓN | Km 1 via pamplona Bucaramanga (Universidad de pamplona campus principal)
PAQUETE DE
TRABAJO
[6 empty] | DESCRIPCION | DIMENSIONES |  |  |  | TOTAL
[7 empty] | UNID. | CANTIDAD | FACTOR
[6 empty] | llave de paso de 1/2" plastica | und | 2 | 1 |  | 2
[6 empty] | Subtotal |  |  |  |  | 2
Cantidad
[6 empty] | TOTAL |  |  |  |  | 2

## 1.2.8
MEMORIA DE CALCULO DE CANTIDADES
Planeación fisica Universidad de Pamplona
FECHA | 24 de marzo del 2025 |  |  |  |  | ELABORADO POR | Miguel Angel Bohorquez Cucha
OBJETO | PROYECTO DE CONSTRUCCION PARQUEADERO UNVERSIDAD DE PAMPLONA CEDE CENTRAL
CAPÍTULO / ENTREGABLE | 1.2 | RED HIDROSANITARIA | ITEM | 1.2.8 | suministro e instalación de redes hidraulicas reubicadas en tuberia de 1/2" |  | UNID. | mL | UBICACIÓN | Km 1 via pamplona Bucaramanga (Universidad de pamplona campus principal)
PAQUETE DE
TRABAJO
[6 empty] | DESCRIPCION | DIMENSIONES |  |  |  | TOTAL
[7 empty] | UNID. | Diametro (mm) | Longitud | cantidad
[6 empty] | Tuberia de 1/2" | m | 19 | 31.7 | 1 | 31.7
[6 empty] | Tuberia de 1/2" | m | 19 | 0.1 | 1 | 0.1
[6 empty] | Tuberia de 1/2" | m | 19 | 1.283 | 1 | 1.283
[6 empty] | Tuberia de 1/2" | m | 19 | 2.5 | 1 | 2.5
[6 empty] | codos | und | 1/2" | N/A | 5
[6 empty] | uniones | und | 1/2" | N/A | 4
[6 empty] | Tee | und | 1/2" | N/A | 1
[6 empty] | Subtotal |  |  |  |  | 35.583
Cantidad
[6 empty] | TOTAL |  |  |  |  | 35.583

## 1.2.9
MEMORIA DE CALCULO DE CANTIDADES
Planeación fisica Universidad de Pamplona
FECHA | 24 de marzo del 2025 |  |  |  |  | ELABORADO POR | Miguel Angel Bohorquez Cucha
OBJETO | PROYECTO DE CONSTRUCCION PARQUEADERO UNVERSIDAD DE PAMPLONA CEDE CENTRAL
CAPÍTULO / ENTREGABLE | 1.2 | RED HIDROSANITARIA | ITEM | 1.2.9 | suministo e instalación de llave de riego incluye tuberia hidraulca de 1/2" |  | UNID. | und | UBICACIÓN | Km 1 via pamplona Bucaramanga (Universidad de pamplona campus principal)
PAQUETE DE
TRABAJO
[6 empty] | DESCRIPCION | DIMENSIONES |  |  |  | TOTAL
[7 empty] | UNID. | Diametro | Longitud | cantidad
[6 empty] | Llave de riego 1/2" | und | 1/2" | N/A | 2 | 2
[6 empty] | Tuberia de 1/2" | m | 1/2" | 5 | 1 | 0
[6 empty] | Subtotal |  |  |  |  | 2
Cantidad
[6 empty] | TOTAL |  |  |  |  | 2

## 1.2.10
MEMORIA DE CALCULO DE CANTIDADES
Planeación fisica Universidad de Pamplona
FECHA | 24 de marzo del 2025 |  |  |  |  | ELABORADO POR | Miguel Angel Bohorquez Cucha
OBJETO | PROYECTO DE CONSTRUCCION PARQUEADERO UNVERSIDAD DE PAMPLONA CEDE CENTRAL
CAPÍTULO / ENTREGABLE | 1.2 | RED HIDROSANITARIA | ITEM | 1.2.10 | Sistema de subdrenaje del pavimento con filtro frances, inclue accesorios |  | UNID. | und | UBICACIÓN | Km 1 via pamplona Bucaramanga (Universidad de pamplona campus principal)
PAQUETE DE
TRABAJO
[6 empty] | DESCRIPCION | DIMENSIONES |  |  |  | TOTAL
[7 empty] | UNID. | Diametro | Longitud | cantidad
[6 empty] | Tubo de drenaje 4" | m | 4" | 1.308 | 1 | 1.308
[6 empty] | Tubo de drenaje 4" | m | 4" | 4 | 1 | 4
[6 empty] | Tubo de drenaje 4" | m | 4" | 5.857 | 1 | 5.857
[6 empty] | Tubo de drenaje 4" | m | 4" | 4.88 | 1 | 4.88
[6 empty] | Tubo de drenaje 4" | m | 4" | 4.613 | 1 | 4.613
[6 empty] | Tubo de drenaje 4" | m | 4" | 21.073 | 1 | 21.073
[6 empty] | Tubo de drenaje 4" | m | 4" | 13.503 | 1 | 13.503
[6 empty] | codos | und | 4" | N/A | 6
[6 empty] | uniones | und | 4" | N/A | 5
[6 empty] | Subtotal |  |  |  |  | 55.234
Cantidad
[6 empty] | TOTAL |  |  |  |  | 55.234

## 1.3.1
MEMORIA DE CALCULO DE CANTIDADES
Planeación fisica Universidad de Pamplona
FECHA | 24 de marzo del 2025 |  |  |  |  | ELABORADO POR | Miguel Angel Bohorquez Cucha
OBJETO | PROYECTO DE CONSTRUCCION PARQUEADERO UNVERSIDAD DE PAMPLONA CEDE CENTRAL
CAPÍTULO / ENTREGABLE | 1.3 | POZO TIPO LAGO | ITEM | 1.3.1 | suministro e instalación de enchape y acabados en piedra de rio, incluye malla geotextil |  | UNID. | m2 | UBICACIÓN | Km 1 via pamplona Bucaramanga (Universidad de pamplona campus principal)
PAQUETE DE
TRABAJO
[6 empty] | DESCRIPCION | DIMENSIONES |  |  |  | TOTAL
[7 empty] | UNID. | DIAMETRO | PERIMETRO | PROFUNDIDAD
[6 empty] | Paredes | m2 | 3 | 9.4248 | 1.5 | 14.1372
[6 empty] | Suelo | m2 | 3 | 9.4248 | 0 | 7.0686
[6 empty] | Subtotal |  |  |  |  | 21.2058
Cantidad
[6 empty] | TOTAL |  |  |  |  | 21.2058

## 1.3.2
MEMORIA DE CALCULO DE CANTIDADES
Planeación fisica Universidad de Pamplona
FECHA | 24 de marzo del 2025 |  |  |  |  | ELABORADO POR | Miguel Angel Bohorquez Cucha
OBJETO | PROYECTO DE CONSTRUCCION PARQUEADERO UNVERSIDAD DE PAMPLONA CEDE CENTRAL
CAPÍTULO / ENTREGABLE | 1.3 | POZO TIPO LAGO | ITEM | 1.3.3 | Construccion de pedestal en concreto de 3000psi de r=25cm y 1,5 metros de altura |  | UNID. | m3 | UBICACIÓN | Km 1 via pamplona Bucaramanga (Universidad de pamplona campus principal)
PAQUETE DE
TRABAJO
[6 empty] | DESCRIPCION | DIMENSIONES |  |  |  | TOTAL
[7 empty] | UNID. | cantidad | factor
[6 empty] | Acero de 3/8" | kg | 16.58 | 1 |  | 16.58
[6 empty] | Subtotal |  |  |  |  | 16.58
Cantidad
[6 empty] | TOTAL |  |  |  |  | 16.58

## 1.3.3
MEMORIA DE CALCULO DE CANTIDADES
Planeación fisica Universidad de Pamplona
FECHA | 24 de marzo del 2025 |  |  |  |  | ELABORADO POR | Miguel Angel Bohorquez Cucha
OBJETO | PROYECTO DE CONSTRUCCION PARQUEADERO UNVERSIDAD DE PAMPLONA CEDE CENTRAL
CAPÍTULO / ENTREGABLE | 1.3 | POZO TIPO LAGO | ITEM | 1.3.3 | Construccion de pedestal en concreto de 3000psi de r=25cm y 1,5 metros de altura |  | UNID. | m3 | UBICACIÓN | Km 1 via pamplona Bucaramanga (Universidad de pamplona campus principal)
PAQUETE DE
TRABAJO
[6 empty] | DESCRIPCION | DIMENSIONES |  |  |  | TOTAL
[7 empty] | UNID. | Radio | ALTURA
[6 empty] | Pedestal | m3 | 0.25 | 2.5 |  | 0.49087
[6 empty] | Subtotal |  |  |  |  | 0.49087
Cantidad
[6 empty] | TOTAL |  |  |  |  | 0.49087

## 1.4.1
MEMORIA DE CALCULO DE CANTIDADES
Planeación fisica Universidad de Pamplona
FECHA | 24 de marzo del 2025 |  |  |  |  | ELABORADO POR | Miguel Angel Bohorquez Cucha
OBJETO | PROYECTO DE CONSTRUCCION PARQUEADERO UNVERSIDAD DE PAMPLONA CEDE CENTRAL
CAPÍTULO / ENTREGABLE | 1.4 | RELLENOS | ITEM | 1.4.1 | Relleno con material proveniente de excavación, compactación mecánica con apisonador |  | UNID. | m3 | UBICACIÓN | Km 1 via pamplona Bucaramanga (Universidad de pamplona campus principal)
PAQUETE DE
TRABAJO
[6 empty] | DESCRIPCION | DIMENSIONES |  |  |  | TOTAL
[7 empty] | UNID. | AREA | PROFUNDIDAD
[6 empty] | zonas verdes | m3 | 613.2 | 0.5 |  | 306.6
[6 empty] | Pavimento | m3 | 1053.8 | 0.5 |  | 526.9
[6 empty] | Subtotal |  |  |  |  | 833.5
Cantidad
[6 empty] | TOTAL |  |  |  |  | 833.5

## 1.4.2
MEMORIA DE CALCULO DE CANTIDADES
Planeación fisica Universidad de Pamplona
FECHA | 24 de marzo del 2025 |  |  |  |  | ELABORADO POR | Miguel Angel Bohorquez Cucha
OBJETO | PROYECTO DE CONSTRUCCION PARQUEADERO UNVERSIDAD DE PAMPLONA CEDE CENTRAL
CAPÍTULO / ENTREGABLE | 1.4 | RELLENOS | ITEM | 1.4.2 | Relleno para Pavimento con Sub Base granular, compactación mecánica con apisonador |  | UNID. | m3 | UBICACIÓN | Km 1 via pamplona Bucaramanga (Universidad de pamplona campus principal)
PAQUETE DE
TRABAJO
[6 empty] | DESCRIPCION | DIMENSIONES |  |  |  | TOTAL
[7 empty] | UNID. | AREA | PROFUNDIDAD
[6 empty] | Sub Base granular | m3 | 1053.8 | 0.5 |  | 526.9
[6 empty] | Subtotal |  |  |  |  | 526.9
Cantidad
[6 empty] | TOTAL |  |  |  |  | 526.9

## 1.4.3
MEMORIA DE CALCULO DE CANTIDADES
Planeación fisica Universidad de Pamplona
FECHA | 24 de marzo del 2025 |  |  |  |  | ELABORADO POR | Miguel Angel Bohorquez Cucha
OBJETO | PROYECTO DE CONSTRUCCION PARQUEADERO UNVERSIDAD DE PAMPLONA CEDE CENTRAL
CAPÍTULO / ENTREGABLE | 1.4 | RELLENOS | ITEM | 1.4.3 | Suministro y compactación con base Granular tratada con cemento compactación mecanica con rodillo vibrante tándem 1m (110mm de espesor) |  | UNID. | m3 | UBICACIÓN | Km 1 via pamplona Bucaramanga (Universidad de pamplona campus principal)
PAQUETE DE
TRABAJO
[6 empty] | DESCRIPCION | DIMENSIONES |  |  |  | TOTAL
[7 empty] | UNID. | AREA | PROFUNDIDAD
[6 empty] | Base Tratada | m3 | 1053.8 | 0.11 |  | 115.918
[6 empty] | Subtotal |  |  |  |  | 115.918
Cantidad
[6 empty] | TOTAL |  |  |  |  | 115.918

## 1.5.1
MEMORIA DE CALCULO DE CANTIDADES
Planeación fisica Universidad de Pamplona
FECHA | 24 de marzo del 2025 |  |  |  |  | ELABORADO POR | Miguel Angel Bohorquez Cucha
OBJETO | PROYECTO DE CONSTRUCCION PARQUEADERO UNVERSIDAD DE PAMPLONA CEDE CENTRAL
CAPÍTULO / ENTREGABLE | 1.5 | PAVIMENTO RIGIDO | ITEM | 1.5.1 | Suministro e instalacion de Dovelas barras de 3/8" (35cm de longitud cada 30cm) |  | UNID. | kg | UBICACIÓN | Km 1 via pamplona Bucaramanga (Universidad de pamplona campus principal)
PAQUETE DE
TRABAJO
[6 empty] | DESCRIPCION | DIMENSIONES |  |  | TOTAL
[7 empty] | UNID. | VOLUMEN | DENSIDAD
[6 empty] | Dovela (3/8) Barra lisa | kg | 2126.47 | 0.00785 | 16.6928
[6 empty] | Dovela (3/8) Barra lisa | kg | 2091.02 | 0.00785 | 16.4145
[6 empty] | Dovela (3/8) Barra lisa | kg | 2242.71 | 0.00785 | 17.6053
[6 empty] | Dovela (3/8) Barra lisa | kg | 939.19 | 0.00785 | 7.3726
[6 empty] | Dovela (3/8) Barra lisa | kg | 1240.44 | 0.00785 | 9.7375
[6 empty] | Dovela (3/8) Barra lisa | kg | 516.02 | 0.00785 | 4.0508
[6 empty] | Dovela (3/8) Barra lisa | kg | 1240.44 | 0.00785 | 9.7375
[6 empty] | Dovela (3/8) Barra lisa | kg | 673.38 | 0.00785 | 5.286
[6 empty] | Dovela (3/8) Barra lisa | kg | 868.31 | 0.00785 | 6.8162
[6 empty] | Dovela (3/8) Barra lisa | kg | 620.22 | 0.00785 | 4.8687
[6 empty] | Dovela (3/8) Barra lisa | kg | 921.47 | 0.00785 | 7.2335
[6 empty] | Dovela (3/8) Barra lisa | kg | 372.13 | 0.00785 | 2.9212
[6 empty] | Dovela (3/8) Barra lisa | kg | 436.63 | 0.00785 | 3.4275
[6 empty] | Dovela (3/8) Barra lisa | kg | 407.57 | 0.00785 | 3.1994
[6 empty] | Dovela (3/8) Barra lisa | kg | 478.45 | 0.00785 | 3.7558
[6 empty] | Dovela (3/8) Barra lisa | kg | 460.73 | 0.00785 | 3.6167
[6 empty] | Dovela (3/8) Barra lisa | kg | 460.73 | 0.00785 | 3.6167
[6 empty] | Dovela (3/8) Barra lisa | kg | 212.65 | 0.00785 | 1.6693
[6 empty] | Dovela (3/8) Barra lisa | kg | 106.32 | 0.00785 | 0.83461
[6 empty] | Dovela (3/8) Barra lisa | kg | 277.86 | 0.00785 | 2.1812
[6 empty] | Dovela (3/8) Barra lisa | kg | 238.16 | 0.00785 | 1.8696
[6 empty] | Dovela (3/8) Barra lisa | kg | 277.86 | 0.00785 | 2.1812
[6 empty] | Dovela (3/8) Barra lisa | kg | 318.97 | 0.00785 | 2.5039
[6 empty] | Dovela (3/8) Barra lisa | kg | 88.6 | 0.00785 | 0.69551
[6 empty] | Dovela (3/8) Barra lisa | kg | 301.25 | 0.00785 | 2.3648
[6 empty] | Dovela (3/8) Barra lisa | kg | 106.32 | 0.00785 | 0.83461
[6 empty] | Dovela (3/8) Barra lisa | kg | 708.82 | 0.00785 | 5.5642
[6 empty] | Dovela (3/8) Barra lisa | kg | 212.65 | 0.00785 | 1.6693
[6 empty] | Dovela (3/8) Barra lisa | kg | 178.62 | 0.00785 | 1.4022
[6 empty] | Dovela (3/8) Barra lisa | kg | 178.62 | 0.00785 | 1.4022
[6 empty] | Dovela (3/8) Barra lisa | kg | 159.48 | 0.00785 | 1.2519
[6 empty] | Dovela (3/8) Barra lisa | kg | 531.62 | 0.00785 | 4.1732
[6 empty] | Dovela (3/8) Barra lisa | kg | 2282.41 | 0.00785 | 17.9169
[6 empty] | Dovela (3/8) Barra lisa | kg | 194.93 | 0.00785 | 1.5302
[6 empty] | Dovela (3/8) Barra lisa | kg | 177.21 | 0.00785 | 1.3911
[6 empty] | Dovela (3/8) Barra lisa | kg | 106.32 | 0.00785 | 0.83461
[6 empty] | Dovela (3/8) Barra lisa | kg | 194.93 | 0.00785 | 1.5302
[6 empty] | Dovela (3/8) Barra lisa | kg | 389.85 | 0.00785 | 3.0603
[6 empty] | Dovela (3/8) Barra lisa | kg | 138.93 | 0.00785 | 1.0906
[6 empty] | Dovela (3/8) Barra lisa | kg | 354.41 | 0.00785 | 2.7821
[6 empty] | Dovela (3/8) Barra lisa | kg | 233.91 | 0.00785 | 1.8362
[6 empty] | Dovela (3/8) Barra lisa | kg | 238.16 | 0.00785 | 1.8696
[6 empty] | Dovela (3/8) Barra lisa | kg | 212.65 | 0.00785 | 1.6693
[6 empty] | Dovela (3/8) Barra lisa | kg | 248.09 | 0.00785 | 1.9475
[6 empty] | Dovela (3/8) Barra lisa | kg | 119.08 | 0.00785 | 0.93478
[6 empty] | Dovela (3/8) Barra lisa | kg | 158.78 | 0.00785 | 1.2464
[6 empty] | Dovela (3/8) Barra lisa | kg | 620.22 | 0.00785 | 4.8687
[6 empty] | Dovela (3/8) Barra lisa | kg | 354.41 | 0.00785 | 2.7821
[6 empty] | Dovela (3/8) Barra lisa | kg | 178.62 | 0.00785 | 1.4022
[6 empty] | Dovela (3/8) Barra lisa | kg | 178.62 | 0.00785 | 1.4022
[6 empty] | Dovela (3/8) Barra lisa | kg | 230.37 | 0.00785 | 1.8084
[6 empty] | Dovela (3/8) Barra lisa | kg | 106.32 | 0.00785 | 0.83461
[6 empty] | Dovela (3/8) Barra lisa | kg | 531.62 | 0.00785 | 4.1732
[6 empty] | Dovela (3/8) Barra lisa | kg | 138.93 | 0.00785 | 1.0906
[6 empty] | Dovela (3/8) Barra lisa | kg | 172.24 | 0.00785 | 1.3521
[6 empty] | Dovela (3/8) Barra lisa | kg | 202.68 | 0.00785 | 1.591
[6 empty] | Dovela (3/8) Barra lisa | kg | 258.01 | 0.00785 | 2.0254
[6 empty] | Dovela (3/8) Barra lisa | kg | 218.32 | 0.00785 | 1.7138
[6 empty] | Dovela (3/8) Barra lisa | kg | 238.16 | 0.00785 | 1.8696
[6 empty] | Dovela (3/8) Barra lisa | kg | 141.76 | 0.00785 | 1.1128
[6 empty] | Dovela (3/8) Barra lisa | kg | 79.39 | 0.00785 | 0.62321
[6 empty] | Dovela (3/8) Barra lisa | kg | 407.57 | 0.00785 | 3.1994
[6 empty] | Dovela (3/8) Barra lisa | kg | 354.41 | 0.00785 | 2.7821
[6 empty] | Dovela (3/8) Barra lisa | kg | 425.29 | 0.00785 | 3.3385
[6 empty] | Dovela (3/8) Barra lisa | kg | 95.69 | 0.00785 | 0.75117
[6 empty] | Subtotal |  |  |  | 235.3116
Cantidad
[6 empty] | TOTAL |  |  |  | 235.3116

## 1.5.2
MEMORIA DE CALCULO DE CANTIDADES
Planeación fisica Universidad de Pamplona
FECHA | 24 de marzo del 2025 |  |  |  |  | ELABORADO POR | Miguel Angel Bohorquez Cucha
OBJETO | PROYECTO DE CONSTRUCCION PARQUEADERO UNVERSIDAD DE PAMPLONA CEDE CENTRAL
CAPÍTULO / ENTREGABLE | 1.5 | PAVIMENTO RIGIDO | ITEM | 1.5.2 | Suministro e instalacion de barras de anclaje 1/2" (85cm de longitud cada 120cm) |  | UNID. | kg | UBICACIÓN | Km 1 via pamplona Bucaramanga (Universidad de pamplona campus principal)
PAQUETE DE
TRABAJO
[6 empty] | DESCRIPCION | DIMENSIONES |  |  | TOTAL
[7 empty] | UNID. | VOLUMEN | DENSIDAD
[6 empty] | Barra de Anclaje (1/2") | kg | 285.02 | 0.00785 | 2.2374
[6 empty] | Barra de Anclaje (1/2") | kg | 760.06 | 0.00785 | 5.9665
[6 empty] | Barra de Anclaje (1/2") | kg | 950.08 | 0.00785 | 7.4581
[6 empty] | Barra de Anclaje (1/2") | kg | 340.23 | 0.00785 | 2.6708
[6 empty] | Barra de Anclaje (1/2") | kg | 975.41 | 0.00785 | 7.657
[6 empty] | Barra de Anclaje (1/2") | kg | 950.08 | 0.00785 | 7.4581
[6 empty] | Barra de Anclaje (1/2") | kg | 1900.15 | 0.00785 | 14.9162
[6 empty] | Barra de Anclaje (1/2") | kg | 1425.11 | 0.00785 | 11.1871
[6 empty] | Barra de Anclaje (1/2") | kg | 2565.21 | 0.00785 | 20.1369
[6 empty] | Barra de Anclaje (1/2") | kg | 2850.23 | 0.00785 | 22.3743
[6 empty] | Barra de Anclaje (1/2") | kg | 1710.14 | 0.00785 | 13.4246
[6 empty] | Barra de Anclaje (1/2") | kg | 1045.08 | 0.00785 | 8.2039
[6 empty] | Barra de Anclaje (1/2") | kg | 950.08 | 0.00785 | 7.4581
[6 empty] | Barra de Anclaje (1/2") | kg | 1045.08 | 0.00785 | 8.2039
[6 empty] | Barra de Anclaje (1/2") | kg | 1330.11 | 0.00785 | 10.4414
[6 empty] | Barra de Anclaje (1/2") | kg | 1330.11 | 0.00785 | 10.4414
[6 empty] | Barra de Anclaje (1/2") | kg | 1013.41 | 0.00785 | 7.9553
[6 empty] | Barra de Anclaje (1/2") | kg | 665.05 | 0.00785 | 5.2206
[6 empty] | Barra de Anclaje (1/2") | kg | 1140.09 | 0.00785 | 8.9497
[6 empty] | Barra de Anclaje (1/2") | kg | 760.06 | 0.00785 | 5.9665
[6 empty] | Barra de Anclaje (1/2") | kg | 1330.11 | 0.00785 | 10.4414
[6 empty] | Subtotal |  |  |  | 198.7691
Cantidad
[6 empty] | TOTAL |  |  |  | 198.7691

## 1.5.3
MEMORIA DE CALCULO DE CANTIDADES
Planeación fisica Universidad de Pamplona
FECHA | 24 de marzo del 2025 |  |  |  |  | ELABORADO POR | Miguel Angel Bohorquez Cucha
OBJETO | PROYECTO DE CONSTRUCCION PARQUEADERO UNVERSIDAD DE PAMPLONA CEDE CENTRAL
CAPÍTULO / ENTREGABLE | 1.5 | PAVIMENTO RIGIDO | ITEM | 1.5.3 | Construcción de losas de pavimento rigido e= 170mm SIN Berma, losas de 3,1x3,5m ,Vertido con mixer MR 40 |  | UNID. | m3 | UBICACIÓN | Km 1 via pamplona Bucaramanga (Universidad de pamplona campus principal)
PAQUETE DE
TRABAJO
[6 empty] | DESCRIPCION | DIMENSIONES |  |  | TOTAL
[7 empty] | UNID. | AREA | PROFUNDIDAD
[6 empty] | Pavimento rigido MR 40 | m3 | 1001.9 | 0.17 | 170.323
[6 empty] | Subtotal |  |  |  | 170.323
Cantidad
[6 empty] | TOTAL |  |  |  | 170.323

## 1.5.4
MEMORIA DE CALCULO DE CANTIDADES
Planeación fisica Universidad de Pamplona
FECHA | 24 de marzo del 2025 |  |  |  |  | ELABORADO POR | Miguel Angel Bohorquez Cucha
OBJETO | PROYECTO DE CONSTRUCCION PARQUEADERO UNVERSIDAD DE PAMPLONA CEDE CENTRAL
CAPÍTULO / ENTREGABLE | 1.5 | PAVIMENTO RIGIDO | ITEM | 1.5.4 | Estampado con molde tipo piedra suiza (molde Mt-16 catalogo CONCRETCOL) o similares, incluye (color, desmoldante, sellador y moldes) |  | UNID. | m2 | UBICACIÓN | Km 1 via pamplona Bucaramanga (Universidad de pamplona campus principal)
PAQUETE DE
TRABAJO
[6 empty] | DESCRIPCION | DIMENSIONES |  |  | TOTAL
[7 empty] | UNID. | AREA | PROFUNDIDAD
[6 empty] | Area de estampado | m2 | 1001.9 | 0 | 1001.9
[6 empty] | Subtotal |  |  |  | 1001.9
Cantidad
[6 empty] | TOTAL |  |  |  | 1001.9

## 1.5.5
MEMORIA DE CALCULO DE CANTIDADES
Planeación fisica Universidad de Pamplona
FECHA | 24 de marzo del 2025 |  |  |  |  | ELABORADO POR | Miguel Angel Bohorquez Cucha
OBJETO | PROYECTO DE CONSTRUCCION PARQUEADERO UNVERSIDAD DE PAMPLONA CEDE CENTRAL
CAPÍTULO / ENTREGABLE | 1.5 | PAVIMENTO RIGIDO | ITEM | 1.5.5 | Dilataciones y sellado entre juntas |  | UNID. | m2 | UBICACIÓN | Km 1 via pamplona Bucaramanga (Universidad de pamplona campus principal)
PAQUETE DE
TRABAJO
[6 empty] | DESCRIPCION | DIMENSIONES |  |  | TOTAL
[7 empty] | UNID. | AREA | PROFUNDIDAD
[6 empty] | Area de pavimento | m2 | 1001.9 | 0 | 1001.9
[6 empty] | Subtotal |  |  |  | 1001.9
Cantidad
[6 empty] | TOTAL |  |  |  | 1001.9

## 1.5.6
MEMORIA DE CALCULO DE CANTIDADES
Planeación fisica Universidad de Pamplona
FECHA | 24 de marzo del 2025 |  |  |  |  | ELABORADO POR | Miguel Angel Bohorquez Cucha
OBJETO | PROYECTO DE CONSTRUCCION PARQUEADERO UNVERSIDAD DE PAMPLONA CEDE CENTRAL
CAPÍTULO / ENTREGABLE | 1.5 | PAVIMENTO RIGIDO | ITEM | 1.5.6 | Señalización Horizontal Demarcación con pintura |  | UNID. | m2 | UBICACIÓN | Km 1 via pamplona Bucaramanga (Universidad de pamplona campus principal)
PAQUETE DE
TRABAJO
[6 empty] | DESCRIPCION | DIMENSIONES |  |  | TOTAL
[7 empty] | UNID. | AREA | PROFUNDIDAD
[6 empty] | Area a demarcar | m2 | 7 | 0 | 7
[6 empty] | Subtotal |  |  |  | 7
Cantidad
[6 empty] | TOTAL |  |  |  | 7

## 1.5.7
MEMORIA DE CALCULO DE CANTIDADES
Planeación fisica Universidad de Pamplona
FECHA | 24 de marzo del 2025 |  |  |  |  | ELABORADO POR | Miguel Angel Bohorquez Cucha
OBJETO | PROYECTO DE CONSTRUCCION PARQUEADERO UNVERSIDAD DE PAMPLONA CEDE CENTRAL
CAPÍTULO / ENTREGABLE | 1.2 | RED HIDROSANITARIA | ITEM | 1.2.9 | suministo e instalación de llave de riego incluye tuberia hidraulca de 1/2" |  | UNID. | und | UBICACIÓN | Km 1 via pamplona Bucaramanga (Universidad de pamplona campus principal)
PAQUETE DE
TRABAJO
[6 empty] | DESCRIPCION | DIMENSIONES |  |  |  | TOTAL
[7 empty] | UNID. | Diametro | Longitud | cantidad
[6 empty] | Llave de riego 1/2" | und | 1/2" | N/A | 2 | 2
[6 empty] | Tuberia de 1/2" | m | 1/2" | 5 | 1 | 0
[6 empty] | Subtotal |  |  |  |  | 2
Cantidad
[6 empty] | TOTAL |  |  |  |  | 2

## 1.6.1
MEMORIA DE CALCULO DE CANTIDADES
Planeación fisica Universidad de Pamplona
FECHA | 24 de marzo del 2025 |  |  |  |  | ELABORADO POR | Miguel Angel Bohorquez Cucha
OBJETO | PROYECTO DE CONSTRUCCION PARQUEADERO UNVERSIDAD DE PAMPLONA CEDE CENTRAL
CAPÍTULO / ENTREGABLE | 1.6 | BORDILLO Y CARCAMO | ITEM | 1.6.1 | Construcción de Bordillo en ladrilo H10cm con altura de 30cm |  | UNID. | mL | UBICACIÓN | Km 1 via pamplona Bucaramanga (Universidad de pamplona campus principal)
PAQUETE DE
TRABAJO
[6 empty] | DESCRIPCION | DIMENSIONES |  |  | TOTAL
[7 empty] | UNID. | Altura | Longitud
[6 empty] | Muro básico: Bordillo ladrillo h10 | Ml | 0.3 | 13.08 | 13.08
[6 empty] | Muro básico: Bordillo ladrillo h10 | Ml | 0.3 | 0.86 | 0.86
[6 empty] | Muro básico: Bordillo ladrillo h10 | Ml | 0.3 | 2.73 | 2.73
[6 empty] | Muro básico: Bordillo ladrillo h10 | Ml | 0.3 | 0.55 | 0.55
[6 empty] | Muro básico: Bordillo ladrillo h10 | Ml | 0.3 | 0.8 | 0.8
[6 empty] | Muro básico: Bordillo ladrillo h10 | Ml | 0.3 | 0.7 | 0.7
[6 empty] | Muro básico: Bordillo ladrillo h10 | Ml | 0.3 | 0.8 | 0.8
[6 empty] | Muro básico: Bordillo ladrillo h10 | Ml | 0.3 | 5 | 5
[6 empty] | Muro básico: Bordillo ladrillo h10 | Ml | 0.3 | 36.19 | 36.19
[6 empty] | Muro básico: Bordillo ladrillo h10 | Ml | 0.3 | 3 | 3
[6 empty] | Muro básico: Bordillo ladrillo h10 | Ml | 0.3 | 2.98 | 2.98
[6 empty] | Muro básico: Bordillo ladrillo h10 | Ml | 0.3 | 2.68 | 2.68
[6 empty] | Muro básico: Bordillo ladrillo h10 | Ml | 0.3 | 10 | 10
[6 empty] | Muro básico: Bordillo ladrillo h10 | Ml | 0.3 | 13.32 | 13.32
[6 empty] | Muro básico: Bordillo ladrillo h10 | Ml | 0.3 | 4.47 | 4.47
[6 empty] | Muro básico: Bordillo ladrillo h10 | Ml | 0.3 | 3.47 | 3.47
[6 empty] | Muro básico: Bordillo ladrillo h10 | Ml | 0.3 | 5.85 | 5.85
[6 empty] | Muro básico: Bordillo ladrillo h10 | Ml | 0.3 | 20.51 | 20.51
[6 empty] | Muro básico: Bordillo ladrillo h10 | Ml | 0.3 | 7.16 | 7.16
[6 empty] | Muro básico: Bordillo ladrillo h10 | Ml | 0.3 | 9.22 | 9.22
[6 empty] | Muro básico: Bordillo ladrillo h10 | Ml | 0.3 | 8.03 | 8.03
[6 empty] | Muro básico: Bordillo ladrillo h10 | Ml | 0.3 | 10.14 | 10.14
[6 empty] | Muro básico: Bordillo ladrillo h10 | Ml | 0.3 | 6.65 | 6.65
[6 empty] | Muro básico: Bordillo ladrillo h10 | Ml | 0.3 | 11.91 | 11.91
[6 empty] | Muro básico: Bordillo ladrillo h10 | Ml | 0.3 | 1.96 | 1.96
[6 empty] | Muro básico: Bordillo ladrillo h10 | Ml | 0.3 | 6.46 | 6.46
[6 empty] | Muro básico: Bordillo ladrillo h10 | Ml | 0.3 | 4.98 | 4.98
[6 empty] | Muro básico: Bordillo ladrillo h10 | Ml | 0.3 | 2.4 | 2.4
[6 empty] | Muro básico: Bordillo ladrillo h10 | Ml | 0.3 | 1.02 | 1.02
[6 empty] | Muro básico: Bordillo ladrillo h10 | Ml | 0.3 | 2.4 | 2.4
[6 empty] | Muro básico: Bordillo ladrillo h10 | Ml | 0.3 | 1.02 | 1.02
[6 empty] | Muro básico: Bordillo ladrillo h10 | Ml | 0.3 | 2.39 | 2.39
[6 empty] | Muro básico: Bordillo ladrillo h10 | Ml | 0.3 | 4.99 | 4.99
[6 empty] | Muro básico: Bordillo ladrillo h10 | Ml | 0.3 | 3.01 | 3.01
[6 empty] | Muro básico: Bordillo ladrillo h10 | Ml | 0.3 | 1.46 | 1.46
[6 empty] | Muro básico: Bordillo ladrillo h10 | Ml | 0.3 | 10.87 | 10.87
[6 empty] | Muro básico: Bordillo ladrillo h10 | Ml | 0.3 | 18.22 | 18.22
[6 empty] | Muro básico: Bordillo ladrillo h10 | Ml | 0.3 | 11.49 | 11.49
[6 empty] | Muro básico: Bordillo ladrillo h10 | Ml | 0.3 | 5.22 | 5.22
[6 empty] | Muro básico: Bordillo ladrillo h10 | Ml | 0.3 | 5.92 | 5.92
[6 empty] | Muro básico: Bordillo ladrillo h10 | Ml | 0.3 | 9.09 | 9.09
[6 empty] | Muro básico: Bordillo ladrillo h10 | Ml | 0.3 | 15.55 | 15.55
[6 empty] | Muro básico: Bordillo ladrillo h10 | Ml | 0.3 | 5.36 | 5.36
[6 empty] | Muro básico: Bordillo ladrillo h10 | Ml | 0.3 | 4.23 | 4.23
[6 empty] | Muro básico: Bordillo ladrillo h10 | Ml | 0.3 | 8.46 | 8.46
[6 empty] | Subtotal |  |  |  | 306.6
Cantidad
[6 empty] | TOTAL |  |  |  | 306.6

## 1.6.2
MEMORIA DE CALCULO DE CANTIDADES
Planeación fisica Universidad de Pamplona
FECHA | 24 de marzo del 2025 |  |  |  |  | ELABORADO POR | Miguel Angel Bohorquez Cucha
OBJETO | PROYECTO DE CONSTRUCCION PARQUEADERO UNVERSIDAD DE PAMPLONA CEDE CENTRAL
CAPÍTULO / ENTREGABLE | 1.6 | BORDILLO Y CARCAMO | ITEM | 1.6.2 | Carcamo en concreto de 3000psi mezcla insito (20 cm de ancho y 25 cm de profundidad) , incluye malla. |  | UNID. | mL | UBICACIÓN | Km 1 via pamplona Bucaramanga (Universidad de pamplona campus principal)
PAQUETE DE
TRABAJO
[6 empty] | DESCRIPCION | DIMENSIONES |  |  | TOTAL
[7 empty] | UNID. | Profundidad | Longitud
[6 empty] | Lateral derecho | Ml | 0.25 | 43.51 | 43.51
[6 empty] | Zona inferor | Ml | 0.25 | 28.36 | 28.36
[6 empty] | Subtotal |  |  |  | 71.87
Cantidad
[6 empty] | TOTAL |  |  |  | 71.87

## 1.7.1
MEMORIA DE CALCULO DE CANTIDADES
Planeación fisica Universidad de Pamplona
FECHA | 24 de marzo del 2025 |  |  |  |  | ELABORADO POR | Miguel Angel Bohorquez Cucha
OBJETO | PROYECTO DE CONSTRUCCION PARQUEADERO UNVERSIDAD DE PAMPLONA CEDE CENTRAL
CAPÍTULO / ENTREGABLE | 1.7 | ZONA VERDE | ITEM | 1.7.1 | Contenedor de raices longitudinal, cuadradode 1,5x1,5 en concreto de 3000psi mezclado en sito, espesor 10 cm incluye malla electrosoldada y acero de refuerzo. |  | UNID. | und | UBICACIÓN | Km 1 via pamplona Bucaramanga (Universidad de pamplona campus principal)
PAQUETE DE
TRABAJO
[6 empty] | DESCRIPCION | DIMENSIONES |  |  | TOTAL
[7 empty] | UNID. | Largo | Ancho
[6 empty] | Contenedor de raices | und | 1.5 | 1.5 | 3
[6 empty] | Subtotal |  |  |  | 3
Cantidad
[6 empty] | TOTAL |  |  |  | 3

## 1.7.2
MEMORIA DE CALCULO DE CANTIDADES
Planeación fisica Universidad de Pamplona
FECHA | 24 de marzo del 2025 |  |  |  |  | ELABORADO POR | Miguel Angel Bohorquez Cucha
OBJETO | PROYECTO DE CONSTRUCCION PARQUEADERO UNVERSIDAD DE PAMPLONA CEDE CENTRAL
CAPÍTULO / ENTREGABLE | 1.7 | ZONA VERDE | ITEM | 1.7.2 | Suministro e instalación de grama tipo tapete, incluye abono |  | UNID. | m2 | UBICACIÓN | Km 1 via pamplona Bucaramanga (Universidad de pamplona campus principal)
PAQUETE DE
TRABAJO
[6 empty] | DESCRIPCION | DIMENSIONES |  |  | TOTAL
[7 empty] | UNID. | Area
[6 empty] | Area Zonas verdes | m2 | 381.815 |  | 381.815
[6 empty] | Subtotal |  |  |  | 381.815
Cantidad
[6 empty] | TOTAL |  |  |  | 381.815

## 1.7.3
MEMORIA DE CALCULO DE CANTIDADES
Planeación fisica Universidad de Pamplona
FECHA | 24 de marzo del 2025 |  |  |  |  | ELABORADO POR | Miguel Angel Bohorquez Cucha
OBJETO | PROYECTO DE CONSTRUCCION PARQUEADERO UNVERSIDAD DE PAMPLONA CEDE CENTRAL
CAPÍTULO / ENTREGABLE | 1.7 | ZONA VERDE | ITEM | 1.7.3 | Suministro y siembra de Arbol pino vela |  | UNID. | und | UBICACIÓN | Km 1 via pamplona Bucaramanga (Universidad de pamplona campus principal)
PAQUETE DE
TRABAJO
[6 empty] | DESCRIPCION | DIMENSIONES |  |  | TOTAL
[7 empty] | UNID. | altura (m) | cantidad
[6 empty] | Pino vela | und | 5 | 6 | 6
[6 empty] | Subtotal |  |  |  | 6
Cantidad
[6 empty] | TOTAL |  |  |  | 6

## 1.7.4
MEMORIA DE CALCULO DE CANTIDADES
Planeación fisica Universidad de Pamplona
FECHA | 24 de marzo del 2025 |  |  |  |  | ELABORADO POR | Miguel Angel Bohorquez Cucha
OBJETO | PROYECTO DE CONSTRUCCION PARQUEADERO UNVERSIDAD DE PAMPLONA CEDE CENTRAL
CAPÍTULO / ENTREGABLE | 1.7 | ZONA VERDE | ITEM | 1.7.4 | Suminitro y siembra de arboles Locales |  | UNID. | und | UBICACIÓN | Km 1 via pamplona Bucaramanga (Universidad de pamplona campus principal)
PAQUETE DE
TRABAJO
[6 empty] | DESCRIPCION | DIMENSIONES |  |  | TOTAL
[7 empty] | UNID. | altura (m) | cantidad
[6 empty] | Pino semidorado | und | 1 | 6 | 6
[6 empty] | 7 cueros | und |  | 3 | 3
[6 empty] | Subtotal |  |  |  | 9
Cantidad
[6 empty] | TOTAL |  |  |  | 9

## 1.8.1
MEMORIA DE CALCULO DE CANTIDADES
Planeación fisica Universidad de Pamplona
FECHA | 24 de marzo del 2025 |  |  |  |  | ELABORADO POR | Miguel Angel Bohorquez Cucha
OBJETO | PROYECTO DE CONSTRUCCION PARQUEADERO UNVERSIDAD DE PAMPLONA CEDE CENTRAL
CAPÍTULO / ENTREGABLE | 1.8 | MOBILIARIO | ITEM | 1.8.1 | Sumunistro e instalaciones de lamparas con panel solar, incluye poste |  | UNID. | und | UBICACIÓN | Km 1 via pamplona Bucaramanga (Universidad de pamplona campus principal)
PAQUETE DE
TRABAJO
[6 empty] | DESCRIPCION | DIMENSIONES |  |  | TOTAL
[7 empty] | UNID. | altura (m) | cantidad
[6 empty] | Lamparas de 400W | und | 49,5x21x8cm | 31 | 31
[6 empty] | postes | und | 7 | 21
[6 empty] | Subtotal |  |  |  | 31
Cantidad
[6 empty] | TOTAL |  |  |  | 31

## 1.8.2
MEMORIA DE CALCULO DE CANTIDADES
Planeación fisica Universidad de Pamplona
FECHA | 24 de marzo del 2025 |  |  |  |  | ELABORADO POR | Miguel Angel Bohorquez Cucha
OBJETO | PROYECTO DE CONSTRUCCION PARQUEADERO UNVERSIDAD DE PAMPLONA CEDE CENTRAL
CAPÍTULO / ENTREGABLE | 1.8 | MOBILIARIO | ITEM | 1.8.2 | Basurera en acero inoxidable sencilla pivotante, (incluye Anclaje al pavimento) |  | UNID. | und | UBICACIÓN | Km 1 via pamplona Bucaramanga (Universidad de pamplona campus principal)
PAQUETE DE
TRABAJO
[6 empty] | DESCRIPCION | DIMENSIONES |  |  | TOTAL
[7 empty] | UNID. | altura (m) | cantidad
[6 empty] | Basurero en acero | und | 1 | 6 | 6
[6 empty] | Subtotal |  |  |  | 6
Cantidad
[6 empty] | TOTAL |  |  |  | 6

## 1.8.3
MEMORIA DE CALCULO DE CANTIDADES
Planeación fisica Universidad de Pamplona
FECHA | 24 de marzo del 2025 |  |  |  |  | ELABORADO POR | Miguel Angel Bohorquez Cucha
OBJETO | PROYECTO DE CONSTRUCCION PARQUEADERO UNVERSIDAD DE PAMPLONA CEDE CENTRAL
CAPÍTULO / ENTREGABLE | 1.8 | MOBILIARIO | ITEM | 1.8.3 | Pasamanos o Barandilla con barrotes en Acero circurlar de 50mm y 90cm de altura |  | UNID. | mL | UBICACIÓN | Km 1 via pamplona Bucaramanga (Universidad de pamplona campus principal)
PAQUETE DE
TRABAJO
[6 empty] | DESCRIPCION | DIMENSIONES |  |  | TOTAL
[7 empty] | UNID. | altura (m) | Longitud
[6 empty] | Barandilla con barrotes en acero circular | und | 0.9 | 11.3 | 11.3
[6 empty] | Subtotal |  |  |  | 11.3
Cantidad
[6 empty] | TOTAL |  |  |  | 11.3

## CANTIDADES
MEJORAMIENTO DE LA INFRAESTRUCTURA URBANA Y PARQUEADERO, PRESERVANDO ZONAS VERDES EN LA UNIVERSIDAD DE PAMPLONA CAMPUS CENTRAL
ID | DESCRIPCIÓN | UNIDAD | CANTIDAD
1.1 | PRELIMINARES
1.1.1 | Localización, Trazado y replanteo con comisión topográfica,area mayor o igual a 1,600 m2 | m2 | 1677
1.1.2 | Cerramiento en tela verde de 2,1 m de alto | mL | 136
1.1.3 | Suministro e instalación de señalización provicional interna y externa | und | 1
1.1.4 | Desmonte de pasamanos en acero | und | 2
1.1.5 | Desmonte de lamparas de luz, cableado electrico y pedestales | und | 30
1.1.6 | Demolición de jardineras | mL | 38
1.1.7 | Demolición de cajas de inspección existentes | und | 3
1.1.8 | Demolición placa de piso en general con compresor diesel y martillo incluye cargue y retiro del material | m2 | 197
1.1.9 | Descapote manual | m2 | 540
1.1.10 | Excavacion a maquina incluye remocion de material sobrante | m3 | 273
1.1.11 | Excavacion manual para tuberia sanitaria, pozo septico y cajas de inspección | m3 | 15.517
1.2 | RED HIDROSANITARIA
1.2.1 | suministro e instalación de solado e=5cm | m3 | 0.8767
1.2.2 | construcción de pozo septico de tres pantallas con espesor de 15 cm en ladrillo , incluye pañete e impermebilizado por ambas caras | m2 | 27
1.2.3 | Construccion de caja de inspección de alcantarillado 1,5X1,5 con 1,5 metros de profundidad , incluye tapa en concreto y escalera de acceso | m2 | 13.5
1.2.4 | Construccion de caja de inspección de alcantarillado 2X2m con 1,8 metros de altura y a 1,8 m de profundidad, incluye tapa y aro y escalera de acceso | m2 | 22.4
1.2.5 | suministro e instalación de red sanitaria en tuberia pvc de 6" incluye accesorios | mL | 55.234
1.2.6 | suminitro e intalacion de caja de registros | und | 1
1.2.7 | suministo e instalación de llave de paso | und | 2
1.2.8 | suministro e instalación de redes hidraulicas reubicadas en tuberia de 1/2" | mL | 35.583
1.2.9 | suministo e instalación de llave de riego incluye tuberia hidraulca de 1/2" | und | 2
1.2.10 | Sistema de subdrenaje del pavimento con filtro frances, inclue accesorios | ml | 55.234
1.3 | POZO TIPO LAGO
1.3.1 | suministro e instalación de enchape y acabados en piedra de rio, incluye malla geotextil | m2 | 21.2058
1.3.2 | suministro e instalacion de Acero de refuerzo de 420mpa para pedestal | kg | 16.58
1.3.3 | Construccion de pedestal en concreto de 3000psi de r=25cm y 1,5 metros de altura | m3 | 0.49087
1.4 | RELLENOS
1.4.1 | Relleno con material proveniente de excavación, compactación mecánica con apisonador | m3 | 833.5
1.4.2 | Relleno para Pavimento con Sub Base granular, compactación mecánica con apisonador | m3 | 526.9
1.4.3 | Suministro y compactación con base Granular tratada con cemento compactación mecanica con rodillo vibrante tándem 1m (110mm de espesor) | m3 | 115.918
1.5 | PAVIMENTO RIGIDO
1.5.1 | Suministro e instalacion de Dovelas barras de 3/8" (35cm de longitud cada 30cm) | kg | 235.3116
1.5.2 | Suministro e instalacion de barras de anclaje 1/2" (85cm de longitud cada 120cm) | kg | 198.7691
1.5.3 | Construcción de losas de pavimento rigido e= 170mm SIN Berma, losas de 3,1x3,5m ,Vertido con mixer MR 40 | m3 | 170.323
1.5.4 | Estampado con molde tipo piedra suiza (molde Mt-16 catalogo CONCRETCOL) o similares, incluye (color, desmoldante, sellador y moldes) | m2 | 1001.9
1.5.5 | Dilataciones y sellado entre juntas | m2 | 1001.9
1.5.6 | Señalización Horizontal Demarcación con pintura | m2 | 7
1.5.7 | Señalización vertical | und | 3
1.6 | BORDILLO Y CARCAMO
1.6.1 | Construcción de Bordillo en ladrilo H10cm con altura de 30cm | mL | 306.6
1.6.2 | Carcamo en concreto de 3000psi mezcla insito (20 cm de ancho y 25 cm de profundidad) , incluye malla. | mL | 71.87
1.7 | ZONA VERDE
1.7.1 | Contenedor de raices longitudinal, cuadradode 1,5x1,5 en concreto de 3000psi mezclado en sito, espesor 10 cm incluye malla electrosoldada y acero de refuerzo. | und | 3
1.7.2 | Suministro e instalación de grama tipo tapete, incluye abono | m2 | 381.815
1.7.3 | Suministro y siembra de Arbol pino vela | und | 6
1.7.4 | Suminitro y siembra de arboles Locales | und | 9
1.8 | MOBILIARIO
1.8.1 | Sumunistro e instalaciones de lamparas con panel solar, incluye poste | und | 31
1.8.2 | Basurera en acero inoxidable sencilla pivotante, (incluye Anclaje al pavimento) | und | 6
1.8.3 | Pasamanos o Barandilla con barrotes en Acero circurlar de 50mm y 90cm de altura | mL | 11.3
1.9 | GESTIÓN
1.9.1 | Solicitud de uso de suelo ante planeación municipal | und | 1
1.9.2 | solicitud de permiso forestal para poda y/o tala de arboles "CORPONOR" | und | 29
60-47norma
se debe formular normas a utilizar