## Enchapadora 1
FICHA TECNICA DE MAQUINA
MAQUINA |  | OPTIMAT KDN 220 C |  | UBICACIÓN | AREA PRODUCCION
N° DE MAQUINA |  | 0-261-20-4548 |  | AÑO DE FABRICACION |  | 2010
PLANO DE PLANTA |  | 5-701-80-139 |  | TIPO | BRANT
DESCRIPCION FISICA | Borde de una cara de cantos para el procesamiento de aristas de la pieza recta y para el encolado y post-procesamiento de diferentes materiales en medio de avance longitudinal y transversal.
CARACTERISTICAS GENERALES
PESO | 1400 [KG] | LONGITUD | 4280 [MM] | ANCHO | 1300 [MM] | ALTURA | 2180 [MM]
MEDIDAS A TRABAJAR
ALTURA DE TRABAJO |  | 950 [MM] | ESPESOR DE TABLEROS |  | 8-50 [MM] | ESPESOR DEL CANTO | 0.4-3.0 [MM]
VELOCIDAD DE AVANCE |  | 10 [M/MIN]
ASPECTOS TECNICOS
─ Potencia conectada 5 [KW] |  |  |  | ─ Corriente nominal 11 [A]
─ Conexión electrica 400 [V] - 3 [PH] - 50 [HZ] |  |  |  | ─ Velocidad de aire 28 [M/SEC]
─ Instalacion neumatica 6 [BAR] |  |  |  | ─ Capacidad de aspiracion 100 [MM] 790 [M³/H]
─ Capacidad de aspiracion 60 [MM] 285 [M³/H]
ILUSTRACION GRAFICA
MUEBLES BREMEN SAS

## Enchapadora 2
FICHA TECNICA DE MAQUINA
MAQUINA |  | HIGHFLEX 1650 |  | UBICACIÓN | AREA PRODUCCION
N° DE MAQUINA |  | 0-261-20-4548 |  | AÑO DE FABRICACION |  | 2015
PLANO DE PLANTA |  | 5-701-80-139 |  | TIPO | BRANT
DESCRIPCION FISICA | La serie HIGHFLEX significa un grado muy alto de automatizacion asi como una gran variedad en los grupos a trabajar. Esta flexibilidad asegura un rendimiento para las exigencias mas altas y tambien un mecanizado perfecto de los cantos.
CARACTERISTICAS GENERALES
PESO | 2600 [KG] | LONGITUD | 5760 [MM] | ANCHO | 1550 [MM] | ALTURA | 2300 [MM]
MEDIDAS A TRABAJAR
ALTURA DE TRABAJO |  | 950 [MM] | ESPESOR DE TABLEROS |  | 8-60 [MM] | ESPESOR DEL CANTO | 0.4-15.0 [MM]
VELOCIDAD DE AVANCE |  | 8-18 [M/MIN]
ASPECTOS TECNICOS
─ Potencia conectada 23 [KW] |  |  |  | ─ Corriente nominal 11 [A]
─ Conexión electrica 400 [V] - 3 [PH] - 50 [HZ] |  |  |  | ─ Velocidad de aire 28 [M/SEC]
─ Instalacion neumatica 6 [BAR] |  |  |  | ─ Capacidad de aspiracion 100 [MM] 790 [M³/H]
─ Capacidad de aspiracion 60 [MM] 285 [M³/H]
ILUSTRACION GRAFICA
Note on C8: Autor: Queda por verificar estos 2 items.
MUEBLES BREMEN SAS

## Seccionadora 2
FICHA TECNICA DE MAQUINA
MAQUINA |  | HPP 250/38/38 |  | UBICACIÓN | AREA PRODUCCION
N° DE MAQUINA |  | 0-261-20-4548 |  | AÑO DE FABRICACION |  | 2015
PLANO DE PLANTA |  | 5-701-80-139 |  | TIPO | HOLZMA
DESCRIPCION FISICA | Seccionadora automática para cortar tableros recubiertos o crudos de madera o similares, a medidas exactas y sin astillado. Panel de mando y tope angular a la derecha.
CARACTERISTICAS GENERALES
PESO |  | LONGITUD | 6751 [MM] | ANCHO A | 1300 [MM] | ANCHO C | 4177 [MM]
MEDIDAS A TRABAJAR
SALIENTE DE LA SIERRA |  | 75 [MM] |  | DISCO SIERRA PRINCIPAL |  |  | 350 X 4,4 X 75 [MM]
LONGITUD DE CORTE |  | 3100/3800/4300 [MM] |  | DISCO SIERRA INCISORA |  |  | 200 X 4,4 - 5,4 X 45 [MM]
VELOCIDAD DEL EMPUJADOR |  |  | 60 [M/MIN] | AVANCE DEL CARRO DE SIERRA |  |  | 5-100 [M/MIN]
ASPECTOS TECNICOS
─ Consumo nominal de corriente 14 [KW] |  |  |  | ─ Necesidad consumo aire comprimido 150[NL/MIN]
─ Aspiracion 4400[M³/H], CA. 25 [M/SEC] |  |  |  | ─ Monitor Display plano TFT de 17''
─ Consumo aire comprimido 6 [BAR] |  |  |  | ─ Software de manejo CADmatic 4 PRACTIVE
ILUSTRACION GRAFICA
MUEBLES BREMEN SAS
Note on C8: Autor: Queda por verificar estos 2 items.
Note on B17: Autor: Falta incorporarlo con dato del fabricante.

## Seccionadora 1
FICHA TECNICA DE MAQUINA
MAQUINA |  | HPP 250/38/38 |  | UBICACIÓN | AREA PRODUCCION
N° DE MAQUINA |  | 0-341-07-8174 |  | AÑO DE FABRICACION |  | 2010
PLANO DE PLANTA |  | 5-225-92-0550 |  | TIPO | OPTIMAT
DESCRIPCION FISICA | Seccionadora automática para cortar tableros recubiertos o crudos de madera o similares, a medidas exactas y sin astillado. Panel de mando y tope angular a la derecha.
CARACTERISTICAS GENERALES
PESO |  | LONGITUD | 6751 [MM] | ANCHO A | 5867 [MM] | ANCHO C | 4147 [MM]
MEDIDAS A TRABAJAR
SALIENTE DE LA SIERRA |  | 75 [MM] |  | DISCO SIERRA PRINCIPAL |  |  | 350 X 4,4 X 75 [MM]
LONGITUD DE CORTE |  | 3100/3800/4300 [MM] |  | DISCO SIERRA INCISORA |  |  | 200 X 4,4 - 5,4 X 45 [MM]
VELOCIDAD DEL EMPUJADOR |  |  | 60 [M/MIN] | AVANCE DEL CARRO DE SIERRA |  |  | 5-100 [M/MIN]
ASPECTOS TECNICOS
─ Potencia total de aspiracion 3800[M³/H] |  |  |  | ─ Potencia electrica total conectada 12,4-14,1[KW]
─ Velocidad de aire 26[M/SEK] |  |  |  | ─ Corriente Nominal 28,25-30,25[A]
─ Consumo aire comprimido 6 [BAR] |  |  |  | ─ Aconsejable Proteccion Electrica 32-40[A]
─ Espesor del hormigon MIN 200 [MM] |  |  |  | ─ Calidad del Hormigon C25/30 XC1 carga y traccion
ILUSTRACION GRAFICA
MUEBLES BREMEN SAS
Note on B17: Autor: Falta añadir este dato que suministra el fabricante.

## CNC VENTURE 108
FICHA TECNICA DE MAQUINA
MAQUINA |  | OPTIMAT BHC VENTURE 08 M |  | TIPO | WEEKE
N° DE MAQUINA |  | 0-250-05-4805 |  | AÑO DE FABRICACION |  | 2010
PLANO DE PLANTA |  | 5-380-95-1823 |  | UBICACIÓN: | AREA PRODUCCION
DESCRIPCION FISICA | El BHC Venture 08 cuenta un posicionamiento simple de copas de vacio a traves del laser pasador, sistema de cambio rapido patentado para los husillos verticales, sistema de sujecion del husillo automatico patentado, conexión de extraccion controlada por programa para un comportamiento optimo de extraccion y entre otras opciones que hacen una maquina versatil y muy util para operar.
CARACTERISTICAS GENERALES
TRAYECTO DE DESPLAZAMIENTO |  | EJE X | 3945 [MM] |  | Z1-EJE | 325 [MM]
|  | EJE Y | 1970 [MM] |  | Z2-EJE | 185 [MM]
VELOCIDAD VECTORIAL |  | X/Y-EJE | 80 [M/MIN] |  | EJE Z | 20 [M/MIN]
[5 empty] | PESO DE MAQUINA |  | 3700 [KG]
MEDIDAS A TRABAJAR
MESA DE SOPORTE |  | ESPESOR DE LA PIEZA | 100 [MM] | LONGITUD | 3130 [MM] | ANCHO | 1250 [MM]
ASPECTOS TECNICOS
─ Tension de servicio 3*220 [VOLT] ± 5% |  |  | ─ Consumo aire comprimido CA. 100-200 [NL/MIN]
─ Frecuencia 60 [HZ] |  |  | ─ Conexión de aspiracion 200 Altura 2025 [CA]
─ Corriente nominal 58 [A] |  |  | ─ Potencia total de aspiracion Min. 3170 [M³/H]
─ Proteccion electrica 63 [A] |  |  | ─ Presion en el tubo conductor de aire Min. 7 [BAR]
─ Potencia electrica total conectada 17.5 [KW] |  |  | ─ Conexión neumatica R ½''
ILUSTRACION GRAFICA
MUEBLES BREMEN SAS

## BHX
FICHA TECNICA DE MAQUINA
MAQUINA |  | OPTIMAT BHC VENTURE 08 M |  | TIPO | WEEKE
N° DE MAQUINA |  | 0-250-05-4805 |  | AÑO DE FABRICACION |  | 2014
PLANO DE PLANTA |  | 5-380-95-1823 |  | UBICACIÓN: | AREA PRODUCCION
DESCRIPCION FISICA | El BHX 050 modelo proporciona un equipo adecuado TOP desde el principio. De serie la máquina ya comprende tecnologías elementales que garantizan una en calidad de procesamiento más alto nivel.
CARACTERISTICAS GENERALES
VELOCIDAD VECTORIAL |  | X/Y-EJE | 50 [M/MIN] |  | EJE Z | 15 [M/MIN]
[5 empty] | PESO DE MAQUINA |  | 1580 [KG]
MEDIDAS A TRABAJAR
MESA DE SOPORTE |  | ESPESOR DE LA PIEZA | mín 12[MM] | LONGITUD | mín 200[MM] | ANCHO | mín 70[MM]
|  |  | Máx 60[MM] |  | Máx 2500[MM] |  | Máx 850[MM]
ASPECTOS TECNICOS
─ Compresion de aire requerido 7 [BAR] |  |  |  | ─ Volumen extraccion de polvo MIN 2170[M³/H]
─ Compresion de coneccion de aire R½ [INCH] |  |  |  | ─ Poder electrico 11,5 [KW]
─ Puerto de extraccion de polvo Ø160[MM]
ILUSTRACION GRAFICA
MUEBLES BREMEN SAS
Note on C8: Autor: Falta por confirmar

## Escuadradora 1
FICHA TECNICA DE MAQUINA
MAQUINA |  | K975 |  | UBICACIÓN | AREA PRODUCCION
N° DE MAQUINA |  | 0-261-20-4548 |  | AÑO DE FABRICACION |  | 2010
PLANO DE PLANTA |  | 5-701-80-139 |  | TIPO | FELDER
DESCRIPCION FISICA | El desarrollo de las sierras circulares de formatos de la "serie 900“ siguió muy exactamente el pliego de cargos completo, estudiado para el profesional. ¡Un diseño moderno, unos elementos innovadores de mando, una precisión a largo plazo, una fiabilidad extrema y un equipamiento sensacional de base, qué garantizarán su decisión por muchos años!
CARACTERISTICAS GENERALES
PESO | 885 [KG] | LONGITUD | 6140 [MM] | ANCHO | 4178 [MM] | ALTURA | 890 [MM]
MEDIDAS A TRABAJAR
ALTURA DE CORTE MAX |  | 133 [MM] | INCLINACION DISCO SIERRA |  |  | 0° hasta 45°
ANCHO DE CORTE |  | 850 - 1250 [MM] |  | LONGITUD DE CARRO |  | 2,5 - 3200 [MM]
VELOCIDAD | 3500/4500/5500 [RPM] |  | DIAMETRO HOJA DE SIERRA |  |  | 250 - 400
ASPECTOS TECNICOS
─ Potencia del motor 7,5[CV]
─ Frecuencia del motor 50 [Hz]
ILUSTRACION GRAFICA
MUEBLES BREMEN SAS
Note on C8: Autor: Falta por revisar
Note on G8: Autor: Falta por revisar
Note on D17: Autor: Queda por verificar esta medida en la maquina.

## Escuadradora 2
FICHA TECNICA DE MAQUINA
MAQUINA |  | K700S |  | UBICACIÓN | AREA PRODUCCION
N° DE MAQUINA |  | 0-261-20-4548 |  | AÑO DE FABRICACION |  | 2010
PLANO DE PLANTA |  | 5-701-80-139 |  | TIPO | FELDER
DESCRIPCION FISICA
CARACTERISTICAS GENERALES
PESO | 730 [KG] | LONGITUD | 5980 [MM] | ANCHO | 4200 [MM] | ALTURA | 890 [MM]
MEDIDAS A TRABAJAR
ALTURA DE CORTE MAX |  | 104 [MM] | INCLINACION DISCO SIERRA |  |  | 0° hasta 45°
ANCHO DE CORTE |  | 850 - 1250 [MM] |  | LONGITUD DE CARRO |  | 2,5 - 3200 [MM]
VELOCIDAD | 3500 [RPM] |  | DIAMETRO HOJA DE SIERRA |  |  | 315
ASPECTOS TECNICOS
─ Potencia del motor 7,5[CV]
ILUSTRACION GRAFICA
Note on C8: Autor: Falta por revisar
Note on G8: Autor: Falta por revisar
Note on F17: Autor: Esta medida queda por verificar en planta.
MUEBLES BREMEN SAS

## Cepilladora
FICHA TECNICA DE MAQUINA
MAQUINA |  | D951 |  | UBICACIÓN | AREA PRODUCCION
N° DE MAQUINA |  | 0-261-20-4548 |  | AÑO DE FABRICACION |  | 2010
PLANO DE PLANTA |  | 5-701-80-139 |  | TIPO | FELDER
DESCRIPCION FISICA | La cepilladora también es conocida como una máquina herramienta que realiza la operación mecánica de cepillado. Dicha operación consiste en la elaboración de superficies planas, acanalamientos y otras formas geométricas en las piezas. La única restricción es que las superficies han de ser planas. La cepilladora arranca el material haciendo pasar una herramienta de una punta por la pieza a trabajar.
CARACTERISTICAS GENERALES
PESO | 650 [KG] | LONGITUD | 1065 [MM] | ANCHO | 1050 [MM] | ALTURA | 1082 [MM]
MEDIDAS A TRABAJAR
ALTURA DE TRABAJO |  | 950 [MM] | ESPESOR DE TABLEROS |  | 8-50 [MM] | ESPESOR DEL CANTO | 0.4-3.0 [MM]
VELOCIDAD DE AVANCE |  | 10 [M/MIN]
ASPECTOS TECNICOS
─ Potencia conectada 5 [KW] |  |  |  | ─ Corriente nominal 11 [A]
─ Conexión electrica 400 [V] - 3 [PH] - 50 [HZ] |  |  |  | ─ Velocidad de aire 28 [M/SEC]
─ Instalacion neumatica 6 [BAR] |  |  |  | ─ Capacidad de aspiracion 100 [MM] 790 [M³/H]
─ Capacidad de aspiracion 60 [MM] 285 [M³/H]
ILUSTRACION GRAFICA
Note on C8: Autor: Falta por revisar
Note on G8: Autor: Falta por revisar
MUEBLES BREMEN SAS

## Planeadora
FICHA TECNICA DE MAQUINA
MAQUINA |  | A951 |  | UBICACIÓN | AREA PRODUCCION
N° DE MAQUINA |  | 0-261-20-4548 |  | AÑO DE FABRICACION |  | 2010
PLANO DE PLANTA |  | 5-701-80-139 |  | TIPO | FELDER
DESCRIPCION FISICA | La máquina es una planeadora, que se utiliza fundamentalmente para “planear” o “aplanar” una superficie de madera. Se pretende con esta operación que la superficie sea recta en la dirección longitudinal y en la transversal y que diagonalmente no presente torsión alguna.
CARACTERISTICAS GENERALES
PESO | 750 [KG] | LONGITUD | 2427 [MM] | ANCHO | 937 [MM] | ALTURA | 890 [MM]
MEDIDAS A TRABAJAR
ALTURA DE TRABAJO |  | 950 [MM] | ESPESOR DE TABLEROS |  | 8-50 [MM] | ESPESOR DEL CANTO | 0.4-3.0 [MM]
VELOCIDAD DE AVANCE |  | 10 [M/MIN]
ASPECTOS TECNICOS
─ Potencia conectada 5 [KW] |  |  |  | ─ Corriente nominal 11 [A]
─ Conexión electrica 400 [V] - 3 [PH] - 50 [HZ] |  |  |  | ─ Velocidad de aire 28 [M/SEC]
─ Instalacion neumatica 6 [BAR] |  |  |  | ─ Capacidad de aspiracion 100 [MM] 790 [M³/H]
─ Capacidad de aspiracion 60 [MM] 285 [M³/H]
ILUSTRACION GRAFICA
Note on C8: Autor: Falta por revisar
Note on G8: Autor: Falta por revisar
MUEBLES BREMEN SAS

## Trompo
FICHA TECNICA DE MAQUINA
MAQUINA |  | F700 |  | UBICACIÓN | AREA PRODUCCION
N° DE MAQUINA |  | 0-261-20-4548 |  | AÑO DE FABRICACION |  | 2010
PLANO DE PLANTA |  | 5-701-80-139 |  | TIPO | FELDER
DESCRIPCION FISICA | El trompo de carpintería, tupí, acanaladora o fresadora es una máquina herramienta para el trabajo con madera, permite realizar diversas operaciones, como el galceado, el moldurado y el pulido de molduras.
CARACTERISTICAS GENERALES
PESO | 450 [KG] | LONGITUD | 1050 [MM] | ANCHO | 780 [MM] | ALTURA | 890 [MM]
MEDIDAS A TRABAJAR
ALTURA DE TRABAJO |  | 950 [MM] | ESPESOR DE TABLEROS |  | 8-50 [MM] | ESPESOR DEL CANTO | 0.4-3.0 [MM]
VELOCIDAD DE AVANCE |  | 10 [M/MIN]
ASPECTOS TECNICOS
─ Potencia conectada 5 [KW] |  |  |  | ─ Corriente nominal 11 [A]
─ Conexión electrica 400 [V] - 3 [PH] - 50 [HZ] |  |  |  | ─ Velocidad de aire 28 [M/SEC]
─ Instalacion neumatica 6 [BAR] |  |  |  | ─ Capacidad de aspiracion 100 [MM] 790 [M³/H]
─ Capacidad de aspiracion 60 [MM] 285 [M³/H]
ILUSTRACION GRAFICA
Note on C8: Autor: Falta por revisar
Note on G8: Autor: Falta por revisar
MUEBLES BREMEN SAS

## Prensas
FICHA TECNICA DE MAQUINA
MAQUINA |  | PRENSAS |  | UBICACIÓN | AREA PRODUCCION
DESCRIPCION FISICA | Maquinas de tipo industrial para la fabricacion de productos entamborados.
CARACTERISTICAS GENERALES Maquina 1
PESO |  | LONGITUD | 3260 [MM] | ANCHO | 2000 [MM] | ALTURA | 3000 [MM]
CARACTERISTICAS GENERALES Maquina 2
PESO |  | LONGITUD | 3080 [MM] | ANCHO | 1350 [MM] | ALTURA | 2300 [MM]
ILUSTRACION GRAFICA
MUEBLES BREMEN SAS
1
2