## PRE-OPERACIONAL
MANTENIMIENTO CENTRADO EN CONFIABILIDAD [MCC-RCM]
2025 |  | SOTRAMAGDALENA S.A.S | Microbuses y Busetas Cra 31
PLAN DE MANTENIMIENTO [PRE-OPERACIONAL]
PERIODO DE REALIZACIÓN [300-400 KM]
Código | Subsistema | Descripción Tarea de Mantenimiento | CHECKLIST | Observaciones
[PRP-01] | PROPULSIÓN | Inspeccionar nivel de aceite
Inspeccionar nivel de refrigerante
Inspeccionar presión de aceite
[FR-01] | FRENOS | Revisión nivel de liquido de frenos y fuga en llantas
Verificación de correcta carga de aire del sistema y fugas
Inspección al secador / Expulsión de agua de tanques de aire
Verificación de correcta carga de aire del sistema y fugas
[AA-01] | AIRE ACONDICIONADO | Inspección visual y limpieza de obstrucciones externas del condensador |  | Parte delantera (Sprinter/Crafter) (Realizar al lavar vehículo)
Inspección funcionamiento de ventiladores
Inspección de funcionamiento de aire (Disminución de temperatura)
[EE-01] | ELÉCTRICO Y ELECTRÓNICO | Inspección al funcionamiento del sensor de temperatura |  | Sustitución de sensor en caso de daño en el menor lapso posible
|  | Inspección al funcionamiento del sensor de presión de aceite |  | Sustitución de sensor en caso de daño en el menor lapso posible
Inspección al funcionamiento del sensor de voltaje
Inspección al funcionamiento del medidor de rpm
Inspección al funcionamiento del sensor de velocidad
Inspección al funcionamiento de la bocina
Inspección al funcionamiento de bombillas principales
Inspección al funcionamiento de stops
Inspección al funcionamiento de luces de reversa
Inspección al funcionamiento de luces estacionarias
Inspección al funcionamiento de luces de cabina
[SD-01] | SUSPENSIÓN Y DIRECCIÓN | Inspección presión de neumáticos |  | Realizar calibración semanalmente
Inspección al estado de los rines
Inspección de nivel de liquido hidráulico
[CAR-01] | CARROCERÍA | Inspección al estado de los espejos
Ajuste adecuado del espejo según comodidad del conductor
Inspección exterior del vehículo (Llantas, carrocería)
Limpieza exterior del vehículo
Inspección de placas
Inspección al estado de los vidrios
Inspección a topes y rieles de ventanillas (Verificar que estén cerradas)
Inspección al funcionamiento de las puertas de bodegas
Verificación de funcionamiento de cerradura de bodega
Inspección al estado estructural de los asientos
Inspección al estado general de los asientos
Inspección de funcionamiento de reclinación
Descarga de baño / Inspección de mangueras y válvula
Inspección al estado del baño
Inspección limpieza de baño
Inspección a rejillas de aire acondicionado
Inspección a funcionamiento de pantallas
Limpieza de piso interior
DOCUMENTACIÓN Y SEGURIDAD |  | Verificar SOAT
Verificar revisión técnico-mecánica
Verificar tarjeta de propiedad
Verificar Licencia de conducción
Verificar kit de carreteras

## TIPO A
MANTENIMIENTO CENTRADO EN CONFIABILIDAD [MCC-RCM]
Elaborado por: |  | Cesar Alberto Mantilla Villamizar | SOTRAMAGDALENA S.A.S | Microbuses y Busetas Cra 31
PLAN DE MANTENIMIENTO [RUTINAS TIPO A]
PERIODO DE REALIZACIÓN [6,000-8,000 KM]
Código | Subsistema | Descripción Tarea de Mantenimiento | A realizar por: | Observaciones
[PRP-01] | PROPULSIÓN | Inspección estado del carter y fugas de motor | Mecánico | Al cambiar aceite de motor
|  | Sustitución de filtro de aire | Mecánico
|  | Sustitución de aceite | Mecánico | Depende del tipo de aceite cambia el intervalo
|  | Inspección y lavado externo de intercooler | Mecánico | A baja presión (Al lavar vehículo)
|  | Sustitución de filtro de combustible | Mecánico
|  | Inspección estado de correas de accesorios | Mecánico
|  | Inspección estado del ventilador y limpieza | Mecánico | A baja presión (Al lavar vehículo)
[TP-01] | TREN DE POTENCIA | Inspección nivel de aceite de caja y fugas de caja | Mecánico
|  | Engrase de crucetas y revisión de estado sistema cardán | Mecánico
|  | Inspección de nivel de aceite de transmisión y fugas | Mecánico
[FR-01] | FRENOS | Inspección estado de discos y pastillas de freno | Mecánico
|  | Inspección freno de seguridad. | Mecánico
[AA-01] | AIRE ACONDICIONADO | Reemplazo del filtro de aire acondicionado | Mecánico
|  | Inspección correa compresor | Mecánico
[EE-01] | ELÉCTRICO Y ELECTRÓNICO | Inspección correa alternador | Operador
|  | Inspección al estado de las plumillas | Operador | Sustitución en caso de cristalización o mal funcionamiento
[SD-01] | SUSPENSIÓN Y DIRECCIÓN | Ajuste de tuercas de ruedas | Mecánico

## TIPO B
MANTENIMIENTO CENTRADO EN CONFIABILIDAD [MCC-RCM]
Elaborado por: |  | Cesar Alberto Mantilla Villamizar | SOTRAMAGDALENA S.A.S | Microbuses y Busetas Cra 31
PLAN DE MANTENIMIENTO [RUTINAS TIPO B]
PERIODO DE REALIZACIÓN [18,000-21,000 KM]
Código | Subsistema | Descripción Tarea de Mantenimiento | A realizar por: | Observaciones
[PRP-01] | PROPULSIÓN | Sustitución correas de accesorios | Mecánico
|  | Inspección de poleas | Mecánico | Reemplazo de polea según desgaste
[FR-01] | FRENOS | Inspección estado de discos de freno | Mecánico | Sustitución según desgaste
|  | Mantenimiento a mordazas/caliper de freno | Mecánico | Revisión de pistones, mecanismos/pasadores, ligas y cambio de guardapolvos
|  | Inspección al sistema de campanas/bandas | Mecánico | Sustitución de bandas según desgaste. Verificación graduación, resortes, cilindros, rodillos / Verificación graduación, resortes, rodillos, bujes, rodajas, levas
|  | Sustitución pastillas de freno | Mecánico
|  | Ajuste freno de seguridad | Mecánico
[AA-01] | AIRE ACONDICIONADO | Revisión de nivel de refrigerante e inspección de fugas | Técnico Aire Acondicionado
|  | Cambio de correa de compresor (Inspeccionar polea) | Técnico Aire Acondicionado
[EE-01] | ELÉCTRICO Y ELECTRÓNICO | Inspección al estado de las bobinas | Eléctrico
|  | Inspección al estado del regulador de voltaje (Alternador) | Eléctrico
|  | Inspección al estado de las bobinas (Alternador) | Eléctrico
|  | Sustitución de escobillas (Alternador) | Eléctrico
|  | Inspección al estado del regulador de voltaje (Alternador) | Eléctrico
|  | Sustitución de correa de alternador (Verificación del estado de la polea) | Eléctrico | Reemplazo de polea según desgaste
|  | Inspección al estado de inductores (Arranque) | Eléctrico
|  | Inspección al estado del solenoide (Arranque) | Eléctrico
|  | Sustitución de escobillas (Arranque) | Eléctrico
|  | Inspección de cables y conexiones (Arranque) | Eléctrico
|  | Inspección al estado de bendix | Eléctrico
[SD-01] | SUSPENSIÓN Y DIRECCIÓN | Inspección de estado de amortiguadores y fugas | Mecánico
|  | Inspección al estado de muelles | Mecánico | Sustituir en caso de grieta (no soldar) (Verificar pasadores y tornillos de centro)
|  | Inspección a las tijeras | Mecánico
|  | Inspección de rotulas | Mecánico
|  | Inspección estado de bujes | Mecánico
|  | Inspección de barra estabilizadora | Mecánico
|  | Inspección de terminales | Mecánico
|  | Inspección presión de neumáticos / Alineación y balanceo | Mecánico
|  | Inspección a estado de ejes y tren | Mecánico
[CAR-01] | CARROCERÍA | Limpieza de cortinas | No específico
|  | Limpieza general de tapizados | No específico

## TIPO C
MANTENIMIENTO CENTRADO EN CONFIABILIDAD [MCC-RCM]
Elaborado por: |  | Cesar Alberto Mantilla Villamizar | SOTRAMAGDALENA S.A.S | Microbuses y Busetas Cra 31
PLAN DE MANTENIMIENTO [RUTINAS TIPO C]
PERIODO DE REALIZACIÓN [36,000-42,000 KM]
Código | Subsistema | Descripción Tarea de Mantenimiento | A realizar por: | Observaciones
[PRP-01] | PROPULSIÓN | Inspección y limpieza de válvula EGR | Mecánico | Calibrar válvula
|  | Inspección enfriador EGR | Mecánico
|  | Inspección y limpieza de conductos y tanques EGR | Mecánico
|  | Inspección filtro de partículas | Mecánico
[TP-01] | TREN DE POTENCIA | Sustitución de aceite de caja | Mecánico
|  | Sustitución de aceite de transmisión | Mecánico
[FR-01] | FRENOS | Sustitución de liquido de frenos | Mecánico | Recomendable DOT 4
[AA-01] | AIRE ACONDICIONADO | Revisión general de ventiladores | Técnico Aire Acondicionado
|  | Inspección y limpieza de contactos y conexiones eléctricas | Técnico Aire Acondicionado
|  | Verificación de funcionamiento de termostato | Técnico Aire Acondicionado
[EE-01] | ELÉCTRICO Y ELECTRÓNICO | Inspección al estado de la batería | Eléctrico | Reemplazo según voltaje
|  | Limpieza y ajuste de bornes | Eléctrico
|  | Inspección al estado de los cables de batería | Eléctrico
|  | Inspección al estado de fusibles | Eléctrico | En caso de daño, verificar cableado correspondiente
|  | Inspección al estado de relés | Eléctrico
|  | Inspección y limpieza de contactos eléctricos | Eléctrico
|  | Inspección al estado del cableado de instalación superficial | Eléctrico | Sustituir tramos en caso de daño
|  | Inspección al estado de conexiones eléctricas | Eléctrico
|  | Mantenimiento general al sistema de puerta eléctrica | Eléctrico / Mecánico | Corrección de desajustes
[SD-01] | SUSPENSIÓN Y DIRECCIÓN | Inspección a estado de espárragos | Mecánico
|  | Inspección de mangueras y tubos de dirección | Mecánico

## TIPO D
MANTENIMIENTO CENTRADO EN CONFIABILIDAD [MCC-RCM]
Elaborado por: |  | Cesar Alberto Mantilla Villamizar | SOTRAMAGDALENA S.A.S | Microbuses y Busetas Cra 31
PLAN DE MANTENIMIENTO [RUTINAS TIPO D]
PERIODO DE REALIZACIÓN [80.000-84.000 KM]
Código | Subsistema | Descripción Tarea de Mantenimiento | A realizar por: | Observaciones
[PRP-01] | PROPULSIÓN | Inspección y ajuste de volante de inercia | Mecánico | Verificar torque y estado de pernos.
|  | Limpieza interna del intercooler | Mecánico | Reemplazar con refrigerante o mezcla refrigerante-agua
|  | Inspección al sistema de inyección (Bomba e inyectores) | Mecánico | Reemplazo de partes desgastadas y ajuste de mezcla
|  | Limpieza interna del radiador | Mecánico
|  | Inspección estado de mangueras de refrigerante | Mecánico
|  | Sustitución bomba de refrigerante | Mecánico
|  | Sustitución de termostato | Mecánico
|  | Inspección al ventilador | Mecánico
|  | Sustitución correa de distribución | Mecánico | Uso de correa original
|  | Sustitución de poleas y tensores de distribución | Mecánico | Componentes originales
[TP-01] | TREN DE POTENCIA | Inspección prensa de clutch | Mecánico
|  | Sustitución disco de embrague | Mecánico | Posible reacondicionamiento (No sprinter ni crafter)
|  | Inspección guaya de clutch | Mecánico
|  | Inspección cojinete de empuje y sustitución de balinera | Mecánico
|  | Sustitución bombas de embrague | Mecánico
|  | Sustitución de liquido de frenos | Mecánico | Recomendable DOT 4
|  | Inspección de soportes | Mecánico
|  | Inspección trapecio de cambios | Mecánico | Revisar holgura
|  | Inspección de guayas de cambios | Mecánico
[FR-01] | FRENOS | Inspección bomba freno | Mecánico
|  | Inspección a recamaras de aire, Válvulas y Mangueras | Mecánico
|  | Inspección al secador | Mecánico
[AA-01] | AIRE ACONDICIONADO | Realización de cambio de aceite del compresor | Técnico Aire Acondicionado | Barrido general del sistema
|  | Limpieza e inspección a contactos del embrague de compresor | Técnico Aire Acondicionado
|  | Limpieza general interna del condensador | Técnico Aire Acondicionado
|  | Inspección general y limpieza del evaporador | Técnico Aire Acondicionado
|  | Inspección de presiones del sistema e inspección, ajuste y limpieza de válvulas | Técnico Aire Acondicionado
|  | Cambio de termostato | Técnico Aire Acondicionado
[EE-01] | ELÉCTRICO Y ELECTRÓNICO | Inspección de software y actualizaciones. Inspección al estado físico de ECU | Mecánico especializado | Inspeccionar aislamiento de ECU
|  | Inspección de funcionamiento de sensores de motor | Mecánico especializado
|  | Inspección de estado mecánico de actuadores | Mecánico especializado
|  | Mantenimiento de vidrios eléctricos | Mecánico / Eléctrico
|  | Mantenimiento de motor de limpiabrisas | Eléctrico
|  | Inspección al cableado y conexiones de limpiabrisas | Eléctrico
|  | Sustitución de escobillas motor limpiabrisas | Eléctrico
[SD-01] | SUSPENSIÓN Y DIRECCIÓN | Inspección de funcionamiento bomba de dirección | Mecánico | Verificar estado de columna y cremallera de dirección
|  | Inspección al estado del mecanismo del volante de dirección | Mecánico
|  | Sustitución de liquido hidráulico | Mecánico | Líquido sintético preferiblemente
|  | Inspección a soportes de motor y caja | Mecánico

## PLAN DE MANTENIMIENTO TOTAL
MANTENIMIENTO CENTRADO EN CONFIABILIDAD [MCC-RCM]
Elaborado por: |  | Cesar Mantilla | SOTRAMAGDALENA S.A.S |  |  | Microbuses y Busetas Cra 31 |  |  |  |  | 2025 |  | Vehículo asociado:
PLAN DE MANTENIMIENTO GENERAL
PERIODO DE REALIZACIÓN [7.000 KM - 98.000 KM]
Código | Subsistema | Descripción Tarea de Mantenimiento | A realizar por: | Observaciones | Tipo de rutina de mantenimiento y Kilometraje asociado
[5 empty] | A | A | A+B | A | A | A+B+C | A | A | A+B | A | A | A+B+C+D | A | A
[5 empty] | 7.000 KM | 14.000 KM | 21.000 KM | 28.000 KM | 35.000 KM | 42.000 KM | 49.000 KM | 56.000 KM | 63.000 KM | 70.000 KM | 77.000 KM | 84.000 KM | 91.000 KM | 98.000 KM
[PRP-01] | PROPULSIÓN | Inspección estado del carter y fugas de motor | Mecánico | Al cambiar aceite de motor | X | X | X | X | X | X | X | X | X | X | X | X | X | X
|  | Sustitución de filtro de aire | Mecánico |  | X | X | X | X | X | X | X | X | X | X | X | X | X | X
|  | Sustitución de aceite | Mecánico | Depende del tipo de aceite cambia el intervalo. Sustituir filtro. | X | X | X | X | X | X | X | X | X | X | X | X | X | X
|  | Inspección y lavado externo de intercooler | Mecánico | A baja presión (Al lavar vehículo) | X | X | X | X | X | X | X | X | X | X | X | X | X | X
|  | Sustitución de filtro de combustible | Mecánico |  | X | X | X | X | X | X | X | X | X | X | X | X | X | X
|  | Inspección estado de correas de accesorios | Mecánico |  | X | X | X | X | X | X | X | X | X | X | X | X | X | X
|  | Inspección estado del ventilador y limpieza | Mecánico | A baja presión (En lavada general) | X | X | X | X | X | X | X | X | X | X | X | X | X | X
|  | Sustitución correas de accesorios | Mecánico |  |  |  | X |  |  | X |  |  | X |  |  | X
|  | Inspección de poleas | Mecánico | Reemplazo de polea según desgaste |  |  | X |  |  | X |  |  | X |  |  | X
|  | Inspección y limpieza de válvula EGR | Mecánico | Calibrar válvula | [5 empty] | X | [5 empty] | X
|  | Inspección enfriador EGR | Mecánico | [6 empty] | X | [5 empty] | X
|  | Inspección y limpieza conductos y tanques EGR | Mecánico | [6 empty] | X | [5 empty] | X
|  | Inspección filtro de partículas | Mecánico | [6 empty] | X | [5 empty] | X
|  | Inspección y ajuste de volante de inercia | Mecánico | Verificar torque y estado de pernos. | [11 empty] | X
|  | Limpieza interna del intercooler | Mecánico | Reemplazar con refrigerante o mezcla refrigerante-agua | [11 empty] | X
|  | Inspección al sistema de inyección (Bomba e inyectores) | Mecánico | Reemplazo de partes desgastadas y ajuste de mezcla | [11 empty] | X
|  | Limpieza interna del radiador | Mecánico | [12 empty] | X
|  | Inspección estado de mangueras de refrigerante | Mecánico | [12 empty] | X
|  | Sustitución bomba de refrigerante | Mecánico | [12 empty] | X
|  | Sustitución de termostato | Mecánico | [12 empty] | X
|  | Inspección al ventilador | Mecánico | [12 empty] | X
|  | Sustitución correa de distribución | Mecánico | Uso de correa original | [11 empty] | X
|  | Sustitución de poleas y tensores de distribución | Mecánico | Componentes originales | [11 empty] | X
[TP-01] | TREN DE POTENCIA | Inspección nivel de aceite de caja y fugas de caja | Mecánico |  | X | X | X | X | X | X | X | X | X | X | X | X | X | X
|  | Engrase de crucetas y revisión de estado sistema cardán | Mecánico | Verificar estado de caucho de centro | X | X | X | X | X | X | X | X | X | X | X | X | X | X
|  | Inspección de nivel de aceite de transmisión y fugas | Mecánico |  | X | X | X | X | X | X | X | X | X | X | X | X | X | X
|  | Sustitución de aceite de caja | Mecánico |  |  |  | X |  |  | X |  |  | X |  |  | X
|  | Sustitución de aceite de transmisión | Mecánico |  |  |  | X |  |  | X |  |  | X |  |  | X
|  | Inspección prensa de clutch | Mecánico | [12 empty] | X
|  | Sustitución disco de embrague | Mecánico | Posible reacondicionamiento (No sprinter ni crafter) | [11 empty] | X
|  | Inspección guaya de clutch | Mecánico | [12 empty] | X
|  | Inspección cojinete de empuje y sustitución de balinera | Mecánico | [12 empty] | X
|  | Sustitución bombas de embrague | Mecánico | [12 empty] | X
|  | Sustitución de liquido de frenos | Mecánico | Recomendable DOT 4 | [11 empty] | X
|  | Inspección de soportes | Mecánico | [12 empty] | X
|  | Inspección trapecio de cambios | Mecánico | Revisar holgura | [11 empty] | X
|  | Inspección de guayas de cambios | Mecánico | [12 empty] | X
[FR-01] | FRENOS | Inspección estado de discos y pastillas de freno | Mecánico |  | X | X | X | X | X | X | X | X | X | X | X | X | X | X
|  | Inspección freno de seguridad. | Mecánico |  | X | X | X | X | X | X | X | X | X | X | X | X | X | X
|  | Inspección estado de discos de freno | Mecánico | Sustitución según desgaste |  |  | X |  |  | X |  |  | X |  |  | X
|  | Mantenimiento a mordazas/caliper de freno | Mecánico | Revisión de pistones, mecanismos/pasadores, ligas y cambio de guardapolvos |  |  | X |  |  | X |  |  | X |  |  | X
|  | Inspección al sistema de campanas/bandas | Mecánico | Sustitución de bandas según desgaste. Verificación graduación, resortes, cilindros, rodillos / Verificación graduación, resortes, rodillos, bujes, rodajas, levas |  |  | X |  |  | X |  |  | X |  |  | X
|  | Sustitución pastillas de freno | Mecánico |  |  |  | X |  |  | X |  |  | X |  |  | X
|  | Ajuste freno de seguridad | Mecánico |  |  |  | X |  |  | X |  |  | X |  |  | X
|  | Sustitución de liquido de frenos | Mecánico | Recomendable DOT 4 | [5 empty] | X | [5 empty] | X
|  | Inspección bomba freno | Mecánico | [12 empty] | X
|  | Inspección a recamaras de aire, Válvulas y Mangueras | Mecánico | [12 empty] | X
|  | Inspección al secador | Mecánico | [12 empty] | X
[AA-01] | AIRE ACONDICIONADO | Reemplazo del filtro de aire acondicionado | Mecánico |  | X | X | X | X | X | X | X | X | X | X | X | X | X | X
|  | Inspección correa compresor | Mecánico |  | X | X | X | X | X | X | X | X | X | X | X | X | X | X
|  | Revisión de nivel de refrigerante e inspección de fugas | Técnico Aire Acondicionado |  |  |  | X |  |  | X |  |  | X |  |  | X
|  | Cambio de correa de compresor (Inspeccionar polea) | Técnico Aire Acondicionado |  |  |  | X |  |  | X |  |  | X |  |  | X
|  | Revisión general de ventiladores | Técnico Aire Acondicionado | [6 empty] | X | [5 empty] | X
|  | Inspección y limpieza de contactos y conexiones eléctricas | Técnico Aire Acondicionado | [6 empty] | X | [5 empty] | X
|  | Verificación de funcionamiento de termostato | Técnico Aire Acondicionado | [6 empty] | X | [5 empty] | X
|  | Realización de cambio de aceite del compresor | Técnico Aire Acondicionado | Barrido general del sistema | [11 empty] | X
|  | Limpieza e inspección a contactos del embrague de compresor | Técnico Aire Acondicionado | [12 empty] | X
|  | Limpieza general interna del condensador | Técnico Aire Acondicionado | [12 empty] | X
|  | Inspección general y limpieza del evaporador | Técnico Aire Acondicionado | [12 empty] | X
|  | Inspección de presiones del sistema e inspección, ajuste y limpieza de válvulas | Técnico Aire Acondicionado | [12 empty] | X
|  | Cambio de termostato | Técnico Aire Acondicionado | [12 empty] | X
[EE-01] | ELÉCTRICO Y ELECTRÓNICO | Inspección correa alternador | Operador |  | X | X | X | X | X | X | X | X | X | X | X | X | X | X
|  | Inspección al estado de las plumillas | Operador | Sustitución en caso de cristalización o mal funcionamiento | X | X | X | X | X | X | X | X | X | X | X | X | X | X
|  | Inspección al estado de las bobinas | Eléctrico |  |  |  | X |  |  | X |  |  | X |  |  | X
|  | Inspección al estado del regulador de voltaje (Alternador) | Eléctrico |  |  |  | X |  |  | X |  |  | X |  |  | X
|  | Inspección al estado de las bobinas (Alternador) | Eléctrico |  |  |  | X |  |  | X |  |  | X |  |  | X
|  | Sustitución de escobillas (Alternador) | Eléctrico |  |  |  | X |  |  | X |  |  | X |  |  | X
|  | Inspección al estado del regulador de voltaje (Alternador) | Eléctrico |  |  |  | X |  |  | X |  |  | X |  |  | X
|  | Sustitución de correa de alternador (Verificación del estado de la polea) | Eléctrico | Reemplazo de polea según desgaste |  |  | X |  |  | X |  |  | X |  |  | X
|  | Inspección al estado de inductores (Arranque) | Eléctrico |  |  |  | X |  |  | X |  |  | X |  |  | X
|  | Inspección al estado del solenoide (Arranque) | Eléctrico |  |  |  | X |  |  | X |  |  | X |  |  | X
|  | Sustitución de escobillas (Arranque) | Eléctrico |  |  |  | X |  |  | X |  |  | X |  |  | X
|  | Inspección de cables y conexiones (Arranque) | Eléctrico |  |  |  | X |  |  | X |  |  | X |  |  | X
|  | Inspección al estado de bendix | Eléctrico |  |  |  | X |  |  | X |  |  | X |  |  | X
|  | Inspección al estado de la batería | Eléctrico | Reemplazo según voltaje | [5 empty] | X | [5 empty] | X
|  | Limpieza y ajuste de bornes | Eléctrico | [6 empty] | X | [5 empty] | X
|  | Inspección al estado de los cables de batería | Eléctrico | [6 empty] | X | [5 empty] | X
|  | Inspección al estado de fusibles | Eléctrico | En caso de daño, verificar cableado correspondiente | [5 empty] | X | [5 empty] | X
|  | Inspección al estado de relés | Eléctrico | [6 empty] | X | [5 empty] | X
|  | Inspección y limpieza de contactos eléctricos | Eléctrico | [6 empty] | X | [5 empty] | X
|  | Inspección al estado del cableado de instalación superficial | Eléctrico | Sustituir tramos en caso de daño | [5 empty] | X | [5 empty] | X
|  | Inspección al estado de conexiones eléctricas | Eléctrico | [6 empty] | X | [5 empty] | X
|  | Mantenimiento general al sistema de puerta eléctrica | Eléctrico / Mecánico | Corrección de desajustes | [5 empty] | X | [5 empty] | X
|  | Inspección de software y actualizaciones. Inspección al estado físico de ECU | Mecánico especializado | Inspeccionar aislamiento de ECU | [11 empty] | X
|  | Inspección de funcionamiento de sensores de motor | Mecánico especializado | [12 empty] | X
|  | Mantenimiento de vidrios eléctricos | Mecánico / Eléctrico | [12 empty] | X
|  | Mantenimiento de motor de limpiabrisas | Eléctrico | [12 empty] | X
|  | Inspección al cableado y conexiones de limpiabrisas | Eléctrico | [12 empty] | X
|  | Sustitución de escobillas motor limpiabrisas | Eléctrico | [12 empty] | X
[SD-01] | SUSPENSIÓN Y DIRECCIÓN | Ajuste de tuercas de ruedas | Mecánico |  | X | X | X | X | X | X | X | X | X | X | X | X | X | X
|  | Inspección de estado de amortiguadores y fugas | Mecánico |  |  |  | X |  |  | X |  |  | X |  |  | X
|  | Inspección al estado de muelles | Mecánico | Sustituir en caso de grieta (no soldar) (Verificar estado de pasadores y tornillos de centro) |  |  | X |  |  | X |  |  | X |  |  | X
|  | Inspección a las tijeras | Mecánico |  |  |  | X |  |  | X |  |  | X |  |  | X
|  | Inspección de rotulas | Mecánico |  |  |  | X |  |  | X |  |  | X |  |  | X
|  | Inspección estado de bujes | Mecánico |  |  |  | X |  |  | X |  |  | X |  |  | X
|  | Inspección de barra estabilizadora y pines (tren) | Mecánico |  |  |  | X |  |  | X |  |  | X |  |  | X
|  | Inspección de terminales | Mecánico |  |  |  | X |  |  | X |  |  | X |  |  | X
|  | Inspección presión de neumáticos / Alineación y balanceo | Mecánico |  |  |  | X |  |  | X |  |  | X |  |  | X
|  | Inspección a estado de ejes, rodillos y tren | Mecánico |  |  |  | X |  |  | X |  |  | X |  |  | X
|  | Inspección a estado de espárragos | Mecánico | [6 empty] | X | [5 empty] | X
|  | Inspección de mangueras y tubos de dirección | Mecánico | [6 empty] | X | [5 empty] | X
|  | Inspección de funcionamiento bomba de dirección | Mecánico | Verificar estado de columna y cremallera de dirección | [11 empty] | X
|  | Inspección al estado del mecanismo del volante de dirección | Mecánico | [12 empty] | X
|  | Sustitución de liquido hidráulico | Mecánico | Líquido sintético preferiblemente | [11 empty] | X
|  | Inspección a soportes de motor y caja | Mecánico | [12 empty] | X
[CAR-01] | CARROCERÍA | Limpieza de cortinas | No específico |  |  |  | X |  |  | X |  |  | X |  |  | X
|  | Limpieza general de tapizados | No específico |  |  |  | X |  |  | X |  |  | X |  |  | X

## GRAFICOS
Cantidad de tareas por subsistema
Subsistema | Rutina A | Rutina B | Rutina C | Rutina D | Total
Propulsión | 7 | 2 | 4 | 10 | 23
Tren de Potencia | 3 | 0 | 2 | 9 | 14
Frenos | 2 | 5 | 1 | 3 | 11
Aire Acondicionado | 2 | 2 | 3 | 6 | 13
Eléctrico y Electrónico | 2 | 11 | 9 | 7 | 29
Suspensión y dirección | 1 | 9 | 2 | 4 | 16
Carrocería | 0 | 2 | 0 | 0 | 2
Total | 17 | 31 | 21 | 39
Total de tareas acumulables
Rutina A | 17
Rutina A+B | 48
Rutina A+B+C | 69
Rutina A+B+C+D | 108