## ESPECIFICACIONES MALACATE
Codigo del Activo | CS - ML06
Denominacion Tecnica | MALACATE DE CARGA VERTICAL
Identificacion fabricante | CMAX - CNBM INTERNATIONAL CORPORATION
Modelo | 2016
Tipo | MALACATE PARA CONSTRUCCION SC200/200
Capacidad | 2000 KILOGRAMOS
Peso de la máquina | CABINA 1750 KG / CUERPO MASTIL 125/145 KG
Velocidad de subida (m/min.) | 36 m/min
Velocidad disp seguridad (m/seg) | 1.2
Altura maxima elevacion | 250 metros
Tamaño cabina (m) | 3 x 1.3 x 2.5
Voltaje Alimentacion (v) | 380 / 440
Frecuencia de trabajo (HZ) | 50/60
Corriente de trabajo motores (amp) | 3 x 23.5
Corriente principal (amp) | 63

## TAXONOMIA - FUNCIONES
MALACATE DE CARGA SC120 CMAX
TAXONOMÍA DEL ACTIVO SEGÚN ISO 14224
SISTEMA | EQUIPO | ITEM MANTENIBLE | PARTE | FUNCIONES: P= PRINCIPAL / S= SECUNDARIA
Sistema de control | Panel de operación | Pulsadores | Boton verde | P: Encender movimiento del equipo
|  |  | Boton Rojo | P: Detener movimiento del equipo
Sistema de control | Panel de operación | Base pulsadores | Bloque contacto | P: Activar el contacto señal de encendido
P: Interrumpir contacto señal de encendido
Sistema de control | Panel de operación | Paro emergencia | Boton | P: Interrumpir funcionamiento electrico del equipo
|  |  | Bloque contacto | S: Activar contacto señal de encendido
Sistema de control | Panel de operación | Palanca arriba - abajo | Palanca | P: Activar movimiento arriba / abajo según operador
|  |  | Bloque contacto | P: Activar señal de subida /bajada
S: Interrumpir señal de movimiento subida / bajada
Sistema de control | Gabinete de señales | Borneras |  | P: Recibir / Distribuir señales electricas
Sistema de control | Microswiches | Micro puertas frontal | leva | P: Activar / Desactivar señal de cierre o apertura de puerta
S: Bloquear movimiento de equipo si la puerta está abierta con equipo en movimiento
Sistema de control | Microswiches | Micro puerta trasera | leva | P: Activar / Desactivar señal de cierre o apertura de puerta
S: Bloquear movimiento de equipo si la puerta está abierta con equipo en movimiento
Sistema de control | Microswiches | Micro limitador superior | leva | P: Detener equipo al activarse la señal superior
Sistema de control | Microswiches | Micro limitador inferior | leva | P: Detener equipo al activarse la señal inferior
Sistema de control | Interruptor principal alimentacion | Contactos | Barraje interno | P: Energizar / Desenergizar alimentacion total del equipo
Gabienete Potencia | Gabinete electrico | Borneras | Contactos | P: Recibir / Distribuir señales electricas
Gabienete Potencia | Gabinete electrico | cajitas (revisar)
Gabienete Potencia | Gabinete electrico | Rele 11 pines 110V / 220V | bobina interna | P: Activar / Desactivar señal a 110V / 220 V
Gabienete Potencia | Gabinete electrico | Base rele 11 pines 24V | Bloque contacto | P: Recibir señal de voltaje 110V / 220V
Gabienete Potencia | Gabinete electrico | Señales PLC | borneras | P: Recibir y transmitir señales de las funciones a 0-5V
Gabienete Potencia | Gabinete electrico | Contactor (pequeño) | Barraje interno | P: Abrir y cerrar de manera controlada corrientes de voltage 12 voltios
S: Proteger el motor de sobrecargas electricas de potencia on/off
Gabienete Potencia | Gabinete electrico | Contactor (motores) | Barraje interno | P: Abrir y cerrar de manera controlada corrientes de voltage 220 voltios
S: Proteger el motor de sobrecargas electricas de potencia on/off
Gabienete Potencia | Gabinete electrico | Contactor (frenos) | Barraje interno | P: Abrir y cerrar de manera controlada corrientes de voltage 220 voltios
S: Proteger el motor de sobrecargas electricas de potencia on/off
Gabienete Potencia | Gabinete electrico | Relé Termico | Barraje interno | P: Proteger el motor de sobrecorrientes de amperaje 95 amperios
Gabienete Potencia | Gabinete electrico | Transformador 440V | Borneras | P: Convertir voltage 440V a voltajes inferiores 110V-220V
Gabienete Potencia | Gabinete electrico | Breakers | Barraje interno | P: Aislar circuito en caso de sobrecorriente 220 voltios
Gabienete Potencia | Gabinete electrico | Base muletillas
Gabienete Potencia | Gabinete electrico | Cable alimentacion | terminales | P: Transmitir corriente a gabinete desde totalizador principal 0-95 amperios
Sistema de seguridad | Dispositivo paracaidas | Contactos | piñon | P: Frenar la cabina con una carga de 40 KN
Sistema de seguridad |  |  |  | S: permitir desplazamiento de cabina a una velocidad de 0,95 m/s
Sistema de seguridad | Dispositivo seguridad de carga | Señal de carga bulon | Sensor Bulon | P: Sensar cargas superiores de 2000 Kgs
Sistema de seguridad |  |  |  | S: Elemento de fijacion cabina - placa con resistena de 30 N
Sistema de seguridad | Dispositivo seguridad de carga | Controlador | Dispositivo | P: Bloquear movimiento del equipo con cargas superiores a 1200 Kg
Sistema de seguridad |  |  |  | S: Sensar estado de carga del equipo 0 -1200 kgs
Placa motores | Motores | Bobinado | Fases | P: Generar campo magnetico de rotacion motor a 1400 RPM
Placa motores | Motores | Rodamientos | Rodamientos | P: Permitir giro del rotor a 1400 RPM
Placa motores | Motores | ventilador | ventilador | P: Refrigerar carcasa motor a una velocidad de 1400 RPM
Placa motores | Motores | Rotor | Eje rotor | P: Girar a una velocidad de 1400 RPM
S: Acoplar seccion del acople elastomero y ventilador
Placa motores | Freno | bobina electrofreno | bobinado | P: generar campo magnetico de 440 voltios
S: Mover disco freno a una velocidad 1500 RPM
Placa motores | Freno | Disco pasta | recubrimiento | P: Frenar disco acoplado a motor con velocidad 0 m/s
Placa motores | Freno | bujes | esferas | P: Desbloquear disco de freno a 1400 RPM
Placa motores | Freno | bujes | resortes | P: Retornar bloqueo de disco de freno a 0 RPM
Placa motores | Freno | arandela concava | arandela concava | P: Evitar aflojamiento de tuerca disco de freno
Placa motores | Freno | tornillos freno | tornillos freno | P: Unir conjunto discos de freno con bobina electrofreno
Placa motores | Freno | Tornillo regulador | Tornillo | P: Regular presion a una distancia equivalente a 1,5mm
Placa motores | Freno | resorte presion | resorte | P: Generar presion de retroceso a disco equivalente a 1.5mm
Placa motores | Caja reductora | Corona | Dientes | P: Convertir velocidad de 1400 RPM a 16 RPM
S: Transmitir torque 1000 NM
Placa motores | Caja reductora | Araña elastomero | Araña elastomero | P: Unir acople motor con acople caja reductora
S: Absorver torque 1000 NM de motor / Caja reductora
Placa motores | Caja reductora | Retenedores | Labio | P: Restringir paso de aceite hacia exterior a una velodad de 1400 RPM
Placa motores | Caja reductora | Rodamientos eje entrada | Pista / rodillos / esfera | P: Girar a una velocidad de entrada de 1400 RPM
S: Soportar cargas axiales de 1000 NM
Placa motores | Caja reductora | Rodamientos corona | Pista / rodillos / esfera | P: Girar a una velocidad de salida de 16RPM
S: Soportar cargas axiales de 1000 NM
Placa motores | Caja reductora | retenedores eje de corona | Labio | P: Restringir paso de aceite hacia exterior a una velodad de 16 RPM
Placa motores | Caja reductora | Piñon de salida | Dientes | P: Generar movimiento lineal de 36 m/min a rotativo 16 RPM
S: Soportar carga de 1200 / 3 Kgf
Placa motores | Caja reductora | tuerca apriete piñon | Rosca | P: Evitar salida del piñon con apriete 5 NM
Placa motores | Caja reductora | Arandela araña | Arandela araña | P: Evitar aflojamiento de tuerca apriete piñon 0 m/s
Placa motores | Caja reductora | Aceite | Viscosidad / Particulas /color | P: Evitar contacto metal - metal a una pelicula
S: Mantener temperarura de componentes 40-70 °C
Placa motores | Caja reductora | Anillo seeguer piñon | Sigger | P: Evitar que el piñon se salga 0 m/s
Placa motores | Caja reductora | Sellos tapas | Empaques / oring | P: Evitar fuga lubricante al exterior de ensamble de caja
Placa motores | Caja reductora | tapones | Nivel / inspeccion | P: Permitir inspeccion elementos internos de caja
Placa motores | Marco placa | Abrazaderas motores | Tuercas | P: Sujetar elemento abrazadera del motor
Placa motores | Marco placa | Abrazaderas motores | Caucho ajuste | P: Evitar daño de las aletas del motor con apriete de abrazaderas
Placa motores | Marco placa | Rodillos laterales | Rodadura | P: Evitar movimiento de cabina hacia lateral en movimiento a 36m/min
S: Soportar carga de cabina hacia el lateral de 2000 Kgf
Placa motores | Marco placa | Ejes de rodillos laterales | Eje rodillo lateral | P: Soportar rodillo a una velocidad de 36m/min
Placa motores | Marco placa | Rodillos frontales | Rodadura | P: Evitar movimiento de cabina al frente en movimiento a 36m/min
Placa motores | Marco placa |  |  | S: Soportar carga de cabina hacia el frente de 2000 Kgf
Placa motores | Marco placa | Ejes de rodillos frontales | Eje rodillo frontal | P: Soportar rodillo a una velocidad de 36m/min
Placa motores | Marco placa | Tuercas / Arandelas / Wasa | Tuercas / Arandelas / Wasa Rodillos | P: Evitar aflojamiento de ejes de rodillos de placa 5 NM
Placa motores | Marco placa | Bulones | Pin / Tornillo | P: Evitar movimiento Traslacional de bulon 0 m/s
Placa motores | Marco placa | Platina seguro bulones | Tornillos | P: Evitar movimiento rotacional de bulon 0 RPM
Placa motores | Cable motores | Cable alimentacion | terminales | P: Transmitir corriente de 75 Amp a motores
Cabina | Cabina | Rodillos de puerta | rodamientos | P: Girar rodillo de apertura a velocidad 5 m/s
Cabina | Cabina | Poleas de guaya | Rodamientos | P: Soportar tension de guaya de puerta
Cabina | Cabina | Plataforma | Estructura | P: Soportar cargas puntuales de 200 Kgf
Cabina | Cabina | Luz led | Panel led | P: Iluminar cubiculo interno en 40 lumens
Cabina | Cabina | Guaya de puerta | Torones | P: Soportar carga de 1000 Kgf
Cabina | Conjunto guia cabina | Rodillos patin frontales | rodadura /rodamientos | P: Evitar movimiento de cabina hacia el frente en movimiento a 36m/min
Cabina | Conjunto guia cabina |  |  | S: Soportar carga de cabina hacia el frente de 1200 Kgf
Cabina | Conjunto guia cabina | Ejes rodillo parin frontal |  | P: Soportar rodillo a una velocidad de 36m/min
Cabina | Conjunto guia cabina | Rodillos laterales | rodadura /rodamientos | P: Evitar movimiento de cabina hacia lateral en movimiento a 36m/min
Cabina | Conjunto guia cabina |  |  | S: Soportar carga de cabina hacia el lateral de 1200 Kgf
Cabina | Conjunto guia cabina | ejes rodillo laterales | Tuerca / arandelas | P: Soportar rodillo a una velocidad de 36m/min
Cabina | Conjunto guia cabina | Tuercas / Arandelas / Wasa | Tuercas / Arandelas / Wasa Rodillos | P: Evitar aflojamiento de ejes de rodillos de cabina 5 NM
Cabina | Conjunto guia cabina | puntos de lubricacion | Grasa EP2 | P: Alimentar con lubricante rodamientos de rodillos sin suciedad
Cabina | Guardas proteccion | Barandas | Barandas | P: Evitar caidas del personal durante los mttos de la placa
Alimentacion electrica | cable | cable | encubrimiento | P: transmitir corriente en 3 fases de 90 amperios
Alimentacion electrica | cable |  |  | S: Resistir carga de tension de 300 Kgf
Alimentacion electrica | carrito guia | Rodillos guia carrito | rodadura /rodamientos | P: Evitar movimiento de carrito hacia el frente / lateral en movimiento a 36m/min
Alimentacion electrica | Polea guia | Rodamiento | rodamientos | P: Transmitir movimiento lineal 36m/min a movimiento rotacional del cable
Alimentacion electrica | Gabinete electrico | breaker totalizador | Fases | P: Aislar sobrecarga de amperaje superior a 90 amperios
S: Aislar sobretension inferiores de 380V y superior a 460V
Mastil y arriestramiento | Base A | Esperragos | tuercas / Arandelas | P: Sujetar base A al suelo con torque 200 NM
Mastil y arriestramiento | Cuerpos 1,7m | Guia tubo | Estructura | P: Permitir rodadura de cabina y placa a una velocidad lineal de 36m/min
S: Resistir carga a flexion de 100 NM
Mastil y arriestramiento | Cremalleras | Guia cremallera | dientes | P: Permitir movimiento rotacional de piñones de 150 RPM a movimiento lineal 36m/min
S: Resistir carga 300 NM
Mastil y arriestramiento | Arriostramientos | Extensiones brazos | tuercas / Arandelas | P: Soportar carga de malacate de 200 NM
S: Evitar movimiento de platina extensiones de brazos 0 m/s
Mastil y arriestramiento | Cuerpo seguridad final | Tope final |  | P: Evitar salida de placa y cabina en parte superior del mastil

## FALLAS FUNCIONALES
MALACATE DE CARGA SC200 CMAX
TAXONOMÍA DEL ACTIVO SEGÚN ISO 14224
SISTEMA | EQUIPO | ITEM MANTENIBLE | PARTE | FUNCIONES | TIPO DE FALLA FUNCIONAL | FALLA FUNCIONAL | MODO DE FALLA (Failure mode)
Sistema de control | Panel de operación | Pulsadores | Boton verde | P: Permitir corriente XXXV que activa la funcionalidad del equipo | Total | Cabina en movimiento sin control | Boton pegado en retroceso por sulfatacion
[5 empty] | Parcial intermitente | Cabina en movimiento sin control | Boton pegado en retroceso por desgaste
|  |  | Boton Rojo | P: Detener movimiento del equipo | Total | Cabina en movimiento sin control | Boton no interrumpe movimiento por sulfatacion
[5 empty] | Parcial intermitente | Cabina en movimiento sin control | Boton no interrumpe movimiento por desgaste
Sistema de control | Panel de operación | Base pulsadores | Bloque contacto | P: Activar el contacto señal de encendido | Total | Cabina no se mueve | Bloque contacto sin señal de activacion por sulfatacion
[5 empty] | Parcial intermitente | Cabina no se mueve | Bloque contacto sin señal de activacion por desgaste
[5 empty] | Parcial intermitente | Cabina no se mueve | Bloque contacto sin señal de activacion por terminal floja
|  |  |  | P: Interrumpir contacto señal de encendido | Total | Cabina en movimiento sin control | Bloque contacto no interrumpe señal por desgaste
[5 empty] | Parcial intermitente | Cabina en movimiento sin control | Bloque contacto no interrumpe señal por sulfatacion
[5 empty] | Parcial intermitente | Cabina en movimiento sin control | Bloque contacto no interrumpe señal por terminal floja
Sistema de control | Panel de operación | Paro emergencia | Boton | P: Bloquear funcionamiento electrico del equipo | Total | Cabina no se mueve | Boton paro emergencia se pega por retroceso malo
[5 empty] | Parcial intermitente | Cabina no se mueve | Boton paro emergencia se pega por sulfatacion
[5 empty] | Parcial intermitente | Cabina no se mueve | Boton paro emergencia se pega por terminal floja
|  |  | Bloque contacto | S: Activar contacto señal de encendido | Total | Cabina no se mueve | Bloque contacto sin señal de activacion por sulfatacion
[5 empty] | Parcial intermitente | Cabina no se mueve | Bloque contacto sin señal de activacion por desgaste
[5 empty] | Parcial intermitente | Cabina no se mueve | Bloque contacto sin señal de activacion por terminal floja
Sistema de control | Panel de operación | Palanca arriba - abajo | Palanca | P: Activar movimiento arriba / abajo según operador | Total | Cabina no se mueve | Palanca no activa subida / bajada por pega
|  |  | Bloque contacto | P: Activar señal de subida /bajada | Total | Cabina no se mueve | Bloque contacto sin señal de activacion por sulfatacion
[5 empty] | Parcial intermitente | Cabina no se mueve | Bloque contacto sin señal de activacion por desgaste
[5 empty] | Parcial intermitente | Cabina no se mueve | Bloque contacto sin señal de activacion por terminal floja
|  |  |  | S: Interrumpir señal de movimiento subida / bajada | Total | Cabina en movimiento sin control | Bloque contacto no interrumpe por desgaste de contacto
Sistema de control | Gabinete de señales | Borneras | Contactos | P: Recibir / Distribuir señales electricas | Total | Cabina en movimiento sin control | Contacto de bornera sin señal por sulfatacion
[5 empty] | Parcial intermitente | Cabina en movimiento sin control | Contacto bornera floja por desgaste
Sistema de control | Microswiches | Micro puertas frontal | leva | P: Activar funcionamiento de malacate con señal activada | Total | Cabina no se mueve | Micro no activa / desactiva por leva mala
[6 empty] | Cabina no se mueve | Micro no activa / desactiva por falta recorrido en leva
[6 empty] | Cabina no se mueve | Micro no activa / desactiva por cable desconectado
[6 empty] | Cabina no se mueve | Micro no activa / desactiva por sensor malo
[5 empty] | Parcial intermitente | Cabina se mueve a veces | Micro activa y se desactiva por leva o terminal floja
|  |  |  | S: Bloquear movimiento de equipo si la puerta está abierta con equipo en movimiento | Total | Cabina no se mueve | Micro no activa / desactiva por leva mala
[6 empty] | Cabina no se mueve | Micro no activa / desactiva por falta recorrido en leva
[6 empty] | Cabina no se mueve | Micro no activa / desactiva por cable desconectado
[6 empty] | Cabina no se mueve | Micro no activa / desactiva por sensor malo
[5 empty] | Parcial intermitente | Cabina se mueve a veces | Micro activa y se desactiva por leva o terminal floja
Sistema de control | Microswiches | Micro puerta trasera | leva | P: Activar funcionamiento de malacate con señal activada | Total | Cabina no se mueve | Micro no activa / desactiva por leva mala
[6 empty] | Cabina no se mueve | Micro no activa / desactiva por falta recorrido en leva
[6 empty] | Cabina no se mueve | Micro no activa / desactiva por cable desconectado
[6 empty] | Cabina no se mueve | Micro no activa / desactiva por sensor malo
[5 empty] | Parcial intermitente | Cabina se mueve a veces | Micro activa y se desactiva por leva o terminal floja
|  |  |  | S: Bloquear movimiento de equipo si la puerta está abierta con equipo en movimiento | Total | Cabina no se mueve | Micro no activa / desactiva por leva mala
[6 empty] | Cabina no se mueve | Micro no activa / desactiva por falta recorrido en leva
[6 empty] | Cabina no se mueve | Micro no activa / desactiva por cable desconectado
[6 empty] | Cabina no se mueve | Micro no activa / desactiva por sensor malo
[5 empty] | Parcial intermitente | Cabina se mueve a veces | Micro activa y se desactiva por leva o terminal floja
Sistema de control | Microswiches | Micro limitador superior | leva | P: Detener equipo al activarse la señal superior | Total | Cabina en movimiento sin control | Micro no activa por leva mala
[6 empty] | Cabina en movimiento sin control | Micro no activa por guia mal posicionada
[6 empty] | Cabina en movimiento sin control | Micro no activa por cable desconectado
[6 empty] | Cabina en movimiento sin control | Micro no activa por sensor malo
[5 empty] | Parcial intermitente | Cabina bloquea a veces | Micro no activa por eje leva suelta o terminal floja
Sistema de control | Microswiches | Micro limitador inferior | leva | P: Detener equipo al activarse la señal inferior | Total | Cabina en movimiento sin control | Micro no activa por leva mala
[6 empty] | Cabina en movimiento sin control | Micro no activa por guia mal posicionada
[6 empty] | Cabina en movimiento sin control | Micro no activa por cable desconectado
[6 empty] | Cabina en movimiento sin control | Micro no activa por sensor malo
[5 empty] | Parcial intermitente | Cabina bloquea a veces | Micro no activa por eje leva suelta o terminal floja
Sistema de control | Interruptor principal alimentacion | Contactos | Barraje interno | P: Energizar / Desenergizar alimentacion total del equipo | Total | Cabina energizada sin control | Barraje no desactiva por cable suelto
[6 empty] | Cabina energizada sin control | Barraje no desactiva por desgaste mecanico de palanca
[6 empty] | Cabina energizada sin control | Barraje no desactiva por bloque desgastado
Gabienete Potencia | Gabinete electrico | Borneras | Contactos | P: Recibir / Distribuir señales electricas | Total | Cabina no se mueve | Contacto de bornera sin señal por sulfatacion
[5 empty] | Parcial intermitente | Cabina no se mueve | Contacto bornera floja por desgaste
Gabienete Potencia | Gabinete electrico | Supresor de voltaje | Contactos | P: Regular sobrevoltajes en circuito | Total | Cabina no se mueve | Bloque sin continuidad no controla
[5 empty] | Parcial Intermitente | Cabina no se mueve | Componentes continuos quemados
Gabienete Potencia | Gabinete electrico | Rele 11 pines 110V / 220V | bobina interna | P: Activar / Desactivar señal a 110V / 220 V | Total | Cabina no se mueve | Rele no activa por bobina interna mala
[6 empty] | Cabina no se mueve | Rele no activa por pin averiado
[5 empty] | Parcial Intermitente | Cabina no se mueve | Relé no activa por sulfatacion
Gabienete Potencia | Gabinete electrico | Base rele 11 pines 24V | Bloque contacto | P: Recibir señal de voltaje 110V / 220V | Total | Cabina no se mueve | Bloque contacto sin señal de activacion por sulfatacion
[6 empty] | Cabina no se mueve | Bloque contacto sin señal de activacion por desgaste
[5 empty] | Parcial Intermitente | Cabina no se mueve | Bloque contacto sin señal de activacion por terminal floja
Gabienete Potencia | Gabinete electrico | Señales PLC | borneras | P: Recibir y transmitir señales de las funciones a 0-5V | Total | Cabina no se mueve | Bornera no recibe señal por mal contacto
[6 empty] | Cabina no se mueve | Bornera no recibe señal por cable suelto
[6 empty] | Cabina no se mueve | Bornera no transmite señal por led PLC quemado
Gabienete Potencia | Gabinete electrico | Contactor (pequeño) | Barraje interno | P: Abrir y cerrar corrientes a un voltage XXXX voltios | Total | Cabina no se mueve | Contactor sin señal por cable suelto
[6 empty] | Cabina no se mueve | Contactor sin señal por desgaste interno
[5 empty] | Parcial Intermitente | Cabina no se mueve | Contactor sin señal por sulfatacion
|  |  |  | S: Proteger el motor de sobrecargas electricas de potencia on/off | Total | Motor quemado | Contactor no se desactiva por pega mecánica interna
Gabienete Potencia | Gabinete electrico | Contactor (motores) | Barraje interno | P: Abrir y cerrar corrientes a voltage XXXX voltios | Total | Cabina no se mueve | Contactor sin señal por cable suelto
[6 empty] | Cabina no se mueve | Contactor sin señal por desgaste interno
[5 empty] | Parcial Intermitente | Cabina no se mueve | Contactor sin señal por sulfatacion
|  |  |  | S: Proteger el motor de sobrecargas electricas de potencia on/off | Total | Motor quemado | Contactor no se desactiva por pega mecánica interna
Gabienete Potencia | Gabinete electrico | Contactor (frenos) | Barraje interno | P: Abrir y cerrar corrientes a un voltage XXXX voltios | Total | Cabina no se mueve | Contactor sin señal por cable suelto
[6 empty] | Cabina no se mueve | Contactor sin señal por desgaste interno
[5 empty] | Parcial Intermitente | Cabina no se mueve | Contactor sin señal por sulfatacion
|  |  |  | S: Proteger el motor de sobrecargas electricas de potencia on/off | Total | Motor quemado | Contactor no se desactiva por pega mecánica interna
Gabienete Potencia | Gabinete electrico | Relé Termico | Barraje interno | P: Proteger el motor de sobrecorrientes de amperaje XXX amperios | Total | Cabina no se mueve | Relé se dispara señal por cable suelto (sobrecalentamiento)
[6 empty] | Cabina no se mueve | Relé no bloquea por desgaste interno
[5 empty] | Parcial Intermitente | Cabina no se mueve | Relé no bloquea por sulfatacion
[5 empty] | Total | Cabina no se mueve | Relé se bloquea por sobrecalentamiento de linea
Gabienete Potencia | Gabinete electrico | Transformador 440V | Borneras | P: Convertir voltage 380V-440V a voltajes inferiores 110V-220V | Total | Cabina no se mueve | Transformador no convierte voltaje por bobinado quemado
[6 empty] | Cabina no se mueve | Transformador no convierte por mala conexión
[6 empty] | Fase caida de transformador | Transformador no convierte por fase caida de alimentacion
[5 empty] | Total | Alimentacion inicio baja | Transformador no convierte por falta de alimentacion electrica 380V-440V
Gabienete Potencia | Gabinete electrico | Breakers | Barraje interno | P: Aislar circuito en caso de sobrecorriente XXXX voltios | Parcial Intermitente | Se dispara a veces el breaker | Breaker se dispara por sobrecarga alimentacion de entrada
[5 empty] | Total | Barraje quemado del breaker | Breaker se dispara por desgaste interno
[6 empty] | No proteje circuito | Breaker no protege por espacificacion sobredimensionada
Gabienete Potencia | Gabinete electrico | Cable alimentacion | terminales | P: Transmitir corriente a gabinete desde totalizador principal 0-95 amperios | Total | Cabina no se mueve | Cable no alimenta suficiente corriente por mala especificacion
[6 empty] | Cabina no se mueve | Cable no alimenta por cable desconectado
[6 empty] | Cabina no se mueve | Cable no alimenta por totalizador ppal malo
[5 empty] | Total | Cabina no se mueve | Cable no alimenta por cable roto (deteriorado)
Sistema de seguridad | Dispositivo paracaidas | Eje de salida | piñon | P: Frenar la cabina a velocidad superior en caida de 0,95 m/s en caida libre | Total | Cabina en caida libre | Dispositivo no se frena a una velocidad de caida de 0,95 m/s
[6 empty] | Cabina en caida libre | Piñon se frena a una velocidad inferior a 0,95 m/s
[5 empty] | Parcial Intermitente | Cabina se bloquea | Dispositivo se frena al subir y al bajar
Sistema de seguridad |  |  |  | S: Bloquear equipo en sobrecargas superiores a 40 KN | Total | Cabina en caida libre | Dispositivo no frena con una carga de 40 KN
[6 empty] | Cabina se bloquea | Dispositivo se frena con una carga inferior a 40 KN
[5 empty] | Parcial Intermitente | Cabina se bloquea | Dispositivo se frena al subir y al bajar con alquer peso
Sistema de seguridad | Dispositivo seguridad de carga | Señal de carga bulon | Fotocelda Bulon | P: Sensar cargas superiores de 1200 Kgs | Total | Cabina se bloquea | Celda de carga no muestra lectura o lectura errada por cable roto
[6 empty] | Cabina se bloquea | Celda de carga no muestra lectura por deterioro interno
[6 empty] | Cabina no se bloquea | Celda de carga no bloquea con cargas superiores a 2000 Kgs
Sistema de seguridad |  |  |  | S: Elemento de fijacion cabina - placa con resistena de XXX NM | Total | Cabina torcida / colgada | Bulon celda de carga reventado por sobrecarga
[6 empty] | Cabina torcida / colgada | Bulon celda de carga desplazado por platina de seguridad faltante
[6 empty] | Cabina torcida / colgada | Bulon de celda de carga reventado por corrosion
[6 empty] | Cabina torcida / colgada | Bulon celda de carga reventado por fatiga
Sistema de seguridad | Dispositivo seguridad de carga | Controlador | Dispositivo | P: Bloquear movimiento del equipo con cargas superiores a 2000 Kg | Total | Cabina no se bloquea (desprotegida) | Dispositivo de carga no bloquea, lectura errada por desconfiguracion
[6 empty] | Cabina no se bloquea (desprotegida) | Dispositivo de carga no bloquea porque está quemado
[6 empty] | Cabina no se bloquea (desprotegida) | Dispositivo de carga no bloquea por sulfatacion en puertos
[6 empty] | Cabina se bloquea | Dispositivo de carga se bloquea, lecturas erradas
[6 empty] | Cabina no se bloquea (desprotegida) | Dispositivo de carga no censa por desconfiguracion
Placa motores | Motores | Bobinado | Fases | P: Generar campo magnetico de rotacion motor a 1400 RPM | Total | Cabina no se mueve | Fases no generan campo porque se encuentran quemadas
[6 empty] | Cabina no se mueve | Fases no generan campo porque 1 fase está descompensada
[5 empty] | Parcial Intermitente | Cabina intenta arrancar | Fase no general campo por bajo voltaje de alimentacion
Placa motores | Motores | Rodamientos | Rodamientos | P: Permitir giro del rotor a 1400 RPM | Total | Cabina no se mueve | Rodamiento no gira por oxidacion en canastilla o pista
[6 empty] | Cabina no se mueve | Rodamiento no gira por sobrecalentamiento o pega mecánica
[5 empty] | Parcial Intermitente | Cabina avanza muy lento | Rodamiento gira lento y con ruido
Placa motores | Motores | ventilador | ventilador | P: Refrigerar carcasa motor a una velocidad de 1400 RPM | Total | Motor recalentado | Ventilador no refrigera por desgaste en diametro eje
[6 empty] | Motor recalentado | Ventilador no refrigera por desgaste en aspas
[6 empty] | Motor recalentado | Ventilador no refrigera porque está suelto
Placa motores | Motores | Rotor | Eje rotor | P: Girar a una velocidad de 1400 RPM | Total | Cabina no se mueve | Eje no gira por desgaste en rodamientos
[6 empty] | Cabina no se mueve | Eje no gira por rotor quemadas
|  |  |  | S: Acoplar seccion del acople elastomero y ventilador |  | No se mueve caja reductora | Acople no ensambla por desgaste en eje
[6 empty] | No se mueve caja reductora | Acople suelto por falta de prisionero
Placa motores | Freno | bobina electrofreno | bobinado | P: Liberar disco freno para llegar a velocidad 0 m/s | Total | Motor frenado | Bobina no genera campo por bobina quemada
[6 empty] | Motor frenado | Bobina no genera campo por falta de alimentacion
[6 empty] | Motor frenado | Bobina no genera campo por falla de ohnmiaje
Placa motores | Freno | Disco pasta | recubrimiento | P: Frenar rotor de motor con velocidad 0 m/s | Total | Ruido extraño en freno | Disco de freno no detiene motor por soltura eje - disco
[6 empty] | Motor no frena / olor advesto | Disco de freno no detiene motor por desgaste
[6 empty] | Motor no frena | Disco de freno no frena motor por advesto desgastado
Placa motores | Freno | bujes | esferas | P: Desbloquear disco de freno a 1400 RPM | Total | Motor no frena | Esferas no ruedan por falta de lubricacion
[6 empty] | Motor no frena | Esferas no ruedan por cantidades incompletas
[6 empty] | Motor no frena | Esferas no ruedan por desgaste
[6 empty] | Motor no frena | Bujes no se desplazan por desgaste
Placa motores | Freno | bujes | resortes | P: Retornar bloqueo de disco de freno a 0 RPM | Total | Motor no frena | Resorte cedido por desgaste
Placa motores | Freno | arandela concava | arandela concava | P: Evitar aflojamiento de tuerca disco de freno | Total | Motor no frena | Arandela no apreta por desgaste
Placa motores | Freno | tornillos freno | tornillos freno | P: Unir conjunto discos de freno con bobina electrofreno | Total | Ruido extraño en motor / olor advesto | Tornillos no apretan por desgaste
[6 empty] | Ruido extraño en motor / olor advesto | Tornillos no apretan por aflojamiento
[6 empty] | Ruido extraño en motor / olor advesto | Tornillos no apretan por falta de tuerca de seguridad / wasa / Arandela
Placa motores | Freno | Tornillo regulador | Tornillo | P: Regular tension de freno equivalente a 1,5mm | Total | Motor no frena | Tornillo no regula por desgaste en rosca
[6 empty] | Motor no frena | Tornillo no regula por pega mecánica del conjunto freno
[6 empty] | Motor frenado / olor advesto | Tornillo mal roscado
Placa motores | Freno | resorte presion | resorte | P: Generar retroceso a disco freno | Total | Motor no frena | Resorte no genera presion por fractura o cedido
[6 empty] | Motor no frena | Resorte no genera presion por conjunto flojo
[6 empty] | Motor frenado / olor advesto | Resorte muy apretado por exceso de tension
Placa motores | Caja reductora | Corona | Dientes | P: Convertir velocidad de 1400 RPM a XXX RPM | Total | Caja reductora con sobrecalentamiento | Corona no reduce por dientes fracturados
[6 empty] | Deterioro en aceite de caja reductora | Corona no reduce por pega mecanica
|  |  |  | S: Transmitir torque XXX NM a YYYY NM |  | Cabina no se mueve | Corona no transmite torque requerido por falta de fuerza en motor
Placa motores | Caja reductora | Araña elastomero | Araña elastomero | P: Unir acople motor con acople caja reductora | Total | Caja reductora no se mueve | Araña floja por desgaste
|  |  |  | S: Absorver torque XXX NM de motor / Caja reductora | Total | Altas vibracciones | Araña no absorve energia por material mal seleccionado
Placa motores | Caja reductora | Retenedores | Labio | P: Restringir paso de aceite hacia exterior a una velodad de 1400 RPM | Total | Altas vibracciones | Retenedor permite paso de aceite por eje doblado
[6 empty] | Fuga aceite por ejes | Retenedor permite paso por material inapropiado
[6 empty] | Fuga aceite por ejes | Retenedor permite paso por alojamiento sin ajuste (se mueve)
Placa motores | Caja reductora | Rodamientos eje entrada | Pista / rodillos / esfera | P: Girar a una velocidad de entrada de 1400 RPM | Total | Caja reductora frenada | Rodamiento no gira por desgaste
[6 empty] | Caja reductora frenada | Rodamiento no gira por falta de lubricacion (nivel bajo de aceite)
[6 empty] | Caja reductora con sobrecalentamiento | Rodamiento no gira por sobreajuste con el eje
[6 empty] | Caja reductora frenada | Rodamiento no gira por pista floja
|  |  |  | S: Soportar cargas axiales de XXX NM | Total | Caja reductora frenada | Rodamiento no soporta carga por cambio de especificacion / calidad
[6 empty] | Caja reductora frenada | Rodamiento no soporta carga por sobrecarga de equipo
[6 empty] | Caja reductora frenada | Rodamiento no soporta carga por mal montaje
Placa motores | Caja reductora | Rodamientos corona | Pista / rodillos / esfera | P: Girar a una velocidad de salida de XXX RPM | Total | Caja reductora frenada | Rodamiento no gira por desgaste
[6 empty] | Caja reductora frenada | Rodamiento no gira por falta de lubricacion (nivel bajo de aceite)
[6 empty] | Caja reductora con sobrecalentamiento | Rodamiento no gira por sobreajuste con el eje
[6 empty] | Caja reductora frenada | Rodamiento no gira por pista floja
|  |  |  | S: Soportar cargas axiales de XXX NM | Total | Caja reductora frenada | Rodamiento no soporta carga por cambio de especificacion / calidad
[6 empty] | Caja reductora frenada | Rodamiento no soporta carga por sobrecarga de equipo
[6 empty] | Caja reductora frenada | Rodamiento no soporta carga por mal montaje
Placa motores | Caja reductora | retenedores eje de corona | Labio | P: Restringir paso de aceite hacia exterior a una velodad de XXX RPM | Total | Altas vibracciones | Retenedor permite paso de aceite por eje doblado
[6 empty] | Fuga aceite por ejes | Retenedor permite paso por material inapropiado
[6 empty] | Fuga aceite por ejes | Retenedor permite paso por alojamiento sin ajuste (se mueve)
Placa motores | Caja reductora | Piñon de salida | Dientes | P: Generar movimiento lineal de 36 m/min a rotativo XXX RPM | Total | Cabina no se mueve / vibracion | Piñon no gira por diente roto
[6 empty] | Cabina no se mueve / vibracion | Piñon no gira por soltura de tuerca o arandela pinadora
[6 empty] | Cabina no se mueve / vibracion | Piñon no gira por desgaste en estria
|  |  |  | S: Soportar carga de 1200 / 3 Kgf | Total | Cabina no se mueve | Piñon roto no soporta carga (mal temple)
Placa motores | Caja reductora | tuerca apriete piñon | Rosca | P: Evitar salida del piñon con apriete XXX NM | Total | Cabina con vibracion | Piñon queda flojo por falta de apriete de la tuerca
[6 empty] | Cabina con vibracion | Piñon se afloja por rosca mala de la tuerca
Placa motores | Caja reductora | Arandela araña | Arandela araña | P: Evitar aflojamiento de tuerca apriete piñon 0 m/s | Total | Cabina con vibracion | Arandela se mueve por falta de doblez en oreja
Placa motores | Caja reductora | Aceite | Viscosidad / Particulas /color | P: Evitar contacto metal - metal en pelicula lubricante | Parcial Intermitente | Caja reductora con sobrecalentamiento | Aceite se deteriora por sobreajuste de componentes
[6 empty] | Caja reductora con sobrecalentamiento | Aceite se deteriora por mala selección
[5 empty] | Total | Caja reductora frenada | Aceite no librica por falta de nivel (nivel bajo del minimo)
|  |  |  | S: Mantener temperarura de componentes 40-70 °C | Parcial Intermitente | Caja reductora con sobrecalentamiento | Aceite se deteriora por ingreso de agua en caja y se degrada el aceite
[6 empty] | Caja reductora con sobrecalentamiento | Aceite se deteriora por mal ensamble de sin fin corona - rodamientos
[6 empty] | Caja reductora con sobrecalentamiento | Aceite se deteriora por sobrelubricacion (por encima del nivel maximo)
Placa motores | Caja reductora | Anillo seeguer piñon | Sigger | P: Evitar que el piñon se salga 0 m/s | Total | Cabina no se mueve / vibracion | Anillo seeger no ajusta por mal estado del elemento
[6 empty] | Cabina no se mueve / vibracion | Anillo seeger no ajusta por desgaste en el alojamiento
[6 empty] | Cabina no se mueve / vibracion | Anillo seeger no ajusta por dimension errada
Placa motores | Caja reductora | Sellos tapas | Empaques / oring | P: Evitar fuga lubricante al exterior de ensamble de caja | Total | Fuga aceite por tapas | Empaque no sella por mala selección de la silicona
[6 empty] | Fuga aceite por tapas | Empaque / oring no sella por mal montaje (deterioro)
[6 empty] | Fuga aceite por tapas | Empaque / oring no sella por deterioro por altas temperaturas
Placa motores | Caja reductora | tapones | Nivel / inspeccion | P: Permitir inspeccion elementos internos de caja | Total | Fuga aceite por tapas | Tapon no sella por falta de empaque
Placa motores | Marco placa | Abrazaderas motores | Tuercas | P: Sujetar elemento abrazadera del motor | Total | Motores con vibracion | Abrazadera floja por falta de apriete
[6 empty] | Motores con vibracion | Abrazadera floja por perdida de caucho en aro
Placa motores | Marco placa | Abrazaderas motores | Caucho ajuste | P: Evitar daño de las aletas del motor con apriete de abrazaderas | Total | Motor con sobrecalentamiento | Abrazadera deteriora aletas motor por falta del caucho
[6 empty] | Motor con sobrecalentamiento | Abrazadera deteriora motor por mala selección del caucho
Placa motores | Marco placa | Rodillos laterales | Rodadura | P: Evitar movimiento de cabina hacia lateral en movimiento a 36m/min | Parcial Intermitente | Vibracion excesiva en cabina | Rodillos permiten movimiento lateral por desgaste diametral
[6 empty] | Vibracion excesiva en cabina | Rodillos permiten movimiento lateral por eje flojo
[6 empty] | Vibracion excesiva en cabina | Rodillos permiten movimiento lateral por rodamiento degastado
|  |  |  | S: Soportar carga de cabina hacia el lateral de 2000 Kgf | Total | Cabina suelta | Rodillos no soportan por exceso de carga
[6 empty] | Cabina suelta | Rodillos no soportan por desgaste prematuro (mala selección material
Placa motores | Marco placa | Ejes de rodillos laterales | Eje rodillo lateral | P: Soportar rodillo a una velocidad de 36m/min | Total | Cabina suelta | Ejes no soportan por desgaste del elemento
[6 empty] | Cabina suelta | Ejes no soportan por desgaste en rodamientos
[6 empty] | Cabina suelta | Ejes no soportan por tuerca floja (movimiento del eje)
Placa motores | Marco placa | Rodillos frontales | Rodadura | P: Evitar movimiento de cabina al frente en movimiento a 36m/min | Parcial Intermitente | Vibracion excesiva en cabina | Rodillos permiten movimiento frontal por desgaste diametral
[6 empty] | Vibracion excesiva en cabina | Rodillos permiten movimiento flontal por eje flojo
[6 empty] | Vibracion excesiva en cabina | Rodillos permiten movimiento frontal por rodamiento degastado
Placa motores | Marco placa |  |  | S: Soportar carga de cabina hacia el frente de 1200 Kgf |  | Vibracion excesiva en cabina | Rodillos no soportan por exceso de carga
[5 empty] | Total | Cabina suelta | Rodillos no soportan por desgaste prematuro (mala selección material
Placa motores | Marco placa | Ejes de rodillos frontales | Eje rodillo frontal | P: Soportar rodillo a una velocidad de 36m/min |  | Cabina suelta | Ejes no soportan por desgaste del elemento
[6 empty] | Cabina suelta | Ejes no soportan por desgaste en rodamientos
[6 empty] | Cabina suelta | Ejes no soportan por tuerca floja (movimiento del eje)
Placa motores | Marco placa | Tuercas / Arandelas / Wasa | Tuercas / Arandelas / Wasa Rodillos | P: Evitar aflojamiento de ejes de rodillos de placa XXX NM | Total | Cabina suelta | Tuercas / arandelas / wasa se aflojan por mala selección de componente
Placa motores | Marco placa | Bulones | Pin / Tornillo | P: Evitar movimiento Traslacional de bulon 0 m/s |  | Cabina suelta | Pin / tornillo flojo por desajuste o desgaste del elemento
[6 empty] | Cabina suelta | Pin / tornillo flojo por desajuste en ensamble (sobrepresion)
[6 empty] | Cabina suelta | Pin / tornillo flojo por espesor de platina inadecuada (conjuto flojo)
[6 empty] | Cabina suelta | Pin / tornillo flojo por falta de wasa o tuerca de seguridad
Placa motores | Marco placa | Platina seguro bulones | Tornillos | P: Evitar movimiento rotacional de bulon 0 RPM | Total | Cabina suelta | Platina suelta por mala especificacion de tornillo
[6 empty] | Cabina suelta | Platina suelta por espesor de platina inadecuada
Placa motores | Cable motores | Cable alimentacion | terminales | P: Transmitir corriente de XXX Amp a motores | Total | Sistema electrico sin alimentacion | Cable no alimenta corriente por mala espeficacion del espesor
[6 empty] | Sistema electrico sin alimentacion | Cable no alimenta corriente por seccion rota a lo largo de la longitud
[6 empty] | Sistema electrico sin alimentacion | Cable no alimenta por terminal floja
Cabina | Cabina | Rodillos de puerta | rodamientos | P: Girar rodillo de apertura a velocidad XXX m/s | Total | Puerta no abre | Rodamientos no giral por desgaste
[6 empty] | Puerta no abre | Rodamientos no giral por desgasta de eje
Cabina | Cabina | Poleas de guaya | Polea | P: Soportar tension de guaya de puerta | Total | Puerta no abre | Polea no sostiene por desgaste en canal
Cabina | Cabina | Plataforma | Estructura | P: Soportar cargas puntuales de 200 Kgf | Total | Plataforma sin capacidad de cargar | Plataforma deformada por sobrecarga
[6 empty] | Plataforma sin capacidad de cargar | Plataforma no soporta por fisura en soldadura
[6 empty] | Plataforma sin capacidad de cargar | Plataforma no soporta por falta de refuerzo en estructura
Cabina | Cabina | Luz led | Panel led | P: Iluminar cubiculo interno en XXX lumens | Total | Cabina sin luz | Planel led no ilumina por terminal floja
[6 empty] | Cabina sin luz | Panel led no ilumina por componente quemado
[6 empty] | Cabina sin luz | Panel led no ilumina por mala seleccion (bajo lumens)
Cabina | Cabina | Guaya de puerta | Torones | P: Soportar carga de XXX Kgf | Total | Plataforma sin capacidad de cargar | Guaya no soporta carga por mala selección del cable
[6 empty] | Plataforma sin capacidad de cargar | Guaya no soporta por deterioro del componente
[6 empty] | Plataforma sin capacidad de cargar | Guaya no soporta por deterioro en sus componentes (grilletes)
Cabina | Conjunto guia cabina | Rodillos patin frontales | rodadura /rodamientos | P: Evitar movimiento de cabina hacia el frente en movimiento a 36m/min | Parcial Intermitente | Vibracion excesiva en cabina | Rodillos permiten movimiento frontal por desgaste diametral
[6 empty] | Vibracion excesiva en cabina | Rodillos permiten movimiento flontal por eje flojo
[6 empty] | Vibracion excesiva en cabina | Rodillos permiten movimiento frontal por rodamiento degastado
Cabina | Conjunto guia cabina |  |  | S: Soportar carga de cabina hacia el frente de 1200 Kgf | Total | Cabina suelta | Rodillos no soportan por exceso de carga
[6 empty] | Cabina suelta | Rodillos no soportan por desgaste prematuro (mala selección material
Cabina | Conjunto guia cabina | Ejes rodillo parin frontal |  | P: Soportar rodillo a una velocidad de 36m/min | Total | Cabina suelta | Ejes no soportan por desgaste del elemento
[6 empty] | Cabina suelta | Ejes no soportan por desgaste en rodamientos
[6 empty] | Cabina suelta | Ejes no soportan por tuerca floja (movimiento del eje)
Cabina | Conjunto guia cabina | Rodillos laterales | rodadura /rodamientos | P: Evitar movimiento de cabina hacia lateral en movimiento a 36m/min | Parcial Intermitente | Vibracion excesiva en cabina | Rodillos permiten movimiento lateral por desgaste diametral
[6 empty] | Vibracion excesiva en cabina | Rodillos permiten movimiento lateral por eje flojo
[6 empty] | Vibracion excesiva en cabina | Rodillos permiten movimiento lateral por rodamiento degastado
Cabina | Conjunto guia cabina |  |  | S: Soportar carga de cabina hacia el lateral de 1200 Kgf | Total | Cabina suelta | Rodillos no soportan por exceso de carga
[6 empty] | Cabina suelta | Rodillos no soportan por desgaste prematuro (mala selección material
Cabina | Conjunto guia cabina | ejes rodillo laterales | Tuerca / arandelas | P: Soportar rodillo a una velocidad de 36m/min | Total | Cabina suelta | Ejes no soportan por desgaste del elemento
[6 empty] | Cabina suelta | Ejes no soportan por desgaste en rodamientos
[6 empty] | Cabina suelta | Ejes no soportan por tuerca floja (movimiento del eje)
Cabina | Conjunto guia cabina | Tuercas / Arandelas / Wasa | Tuercas / Arandelas / Wasa Rodillos | P: Evitar aflojamiento de ejes de rodillos de cabina XXX NM | Total | Cabina suelta | Tuercas / arandelas / wasa se aflojan por mala selección de componente
[6 empty] | Cabina suelta | Tuercas / arandelas / wasa se aflojan por falta de apriete
Cabina | Conjunto guia cabina | puntos de lubricacion | Grasa EP2 | P: Alimentar con lubricante rodamientos de rodillos sin suciedad | Total | Cabina lenta / rodillos frenados | Puntos de lubricacion defectuosos por grasa seca
Cabina | Guardas proteccion | Barandas | Barandas | P: Evitar caidas del personal durante los mttos de la placa | Total | Guarda de inspeccion insegura | Barandas flojas por falta de sujeciones
Alimentacion electrica | cable | cable | encubrimiento | P: transmitir corriente en 3 fases de XXXX amperios | Total | Cabina no se mueve | Cable no alimenta corriente por mala espeficacion del espesor
[6 empty] | Cabina no se mueve | Cable no alimenta corriente por seccion rota a lo largo de la longitud
[6 empty] | Cabina no se mueve | Cable no alimenta por terminal floja
Alimentacion electrica | cable |  |  | S: Resistir carga de tension de 300 Kgf | Total | Cabina no se mueve | Cable ser revienta por mala especificacion
[6 empty] | Cabina no se mueve | Cable se revienta por carrito frenado
Alimentacion electrica | carrito guia | Rodillos guia carrito | rodadura /rodamientos | P: Evitar movimiento de carrito hacia el frente / lateral en movimiento a 36m/min | Total | Carro cable suelto | Rodillos no estabilizan carrito por desgaste en rodadura
[6 empty] | Carro cable suelto | Rodillos no estabiliza por desgaste en rodamientos
Alimentacion electrica | Polea guia | Rodamiento | rodamientos | P: Transmitir movimiento lineal 36m/min a movimiento rotacional del cable | Total | Polea frenada | Rodamiento pegado por desgaste
Alimentacion electrica | Gabinete electrico | breaker totalizador | Fases | P: Aislar sobrecarga de amperaje superior a XXX amperios | Total | Cabina frenada | Breaker no proteje por desgaste en barraje
|  |  |  | S: Aislar sobretension inferiores de 380V y superior a 460V | Parcial Intermitente | Cabina frenada | Breaker se dispara por sobretension externa
[6 empty] | Cabina frenada | Breaker se dispara por sobrecalentamiento en terminales
Mastil y arriestramiento | Base A | Esperragos | tuercas / Arandelas | P: Sujetar base A al suelo con torque XXX NM | Total | Base A suelta | Tuercas / arandelas / wasa se aflojan por mala selección de componente
[6 empty] | Base A suelta | Tuercas / arandelas / wasa se aflojan por falta de apriete
[6 empty] | Base A suelta | Tuercas / arandelas / wasa se aflojan por anclaje flojo
Mastil y arriestramiento | Cuerpos 1,7m | Guia tubo | Estructura | P: Permitir rodadura de cabina y placa a una velocidad lineal de 36m/min | Total | Cabina frenada | Tubo principal de cuerpo no permite rodadura por ensamble sin plomo
|  |  |  | S: Resistir carga a flexion de XXXX NM |  | Cabina frenada | Tubo principal de cuerpo no resiste por estructura fisurada o rota
Mastil y arriestramiento | Cremalleras | Guia cremallera | dientes | P: Permitir movimiento rotacional de piñones de XXX RPM a movimiento lineal 36m/min | Total | Cabina frenada | Cremallera no rueda piñon por dientes rotos
[6 empty] | Cabina frenada | Cremallera no rueda por falta de lubricacion
|  |  |  | S: Resistir carga XXX NM | Total | Cabina frenada | Cremallera no resiste carga por falta de lubricacion
[6 empty] | Cabina frenada | Cremallera no resiste por soportes flojos
Mastil y arriestramiento | Arriostramientos | Extensiones brazos | tuercas / Arandelas | P: Soportar carga de malacate de XXXX NM | Total | Mastil suelto | Tuercas / arandelas / wasa se aflojan por mala selección de componente
[6 empty] | Mastil suelto | Tuercas / arandelas / wasa se aflojan por falta de apriete
[6 empty] | Mastil suelto | Tuercas / arandelas / wasa se aflojan por anclaje flojo
|  |  |  | S: Evitar movimiento de platina extensiones de brazos 0 m/s |  | Mastil suelto | Tuercas / arandelas / wasa se aflojan por anclaje flojo
Mastil y arriestramiento | Cuerpo seguridad final | Tope final |  | P: Evitar salida de placa y cabina en parte superior del mastil | Total | Cabina suelta | Tope final no para cabina porque tiene cremallera
[6 empty] | Cabina suelta | Tope final no para cabina porque no tiene tope final

## MODOS DE FALLA
MALACATE DE CARGA SC200 CMAX
TAXONOMÍA DEL ACTIVO SEGÚN ISO 14224
SISTEMA | EQUIPO | ITEM MANTENIBLE | PARTE | FUNCIONES | TIPO DE FALLA FUNCIONAL | FALLA FUNCIONAL | MODO DE FALLA (Failure mode) | CODIGO MODO DE FALLA | CONCATENAR | texto
Sistema de control | Panel de operación | Pulsadores | Boton verde | P: Permitir corriente XXXV que activa la funcionalidad del equipo | Total | Cabina en movimiento sin control | Boton pegado en retroceso por sulfatacion | MF01 | MF01PulsadoresBoton pegado en retroceso por sulfatacion | MF01PulsadoresBoton pegado en retroceso por sulfatacion | BAJO | MUY BAJO
Sistema de control | Panel de operación | Pulsadores |  |  | Parcial intermitente | Cabina en movimiento sin control | Boton pegado en retroceso por desgaste | MF02 | MF02PulsadoresBoton pegado en retroceso por desgaste | MF02PulsadoresBoton pegado en retroceso por desgaste | MUY BAJO | LEVEMENTE BAJO
Sistema de control | Panel de operación | Pulsadores | Boton Rojo | P: Detener movimiento del equipo | Total | Cabina en movimiento sin control | Boton no interrumpe movimiento por sulfatacion | MF03 | MF03PulsadoresBoton no interrumpe movimiento por sulfatacion | MF03PulsadoresBoton no interrumpe movimiento por sulfatacion | MUY BAJO | MUY BAJO
Sistema de control | Panel de operación | Pulsadores |  |  | Parcial intermitente | Cabina en movimiento sin control | Boton no interrumpe movimiento por desgaste | MF04 | MF04PulsadoresBoton no interrumpe movimiento por desgaste | MF04PulsadoresBoton no interrumpe movimiento por desgaste | BAJO | MEDIO
Sistema de control | Panel de operación | Base pulsadores | Bloque contacto | P: Activar el contacto señal de encendido | Total | Cabina no se mueve | Bloque contacto sin señal de activacion por sulfatacion | MF05 | MF05Base pulsadoresBloque contacto sin señal de activacion por sulfatacion | MF05Base pulsadoresBloque contacto sin señal de activacion por sulfatacion | MUY BAJO | MUY BAJO
Sistema de control | Panel de operación | Base pulsadores |  |  | Parcial intermitente | Cabina no se mueve | Bloque contacto sin señal de activacion por desgaste | MF06 | MF06Base pulsadoresBloque contacto sin señal de activacion por desgaste | MF06Base pulsadoresBloque contacto sin señal de activacion por desgaste | MUY BAJO | LEVEMENTE BAJO
Sistema de control | Panel de operación | Base pulsadores |  |  | Parcial intermitente | Cabina no se mueve | Bloque contacto sin señal de activacion por terminal floja | MF07 | MF07Base pulsadoresBloque contacto sin señal de activacion por terminal floja | MF07Base pulsadoresBloque contacto sin señal de activacion por terminal floja | LEVEMENTE BAJO | LEVEMENTE ALTO
Sistema de control | Panel de operación | Base pulsadores |  | P: Interrumpir contacto señal de encendido | Total | Cabina en movimiento sin control | Bloque contacto no interrumpe señal por desgaste | MF08 | MF08Base pulsadoresBloque contacto no interrumpe señal por desgaste | MF08Base pulsadoresBloque contacto no interrumpe señal por desgaste | MUY BAJO | MEDIO
Sistema de control | Panel de operación | Base pulsadores |  |  | Parcial intermitente | Cabina en movimiento sin control | Bloque contacto no interrumpe señal por sulfatacion | MF09 | MF09Base pulsadoresBloque contacto no interrumpe señal por sulfatacion | MF09Base pulsadoresBloque contacto no interrumpe señal por sulfatacion | MUY BAJO | MUY BAJO
Sistema de control | Panel de operación | Base pulsadores |  |  | Parcial intermitente | Cabina en movimiento sin control | Bloque contacto no interrumpe señal por terminal floja | MF10 | MF10Base pulsadoresBloque contacto no interrumpe señal por terminal floja | MF10Base pulsadoresBloque contacto no interrumpe señal por terminal floja | LEVEMENTE BAJO | MEDIO
Sistema de control | Panel de operación | Paro emergencia | Boton | P: Bloquear funcionamiento electrico del equipo | Total | Cabina no se mueve | Boton paro emergencia se pega por retroceso malo | MF11 | MF11Paro emergenciaBoton paro emergencia se pega por retroceso malo | MF11Paro emergenciaBoton paro emergencia se pega por retroceso malo | LEVEMENTE BAJO | LEVEMENTE BAJO
Sistema de control | Panel de operación | Paro emergencia |  |  | Parcial intermitente | Cabina no se mueve | Boton paro emergencia se pega por sulfatacion | MF12 | MF12Paro emergenciaBoton paro emergencia se pega por sulfatacion | MF12Paro emergenciaBoton paro emergencia se pega por sulfatacion | BAJO | MUY BAJO
Sistema de control | Panel de operación | Paro emergencia |  |  | Parcial intermitente | Cabina no se mueve | Boton paro emergencia se pega por terminal floja | MF13 | MF13Paro emergenciaBoton paro emergencia se pega por terminal floja | MF13Paro emergenciaBoton paro emergencia se pega por terminal floja | LEVEMENTE BAJO | LEVEMENTE BAJO
Sistema de control | Panel de operación | Paro emergencia | Bloque contacto | S: Activar contacto señal de encendido | Total | Cabina no se mueve | Bloque contacto sin señal de activacion por sulfatacion | MF14 | MF14Paro emergenciaBloque contacto sin señal de activacion por sulfatacion | MF14Paro emergenciaBloque contacto sin señal de activacion por sulfatacion | BAJO | MUY BAJO
Sistema de control | Panel de operación | Paro emergencia |  |  | Parcial intermitente | Cabina no se mueve | Bloque contacto sin señal de activacion por desgaste | MF15 | MF15Paro emergenciaBloque contacto sin señal de activacion por desgaste | MF15Paro emergenciaBloque contacto sin señal de activacion por desgaste | MUY BAJO | MEDIO
Sistema de control | Panel de operación | Paro emergencia |  |  | Parcial intermitente | Cabina no se mueve | Bloque contacto sin señal de activacion por terminal floja | MF16 | MF16Paro emergenciaBloque contacto sin señal de activacion por terminal floja | MF16Paro emergenciaBloque contacto sin señal de activacion por terminal floja | LEVEMENTE BAJO | MUY BAJO
Sistema de control | Panel de operación | Palanca arriba - abajo | Palanca | P: Activar movimiento arriba / abajo según operador | Total | Cabina no se mueve | Palanca no activa subida / bajada por pega | MF17 | MF17Palanca arriba - abajoPalanca no activa subida / bajada por pega | MF17Palanca arriba - abajoPalanca no activa subida / bajada por pega | MUY BAJO | MUY BAJO
Sistema de control | Panel de operación | Palanca arriba - abajo | Bloque contacto | P: Activar señal de subida /bajada | Total | Cabina no se mueve | Bloque contacto sin señal de activacion por sulfatacion | MF18 | MF18Palanca arriba - abajoBloque contacto sin señal de activacion por sulfatacion | MF18Palanca arriba - abajoBloque contacto sin señal de activacion por sulfatacion | MUY BAJO | MUY BAJO
Sistema de control | Panel de operación | Palanca arriba - abajo |  |  | Parcial intermitente | Cabina no se mueve | Bloque contacto sin señal de activacion por desgaste | MF19 | MF19Palanca arriba - abajoBloque contacto sin señal de activacion por desgaste | MF19Palanca arriba - abajoBloque contacto sin señal de activacion por desgaste | BAJO | MUY BAJO
Sistema de control | Panel de operación | Palanca arriba - abajo |  |  | Parcial intermitente | Cabina no se mueve | Bloque contacto sin señal de activacion por terminal floja | MF20 | MF20Palanca arriba - abajoBloque contacto sin señal de activacion por terminal floja | MF20Palanca arriba - abajoBloque contacto sin señal de activacion por terminal floja | LEVEMENTE BAJO | MUY BAJO
Sistema de control | Panel de operación | Palanca arriba - abajo |  | S: Interrumpir señal de movimiento subida / bajada | Total | Cabina en movimiento sin control | Bloque contacto no interrumpe por desgaste de contacto | MF21 | MF21Palanca arriba - abajoBloque contacto no interrumpe por desgaste de contacto | MF21Palanca arriba - abajoBloque contacto no interrumpe por desgaste de contacto | BAJO | MUY BAJO
Sistema de control | Gabinete de señales | Borneras | Contactos | P: Recibir / Distribuir señales electricas | Total | Cabina en movimiento sin control | Contacto de bornera sin señal por sulfatacion | MF22 | MF22BornerasContacto de bornera sin señal por sulfatacion | MF22BornerasContacto de bornera sin señal por sulfatacion | MUY BAJO | MUY BAJO
Sistema de control | Gabinete de señales | Borneras |  |  | Parcial intermitente | Cabina en movimiento sin control | Contacto bornera floja por desgaste | MF23 | MF23BornerasContacto bornera floja por desgaste | MF23BornerasContacto bornera floja por desgaste | BAJO | MUY BAJO
Sistema de control | Microswiches | Micro puertas frontal | leva | P: Activar funcionamiento de malacate con señal activada | Total | Cabina no se mueve | Micro no activa / desactiva por leva mala | MF24 | MF24Micro puertas frontalMicro no activa / desactiva por leva mala | MF24Micro puertas frontalMicro no activa / desactiva por leva mala | MEDIO | ALTO
Sistema de control | Microswiches | Micro puertas frontal |  |  |  | Cabina no se mueve | Micro no activa / desactiva por falta recorrido en leva | MF25 | MF25Micro puertas frontalMicro no activa / desactiva por falta recorrido en leva | MF25Micro puertas frontalMicro no activa / desactiva por falta recorrido en leva | LEVEMENTE BAJO | MUY ALTO
Sistema de control | Microswiches | Micro puertas frontal |  |  |  | Cabina no se mueve | Micro no activa / desactiva por cable desconectado | MF26 | MF26Micro puertas frontalMicro no activa / desactiva por cable desconectado | MF26Micro puertas frontalMicro no activa / desactiva por cable desconectado | MUY BAJO | MUY BAJO
Sistema de control | Microswiches | Micro puertas frontal |  |  |  | Cabina no se mueve | Micro no activa / desactiva por sensor malo | MF27 | MF27Micro puertas frontalMicro no activa / desactiva por sensor malo | MF27Micro puertas frontalMicro no activa / desactiva por sensor malo | MUY BAJO | MEDIO
Sistema de control | Microswiches | Micro puertas frontal |  |  | Parcial intermitente | Cabina se mueve a veces | Micro activa y se desactiva por leva o terminal floja | MF28 | MF28Micro puertas frontalMicro activa y se desactiva por leva o terminal floja | MF28Micro puertas frontalMicro activa y se desactiva por leva o terminal floja | MEDIO | ALTO
Sistema de control | Microswiches | Micro puertas frontal |  | S: Bloquear movimiento de equipo si la puerta está abierta con equipo en movimiento | Total | Cabina no se mueve | Micro no activa / desactiva por leva mala | MF29 | MF29Micro puertas frontalMicro no activa / desactiva por leva mala | MF29Micro puertas frontalMicro no activa / desactiva por leva mala | BAJO | ALTO
Sistema de control | Microswiches | Micro puertas frontal |  |  |  | Cabina no se mueve | Micro no activa / desactiva por falta recorrido en leva | MF30 | MF30Micro puertas frontalMicro no activa / desactiva por falta recorrido en leva | MF30Micro puertas frontalMicro no activa / desactiva por falta recorrido en leva | MEDIO | ALTO
Sistema de control | Microswiches | Micro puertas frontal |  |  |  | Cabina no se mueve | Micro no activa / desactiva por cable desconectado | MF31 | MF31Micro puertas frontalMicro no activa / desactiva por cable desconectado | MF31Micro puertas frontalMicro no activa / desactiva por cable desconectado | MUY BAJO | MUY BAJO
Sistema de control | Microswiches | Micro puertas frontal |  |  |  | Cabina no se mueve | Micro no activa / desactiva por sensor malo | MF32 | MF32Micro puertas frontalMicro no activa / desactiva por sensor malo | MF32Micro puertas frontalMicro no activa / desactiva por sensor malo | MUY BAJO | BAJO
Sistema de control | Microswiches | Micro puertas frontal |  |  | Parcial intermitente | Cabina se mueve a veces | Micro activa y se desactiva por leva o terminal floja | MF33 | MF33Micro puertas frontalMicro activa y se desactiva por leva o terminal floja | MF33Micro puertas frontalMicro activa y se desactiva por leva o terminal floja | MUY BAJO | ALTO
Sistema de control | Microswiches | Micro puerta trasera | leva | P: Activar funcionamiento de malacate con señal activada | Total | Cabina no se mueve | Micro no activa / desactiva por leva mala | MF34 | MF34Micro puerta traseraMicro no activa / desactiva por leva mala | MF34Micro puerta traseraMicro no activa / desactiva por leva mala | MUY BAJO | ALTO
Sistema de control | Microswiches | Micro puerta trasera |  |  |  | Cabina no se mueve | Micro no activa / desactiva por falta recorrido en leva | MF35 | MF35Micro puerta traseraMicro no activa / desactiva por falta recorrido en leva | MF35Micro puerta traseraMicro no activa / desactiva por falta recorrido en leva | BAJO | LEVEMENTE ALTO
Sistema de control | Microswiches | Micro puerta trasera |  |  |  | Cabina no se mueve | Micro no activa / desactiva por cable desconectado | MF36 | MF36Micro puerta traseraMicro no activa / desactiva por cable desconectado | MF36Micro puerta traseraMicro no activa / desactiva por cable desconectado | MUY BAJO | MUY BAJO
Sistema de control | Microswiches | Micro puerta trasera |  |  |  | Cabina no se mueve | Micro no activa / desactiva por sensor malo | MF37 | MF37Micro puerta traseraMicro no activa / desactiva por sensor malo | MF37Micro puerta traseraMicro no activa / desactiva por sensor malo | MUY BAJO | MUY BAJO
Sistema de control | Microswiches | Micro puerta trasera |  |  | Parcial intermitente | Cabina se mueve a veces | Micro activa y se desactiva por leva o terminal floja | MF38 | MF38Micro puerta traseraMicro activa y se desactiva por leva o terminal floja | MF38Micro puerta traseraMicro activa y se desactiva por leva o terminal floja | MEDIO | LEVEMENTE ALTO
Sistema de control | Microswiches | Micro puerta trasera |  | S: Bloquear movimiento de equipo si la puerta está abierta con equipo en movimiento | Total | Cabina no se mueve | Micro no activa / desactiva por leva mala | MF39 | MF39Micro puerta traseraMicro no activa / desactiva por leva mala | MF39Micro puerta traseraMicro no activa / desactiva por leva mala | MUY BAJO | ALTO
Sistema de control | Microswiches | Micro puerta trasera |  |  |  | Cabina no se mueve | Micro no activa / desactiva por falta recorrido en leva | MF40 | MF40Micro puerta traseraMicro no activa / desactiva por falta recorrido en leva | MF40Micro puerta traseraMicro no activa / desactiva por falta recorrido en leva | MUY BAJO | ALTO
Sistema de control | Microswiches | Micro puerta trasera |  |  |  | Cabina no se mueve | Micro no activa / desactiva por cable desconectado | MF41 | MF41Micro puerta traseraMicro no activa / desactiva por cable desconectado | MF41Micro puerta traseraMicro no activa / desactiva por cable desconectado | MUY BAJO | MUY BAJO
Sistema de control | Microswiches | Micro puerta trasera |  |  |  | Cabina no se mueve | Micro no activa / desactiva por sensor malo | MF42 | MF42Micro puerta traseraMicro no activa / desactiva por sensor malo | MF42Micro puerta traseraMicro no activa / desactiva por sensor malo | MUY BAJO | MEDIO
Sistema de control | Microswiches | Micro puerta trasera |  |  | Parcial intermitente | Cabina se mueve a veces | Micro activa y se desactiva por leva o terminal floja | MF43 | MF43Micro puerta traseraMicro activa y se desactiva por leva o terminal floja | MF43Micro puerta traseraMicro activa y se desactiva por leva o terminal floja | MEDIO | LEVEMENTE BAJO
Sistema de control | Microswiches | Micro limitador superior | leva | P: Detener equipo al activarse la señal superior | Total | Cabina en movimiento sin control | Micro no activa por leva mala | MF44 | MF44Micro limitador superiorMicro no activa por leva mala | MF44Micro limitador superiorMicro no activa por leva mala | MUY BAJO | LEVEMENTE BAJO
Sistema de control | Microswiches | Micro limitador superior |  |  |  | Cabina en movimiento sin control | Micro no activa por guia mal posicionada | MF45 | MF45Micro limitador superiorMicro no activa por guia mal posicionada | MF45Micro limitador superiorMicro no activa por guia mal posicionada | MUY BAJO | LEVEMENTE ALTO
Sistema de control | Microswiches | Micro limitador superior |  |  |  | Cabina en movimiento sin control | Micro no activa por cable desconectado | MF46 | MF46Micro limitador superiorMicro no activa por cable desconectado | MF46Micro limitador superiorMicro no activa por cable desconectado | MUY BAJO | BAJO
Sistema de control | Microswiches | Micro limitador superior |  |  |  | Cabina en movimiento sin control | Micro no activa por sensor malo | MF47 | MF47Micro limitador superiorMicro no activa por sensor malo | MF47Micro limitador superiorMicro no activa por sensor malo | MUY BAJO | BAJO
Sistema de control | Microswiches | Micro limitador superior |  |  | Parcial intermitente | Cabina bloquea a veces | Micro no activa por eje leva suelta o terminal floja | MF48 | MF48Micro limitador superiorMicro no activa por eje leva suelta o terminal floja | MF48Micro limitador superiorMicro no activa por eje leva suelta o terminal floja | BAJO | LEVEMENTE ALTO
Sistema de control | Microswiches | Micro limitador inferior | leva | P: Detener equipo al activarse la señal inferior | Total | Cabina en movimiento sin control | Micro no activa por leva mala | MF49 | MF49Micro limitador inferiorMicro no activa por leva mala | MF49Micro limitador inferiorMicro no activa por leva mala | MUY BAJO | ALTO
Sistema de control | Microswiches | Micro limitador inferior |  |  |  | Cabina en movimiento sin control | Micro no activa por guia mal posicionada | MF50 | MF50Micro limitador inferiorMicro no activa por guia mal posicionada | MF50Micro limitador inferiorMicro no activa por guia mal posicionada | MUY BAJO | LEVEMENTE ALTO
Sistema de control | Microswiches | Micro limitador inferior |  |  |  | Cabina en movimiento sin control | Micro no activa por cable desconectado | MF51 | MF51Micro limitador inferiorMicro no activa por cable desconectado | MF51Micro limitador inferiorMicro no activa por cable desconectado | MUY BAJO | MUY BAJO
Sistema de control | Microswiches | Micro limitador inferior |  |  |  | Cabina en movimiento sin control | Micro no activa por sensor malo | MF52 | MF52Micro limitador inferiorMicro no activa por sensor malo | MF52Micro limitador inferiorMicro no activa por sensor malo | MUY BAJO | BAJO
Sistema de control | Microswiches | Micro limitador inferior |  |  | Parcial intermitente | Cabina bloquea a veces | Micro no activa por eje leva suelta o terminal floja | MF53 | MF53Micro limitador inferiorMicro no activa por eje leva suelta o terminal floja | MF53Micro limitador inferiorMicro no activa por eje leva suelta o terminal floja | MUY BAJO | MEDIO
Sistema de control | Interruptor principal alimentacion | Contactos | Barraje interno | P: Energizar / Desenergizar alimentacion total del equipo | Total | Cabina energizada sin control | Barraje no desactiva por cable suelto | MF54 | MF54ContactosBarraje no desactiva por cable suelto | MF54ContactosBarraje no desactiva por cable suelto | LEVEMENTE BAJO | LEVEMENTE BAJO
Sistema de control | Interruptor principal alimentacion | Contactos |  |  |  | Cabina energizada sin control | Barraje no desactiva por desgaste mecanico de palanca | MF55 | MF55ContactosBarraje no desactiva por desgaste mecanico de palanca | MF55ContactosBarraje no desactiva por desgaste mecanico de palanca | MUY BAJO | LEVEMENTE BAJO
Sistema de control | Interruptor principal alimentacion | Contactos |  |  |  | Cabina energizada sin control | Barraje no desactiva por bloque desgastado | MF56 | MF56ContactosBarraje no desactiva por bloque desgastado | MF56ContactosBarraje no desactiva por bloque desgastado | MUY BAJO | MEDIO
Gabienete Potencia | Gabinete electrico | Borneras | Contactos | P: Recibir / Distribuir señales electricas | Total | Cabina no se mueve | Contacto de bornera sin señal por sulfatacion | MF57 | MF57BornerasContacto de bornera sin señal por sulfatacion | MF57BornerasContacto de bornera sin señal por sulfatacion | MUY BAJO | LEVEMENTE ALTO
Gabienete Potencia | Gabinete electrico | Borneras |  |  | Parcial intermitente | Cabina no se mueve | Contacto bornera floja por desgaste | MF58 | MF58BornerasContacto bornera floja por desgaste | MF58BornerasContacto bornera floja por desgaste | LEVEMENTE BAJO | LEVEMENTE BAJO
Gabienete Potencia | Gabinete electrico | Supresor de voltaje | Contactos | P: Regular sobrevoltajes en circuito | Total | Cabina no se mueve | Bloque sin continuidad no controla | MF59 | MF59Supresor de voltajeBloque sin continuidad no controla | MF59Supresor de voltajeBloque sin continuidad no controla | MUY BAJO | MUY BAJO
Gabienete Potencia | Gabinete electrico | Supresor de voltaje |  |  | Parcial Intermitente | Cabina no se mueve | Componentes continuos quemados | MF60 | MF60Supresor de voltajeComponentes continuos quemados | MF60Supresor de voltajeComponentes continuos quemados | MUY BAJO | MEDIO
Gabienete Potencia | Gabinete electrico | Rele 11 pines 110V / 220V | bobina interna | P: Activar / Desactivar señal a 110V / 220 V | Total | Cabina no se mueve | Rele no activa por bobina interna mala | MF61 | MF61Rele 11 pines 110V / 220VRele no activa por bobina interna mala | MF61Rele 11 pines 110V / 220VRele no activa por bobina interna mala | LEVEMENTE BAJO | LEVEMENTE BAJO
Gabienete Potencia | Gabinete electrico | Rele 11 pines 110V / 220V |  |  |  | Cabina no se mueve | Rele no activa por pin averiado | MF62 | MF62Rele 11 pines 110V / 220VRele no activa por pin averiado | MF62Rele 11 pines 110V / 220VRele no activa por pin averiado | MUY BAJO | MUY BAJO
Gabienete Potencia | Gabinete electrico | Rele 11 pines 110V / 220V |  |  | Parcial Intermitente | Cabina no se mueve | Relé no activa por sulfatacion | MF63 | MF63Rele 11 pines 110V / 220VRelé no activa por sulfatacion | MF63Rele 11 pines 110V / 220VRelé no activa por sulfatacion | MUY BAJO | MUY BAJO
Gabienete Potencia | Gabinete electrico | Base rele 11 pines 24V | Bloque contacto | P: Recibir señal de voltaje 110V / 220V | Total | Cabina no se mueve | Bloque contacto sin señal de activacion por sulfatacion | MF64 | MF64Base rele 11 pines 24VBloque contacto sin señal de activacion por sulfatacion | MF64Base rele 11 pines 24VBloque contacto sin señal de activacion por sulfatacion | MUY BAJO | MUY BAJO
Gabienete Potencia | Gabinete electrico | Base rele 11 pines 24V |  |  |  | Cabina no se mueve | Bloque contacto sin señal de activacion por desgaste | MF65 | MF65Base rele 11 pines 24VBloque contacto sin señal de activacion por desgaste | MF65Base rele 11 pines 24VBloque contacto sin señal de activacion por desgaste | LEVEMENTE BAJO | MUY BAJO
Gabienete Potencia | Gabinete electrico | Base rele 11 pines 24V |  |  | Parcial Intermitente | Cabina no se mueve | Bloque contacto sin señal de activacion por terminal floja | MF66 | MF66Base rele 11 pines 24VBloque contacto sin señal de activacion por terminal floja | MF66Base rele 11 pines 24VBloque contacto sin señal de activacion por terminal floja | BAJO | MUY BAJO
Gabienete Potencia | Gabinete electrico | Señales PLC | borneras | P: Recibir y transmitir señales de las funciones a 0-5V | Total | Cabina no se mueve | Bornera no recibe señal por mal contacto | MF67 | MF67Señales PLCBornera no recibe señal por mal contacto | MF67Señales PLCBornera no recibe señal por mal contacto | MUY BAJO | MUY BAJO
Gabienete Potencia | Gabinete electrico | Señales PLC |  |  |  | Cabina no se mueve | Bornera no recibe señal por cable suelto | MF68 | MF68Señales PLCBornera no recibe señal por cable suelto | MF68Señales PLCBornera no recibe señal por cable suelto | MUY BAJO | MUY BAJO
Gabienete Potencia | Gabinete electrico | Señales PLC |  |  |  | Cabina no se mueve | Bornera no transmite señal por led PLC quemado | MF69 | MF69Señales PLCBornera no transmite señal por led PLC quemado | MF69Señales PLCBornera no transmite señal por led PLC quemado | LEVEMENTE BAJO | MUY BAJO
Gabienete Potencia | Gabinete electrico | Contactor (pequeño) | Barraje interno | P: Abrir y cerrar corrientes a un voltage XXXX voltios | Total | Cabina no se mueve | Contactor sin señal por cable suelto | MF70 | MF70Contactor (pequeño)Contactor sin señal por cable suelto | MF70Contactor (pequeño)Contactor sin señal por cable suelto | LEVEMENTE BAJO | LEVEMENTE BAJO
Gabienete Potencia | Gabinete electrico | Contactor (pequeño) |  |  |  | Cabina no se mueve | Contactor sin señal por desgaste interno | MF71 | MF71Contactor (pequeño)Contactor sin señal por desgaste interno | MF71Contactor (pequeño)Contactor sin señal por desgaste interno | BAJO | ALTO
Gabienete Potencia | Gabinete electrico | Contactor (pequeño) |  |  | Parcial Intermitente | Cabina no se mueve | Contactor sin señal por sulfatacion | MF72 | MF72Contactor (pequeño)Contactor sin señal por sulfatacion | MF72Contactor (pequeño)Contactor sin señal por sulfatacion | MUY BAJO | LEVEMENTE BAJO
Gabienete Potencia | Gabinete electrico | Contactor (pequeño) |  | S: Proteger el motor de sobrecargas electricas de potencia on/off | Total | Motor quemado | Contactor no se desactiva por pega mecánica interna | MF73 | MF73Contactor (pequeño)Contactor no se desactiva por pega mecánica interna | MF73Contactor (pequeño)Contactor no se desactiva por pega mecánica interna | MUY BAJO | MUY BAJO
Gabienete Potencia | Gabinete electrico | Contactor (motores) | Barraje interno | P: Abrir y cerrar corrientes a voltage XXXX voltios | Total | Cabina no se mueve | Contactor sin señal por cable suelto | MF74 | MF74Contactor (motores)Contactor sin señal por cable suelto | MF74Contactor (motores)Contactor sin señal por cable suelto | LEVEMENTE BAJO | LEVEMENTE BAJO
Gabienete Potencia | Gabinete electrico | Contactor (motores) |  |  |  | Cabina no se mueve | Contactor sin señal por desgaste interno | MF75 | MF75Contactor (motores)Contactor sin señal por desgaste interno | MF75Contactor (motores)Contactor sin señal por desgaste interno | LEVEMENTE BAJO | MEDIO
Gabienete Potencia | Gabinete electrico | Contactor (motores) |  |  | Parcial Intermitente | Cabina no se mueve | Contactor sin señal por sulfatacion | MF76 | MF76Contactor (motores)Contactor sin señal por sulfatacion | MF76Contactor (motores)Contactor sin señal por sulfatacion | MUY BAJO | MEDIO
Gabienete Potencia | Gabinete electrico | Contactor (motores) |  | S: Proteger el motor de sobrecargas electricas de potencia on/off | Total | Motor quemado | Contactor no se desactiva por pega mecánica interna | MF77 | MF77Contactor (motores)Contactor no se desactiva por pega mecánica interna | MF77Contactor (motores)Contactor no se desactiva por pega mecánica interna | LEVEMENTE BAJO | LEVEMENTE BAJO
Gabienete Potencia | Gabinete electrico | Contactor (frenos) | Barraje interno | P: Abrir y cerrar corrientes a un voltage XXXX voltios | Total | Cabina no se mueve | Contactor sin señal por cable suelto | MF78 | MF78Contactor (frenos)Contactor sin señal por cable suelto | MF78Contactor (frenos)Contactor sin señal por cable suelto | BAJO | MUY BAJO
Gabienete Potencia | Gabinete electrico | Contactor (frenos) |  |  |  | Cabina no se mueve | Contactor sin señal por desgaste interno | MF79 | MF79Contactor (frenos)Contactor sin señal por desgaste interno | MF79Contactor (frenos)Contactor sin señal por desgaste interno | BAJO | BAJO
Gabienete Potencia | Gabinete electrico | Contactor (frenos) |  |  | Parcial Intermitente | Cabina no se mueve | Contactor sin señal por sulfatacion | MF80 | MF80Contactor (frenos)Contactor sin señal por sulfatacion | MF80Contactor (frenos)Contactor sin señal por sulfatacion | MUY BAJO | LEVEMENTE BAJO
Gabienete Potencia | Gabinete electrico | Contactor (frenos) |  | S: Proteger el motor de sobrecargas electricas de potencia on/off | Total | Motor quemado | Contactor no se desactiva por pega mecánica interna | MF81 | MF81Contactor (frenos)Contactor no se desactiva por pega mecánica interna | MF81Contactor (frenos)Contactor no se desactiva por pega mecánica interna | BAJO | BAJO
Gabienete Potencia | Gabinete electrico | Relé Termico (frenos) | Barraje interno | P: Proteger el motor de sobrecorrientes de amperaje XXX amperios | Total | Cabina no se mueve | Relé se dispara señal por cable suelto (sobrecalentamiento) | MF82 | MF82Relé Termico (frenos)Relé se dispara señal por cable suelto (sobrecalentamiento) | MF82Relé Termico (frenos)Relé se dispara señal por cable suelto (sobrecalentamiento) | BAJO | MUY BAJO
Gabienete Potencia | Gabinete electrico | Relé Termico (frenos) |  |  |  | Cabina no se mueve | Relé no bloquea por desgaste interno | MF83 | MF83Relé Termico (frenos)Relé no bloquea por desgaste interno | MF83Relé Termico (frenos)Relé no bloquea por desgaste interno | MUY BAJO | MUY BAJO
Gabienete Potencia | Gabinete electrico | Relé Termico (frenos) |  |  | Parcial Intermitente | Cabina no se mueve | Relé no bloquea por sulfatacion | MF84 | MF84Relé Termico (frenos)Relé no bloquea por sulfatacion | MF84Relé Termico (frenos)Relé no bloquea por sulfatacion | MUY BAJO | MUY BAJO
Gabienete Potencia | Gabinete electrico | Relé Termico (frenos) |  |  | Total | Cabina no se mueve | Relé se bloquea por sobrecalentamiento de linea | MF85 | MF85Relé Termico (frenos)Relé se bloquea por sobrecalentamiento de linea | MF85Relé Termico (frenos)Relé se bloquea por sobrecalentamiento de linea | MUY BAJO | MUY BAJO
Gabienete Potencia | Gabinete electrico | Transformador 440V | Borneras | P: Convertir voltage 380V-440V a voltajes inferiores 110V-220V | Total | Cabina no se mueve | Transformador no convierte voltaje por bobinado quemado | MF86 | MF86Transformador 440VTransformador no convierte voltaje por bobinado quemado | MF86Transformador 440VTransformador no convierte voltaje por bobinado quemado | MUY BAJO | ALTO
Gabienete Potencia | Gabinete electrico | Transformador 440V |  |  |  | Cabina no se mueve | Transformador no convierte por mala conexión | MF87 | MF87Transformador 440VTransformador no convierte por mala conexión | MF87Transformador 440VTransformador no convierte por mala conexión | BAJO | ALTO
Gabienete Potencia | Gabinete electrico | Transformador 440V |  |  |  | Fase caida de transformador | Transformador no convierte por fase caida de alimentacion | MF88 | MF88Transformador 440VTransformador no convierte por fase caida de alimentacion | MF88Transformador 440VTransformador no convierte por fase caida de alimentacion | MUY BAJO | LEVEMENTE ALTO
Gabienete Potencia | Gabinete electrico | Transformador 440V |  |  | Total | Alimentacion inicio baja | Transformador no convierte por falta de alimentacion electrica 380V-440V | MF89 | MF89Transformador 440VTransformador no convierte por falta de alimentacion electrica 380V-440V | MF89Transformador 440VTransformador no convierte por falta de alimentacion electrica 380V-440V | MUY BAJO | LEVEMENTE BAJO
Gabienete Potencia | Gabinete electrico | Breakers | Barraje interno | P: Aislar circuito en caso de sobrecorriente XXXX voltios | Parcial Intermitente | Se dispara a veces el breaker | Breaker se dispara por sobrecarga alimentacion de entrada | MF90 | MF90BreakersBreaker se dispara por sobrecarga alimentacion de entrada | MF90BreakersBreaker se dispara por sobrecarga alimentacion de entrada | LEVEMENTE BAJO | MEDIO
Gabienete Potencia | Gabinete electrico | Breakers |  |  | Total | Barraje quemado del breaker | Breaker se dispara por desgaste interno | MF91 | MF91BreakersBreaker se dispara por desgaste interno | MF91BreakersBreaker se dispara por desgaste interno | LEVEMENTE BAJO | MUY BAJO
Gabienete Potencia | Gabinete electrico | Breakers |  |  |  | No proteje circuito | Breaker no protege por espacificacion sobredimensionada | MF92 | MF92BreakersBreaker no protege por espacificacion sobredimensionada | MF92BreakersBreaker no protege por espacificacion sobredimensionada | LEVEMENTE BAJO | LEVEMENTE ALTO
Gabienete Potencia | Gabinete electrico | Cable alimentacion | terminales | P: Transmitir corriente a gabinete desde totalizador principal 0-95 amperios | Total | Cabina no se mueve | Cable no alimenta suficiente corriente por mala especificacion | MF93 | MF93Cable alimentacionCable no alimenta suficiente corriente por mala especificacion | MF93Cable alimentacionCable no alimenta suficiente corriente por mala especificacion | MUY BAJO | MUY BAJO
Gabienete Potencia | Gabinete electrico | Cable alimentacion |  |  |  | Cabina no se mueve | Cable no alimenta por cable desconectado | MF94 | MF94Cable alimentacionCable no alimenta por cable desconectado | MF94Cable alimentacionCable no alimenta por cable desconectado | BAJO | MUY BAJO
Gabienete Potencia | Gabinete electrico | Cable alimentacion |  |  |  | Cabina no se mueve | Cable no alimenta por totalizador ppal malo | MF95 | MF95Cable alimentacionCable no alimenta por totalizador ppal malo | MF95Cable alimentacionCable no alimenta por totalizador ppal malo | BAJO | MUY BAJO
Gabienete Potencia | Gabinete electrico | Cable alimentacion |  |  | Total | Cabina no se mueve | Cable no alimenta por cable roto (deteriorado) | MF96 | MF96Cable alimentacionCable no alimenta por cable roto (deteriorado) | MF96Cable alimentacionCable no alimenta por cable roto (deteriorado) | LEVEMENTE BAJO | BAJO
Sistema de seguridad | Dispositivo paracaidas | Eje de salida | piñon | P: Frenar la cabina a velocidad superior en caida de 0,95 m/s en caida libre | Total | Cabina en caida libre | Dispositivo no se frena a una velocidad de caida de 0,95 m/s | MF97 | MF97Eje de salidaDispositivo no se frena a una velocidad de caida de 0,95 m/s | MF97Eje de salidaDispositivo no se frena a una velocidad de caida de 0,95 m/s | MEDIO | ALTO
Sistema de seguridad | Dispositivo paracaidas | Eje de salida |  |  |  | Cabina en caida libre | Piñon se frena a una velocidad inferior a 0,95 m/s | MF98 | MF98Eje de salidaPiñon se frena a una velocidad inferior a 0,95 m/s | MF98Eje de salidaPiñon se frena a una velocidad inferior a 0,95 m/s | MUY BAJO | ALTO
Sistema de seguridad | Dispositivo paracaidas | Eje de salida |  |  | Parcial Intermitente | Cabina se bloquea | Dispositivo se frena al subir y al bajar | MF99 | MF99Eje de salidaDispositivo se frena al subir y al bajar | MF99Eje de salidaDispositivo se frena al subir y al bajar | MUY BAJO | ALTO
Sistema de seguridad | Dispositivo paracaidas | Eje de salida |  | S: Bloquear equipo en sobrecargas superiores a 40 KN | Total | Cabina en caida libre | Dispositivo no frena con una carga de 40 KN | MF100 | MF100Eje de salidaDispositivo no frena con una carga de 40 KN | MF100Eje de salidaDispositivo no frena con una carga de 40 KN | MEDIO | MUY BAJO
Sistema de seguridad | Dispositivo paracaidas | Eje de salida |  |  |  | Cabina se bloquea | Dispositivo se frena con una carga inferior a 40 KN | MF101 | MF101Eje de salidaDispositivo se frena con una carga inferior a 40 KN | MF101Eje de salidaDispositivo se frena con una carga inferior a 40 KN | MUY BAJO | MUY BAJO
Sistema de seguridad | Dispositivo paracaidas | Eje de salida |  |  | Parcial Intermitente | Cabina se bloquea | Dispositivo se frena al subir y al bajar con alquer peso | MF102 | MF102Eje de salidaDispositivo se frena al subir y al bajar con alquer peso | MF102Eje de salidaDispositivo se frena al subir y al bajar con alquer peso | MUY BAJO | MUY BAJO
Sistema de seguridad | Dispositivo seguridad de carga | Señal de carga bulon | Fotocelda Bulon | P: Sensar cargas superiores de 1200 Kgs | Total | Cabina se bloquea | Celda de carga no muestra lectura o lectura errada por cable roto | MF103 | MF103Señal de carga bulonCelda de carga no muestra lectura o lectura errada por cable roto | MF103Señal de carga bulonCelda de carga no muestra lectura o lectura errada por cable roto | LEVEMENTE ALTO | MUY ALTO
Sistema de seguridad | Dispositivo seguridad de carga | Señal de carga bulon |  |  |  | Cabina se bloquea | Celda de carga no muestra lectura por deterioro interno | MF104 | MF104Señal de carga bulonCelda de carga no muestra lectura por deterioro interno | MF104Señal de carga bulonCelda de carga no muestra lectura por deterioro interno | LEVEMENTE ALTO | MUY ALTO
Sistema de seguridad | Dispositivo seguridad de carga | Señal de carga bulon |  |  |  | Cabina no se bloquea | Celda de carga no bloquea con cargas superiores a 2000 Kgs | MF105 | MF105Señal de carga bulonCelda de carga no bloquea con cargas superiores a 2000 Kgs | MF105Señal de carga bulonCelda de carga no bloquea con cargas superiores a 2000 Kgs | ALTO | MUY ALTO
Sistema de seguridad | Dispositivo seguridad de carga | Señal de carga bulon |  | S: Elemento de fijacion cabina - placa con resistena de XXX NM | Total | Cabina torcida / colgada | Bulon celda de carga reventado por sobrecarga | MF106 | MF106Señal de carga bulonBulon celda de carga reventado por sobrecarga | MF106Señal de carga bulonBulon celda de carga reventado por sobrecarga | ALTO | MUY BAJO
Sistema de seguridad | Dispositivo seguridad de carga | Señal de carga bulon |  |  |  | Cabina torcida / colgada | Bulon celda de carga desplazado por platina de seguridad faltante | MF107 | MF107Señal de carga bulonBulon celda de carga desplazado por platina de seguridad faltante | MF107Señal de carga bulonBulon celda de carga desplazado por platina de seguridad faltante | LEVEMENTE ALTO | MEDIO
Sistema de seguridad | Dispositivo seguridad de carga | Señal de carga bulon |  |  |  | Cabina torcida / colgada | Bulon de celda de carga reventado por corrosion | MF108 | MF108Señal de carga bulonBulon de celda de carga reventado por corrosion | MF108Señal de carga bulonBulon de celda de carga reventado por corrosion | MUY BAJO | BAJO
Sistema de seguridad | Dispositivo seguridad de carga | Señal de carga bulon |  |  |  | Cabina torcida / colgada | Bulon celda de carga reventado por fatiga | MF109 | MF109Señal de carga bulonBulon celda de carga reventado por fatiga | MF109Señal de carga bulonBulon celda de carga reventado por fatiga | MUY BAJO | MUY BAJO
Sistema de seguridad | Dispositivo seguridad de carga | Controlador | Dispositivo | P: Bloquear movimiento del equipo con cargas superiores a 2000 Kg | Total | Cabina no se bloquea (desprotegida) | Dispositivo de carga no bloquea, lectura errada por desconfiguracion | MF110 | MF110ControladorDispositivo de carga no bloquea, lectura errada por desconfiguracion | MF110ControladorDispositivo de carga no bloquea, lectura errada por desconfiguracion | LEVEMENTE ALTO | MUY ALTO
Sistema de seguridad | Dispositivo seguridad de carga | Controlador |  |  |  | Cabina no se bloquea (desprotegida) | Dispositivo de carga no bloquea porque está quemado | MF111 | MF111ControladorDispositivo de carga no bloquea porque está quemado | MF111ControladorDispositivo de carga no bloquea porque está quemado | ALTO | MUY ALTO
Sistema de seguridad | Dispositivo seguridad de carga | Controlador |  |  |  | Cabina no se bloquea (desprotegida) | Dispositivo de carga no bloquea por sulfatacion en puertos | MF112 | MF112ControladorDispositivo de carga no bloquea por sulfatacion en puertos | MF112ControladorDispositivo de carga no bloquea por sulfatacion en puertos | MUY BAJO | MUY BAJO
Sistema de seguridad | Dispositivo seguridad de carga | Controlador |  |  |  | Cabina se bloquea | Dispositivo de carga se bloquea, lecturas erradas | MF113 | MF113ControladorDispositivo de carga se bloquea, lecturas erradas | MF113ControladorDispositivo de carga se bloquea, lecturas erradas | ALTO | MUY ALTO
Sistema de seguridad | Dispositivo seguridad de carga | Controlador |  |  |  | Cabina no se bloquea (desprotegida) | Dispositivo de carga no censa por desconfiguracion | MF114 | MF114ControladorDispositivo de carga no censa por desconfiguracion | MF114ControladorDispositivo de carga no censa por desconfiguracion | ALTO | MUY ALTO
Placa motores | Motores | Bobinado | Fases | P: Generar campo magnetico de rotacion motor a 1400 RPM | Total | Cabina no se mueve | Fases no generan campo porque se encuentran quemadas | MF115 | MF115BobinadoFases no generan campo porque se encuentran quemadas | MF115BobinadoFases no generan campo porque se encuentran quemadas
Placa motores | Motores | Bobinado |  |  |  | Cabina no se mueve | Fases no generan campo porque 1 fase está descompensada | MF116 | MF116BobinadoFases no generan campo porque 1 fase está descompensada | MF116BobinadoFases no generan campo porque 1 fase está descompensada
Placa motores | Motores | Bobinado |  |  | Parcial Intermitente | Cabina intenta arrancar | Fase no general campo por bajo voltaje de alimentacion | MF117 | MF117BobinadoFase no general campo por bajo voltaje de alimentacion | MF117BobinadoFase no general campo por bajo voltaje de alimentacion
Placa motores | Motores | Rodamientos | Rodamientos | P: Permitir giro del rotor a 1400 RPM | Total | Cabina no se mueve | Rodamiento no gira por oxidacion en canastilla o pista | MF118 | MF118RodamientosRodamiento no gira por oxidacion en canastilla o pista | MF118RodamientosRodamiento no gira por oxidacion en canastilla o pista
Placa motores | Motores | Rodamientos |  |  |  | Cabina no se mueve | Rodamiento no gira por sobrecalentamiento o pega mecánica | MF119 | MF119RodamientosRodamiento no gira por sobrecalentamiento o pega mecánica | MF119RodamientosRodamiento no gira por sobrecalentamiento o pega mecánica
Placa motores | Motores | Rodamientos |  |  | Parcial Intermitente | Cabina avanza muy lento | Rodamiento gira lento y con ruido | MF120 | MF120RodamientosRodamiento gira lento y con ruido | MF120RodamientosRodamiento gira lento y con ruido
Placa motores | Motores | ventilador motor | ventilador | P: Refrigerar carcasa motor a una velocidad de 1400 RPM | Total | Motor recalentado | Ventilador no refrigera por desgaste en diametro eje | MF121 | MF121ventilador motorVentilador no refrigera por desgaste en diametro eje | MF121ventilador motorVentilador no refrigera por desgaste en diametro eje
Placa motores | Motores | ventilador motor |  |  |  | Motor recalentado | Ventilador no refrigera por desgaste en aspas | MF122 | MF122ventilador motorVentilador no refrigera por desgaste en aspas | MF122ventilador motorVentilador no refrigera por desgaste en aspas
Placa motores | Motores | ventilador motor |  |  |  | Motor recalentado | Ventilador no refrigera porque está suelto | MF123 | MF123ventilador motorVentilador no refrigera porque está suelto | MF123ventilador motorVentilador no refrigera porque está suelto
Placa motores | Motores | Rotor motor | Eje rotor | P: Girar a una velocidad de 1400 RPM | Total | Cabina no se mueve | Eje no gira por desgaste en rodamientos | MF124 | MF124Rotor motorEje no gira por desgaste en rodamientos | MF124Rotor motorEje no gira por desgaste en rodamientos
Placa motores | Motores | Rotor motor |  |  |  | Cabina no se mueve | Eje no gira por rotor quemadas | MF125 | MF125Rotor motorEje no gira por rotor quemadas | MF125Rotor motorEje no gira por rotor quemadas
Placa motores | Motores | Rotor motor |  | S: Acoplar seccion del acople elastomero y ventilador |  | No se mueve caja reductora | Acople no ensambla por desgaste en eje | MF126 | MF126Rotor motorAcople no ensambla por desgaste en eje | MF126Rotor motorAcople no ensambla por desgaste en eje
Placa motores | Motores | Rotor motor |  |  |  | No se mueve caja reductora | Acople suelto por falta de prisionero | MF127 | MF127Rotor motorAcople suelto por falta de prisionero | MF127Rotor motorAcople suelto por falta de prisionero
Placa motores | Freno | bobina electrofreno | bobinado | P: Liberar disco freno para llegar a velocidad 0 m/s | Total | Motor frenado | Bobina no genera campo por bobina quemada | MF128 | MF128bobina electrofrenoBobina no genera campo por bobina quemada | MF128bobina electrofrenoBobina no genera campo por bobina quemada
Placa motores | Freno | bobina electrofreno |  |  |  | Motor frenado | Bobina no genera campo por falta de alimentacion | MF129 | MF129bobina electrofrenoBobina no genera campo por falta de alimentacion | MF129bobina electrofrenoBobina no genera campo por falta de alimentacion
Placa motores | Freno | bobina electrofreno |  |  |  | Motor frenado | Bobina no genera campo por falla de ohnmiaje | MF130 | MF130bobina electrofrenoBobina no genera campo por falla de ohnmiaje | MF130bobina electrofrenoBobina no genera campo por falla de ohnmiaje
Placa motores | Freno | Disco pasta | recubrimiento | P: Frenar rotor de motor con velocidad 0 m/s | Total | Ruido extraño en freno | Disco de freno no detiene motor por soltura eje - disco | MF131 | MF131Disco pastaDisco de freno no detiene motor por soltura eje - disco | MF131Disco pastaDisco de freno no detiene motor por soltura eje - disco
Placa motores | Freno | Disco pasta |  |  |  | Motor no frena / olor advesto | Disco de freno no detiene motor por desgaste | MF132 | MF132Disco pastaDisco de freno no detiene motor por desgaste | MF132Disco pastaDisco de freno no detiene motor por desgaste
Placa motores | Freno | Disco pasta |  |  |  | Motor no frena | Disco de freno no frena motor por advesto desgastado | MF133 | MF133Disco pastaDisco de freno no frena motor por advesto desgastado | MF133Disco pastaDisco de freno no frena motor por advesto desgastado
Placa motores | Freno | bujes freno | esferas | P: Desbloquear disco de freno a 1400 RPM | Total | Motor no frena | Esferas no ruedan por falta de lubricacion | MF134 | MF134bujes frenoEsferas no ruedan por falta de lubricacion | MF134bujes frenoEsferas no ruedan por falta de lubricacion
Placa motores | Freno | bujes freno |  |  |  | Motor no frena | Esferas no ruedan por cantidades incompletas | MF135 | MF135bujes frenoEsferas no ruedan por cantidades incompletas | MF135bujes frenoEsferas no ruedan por cantidades incompletas
Placa motores | Freno | bujes freno |  |  |  | Motor no frena | Esferas no ruedan por desgaste | MF136 | MF136bujes frenoEsferas no ruedan por desgaste | MF136bujes frenoEsferas no ruedan por desgaste
Placa motores | Freno | bujes freno |  |  |  | Motor no frena | Bujes no se desplazan por desgaste | MF137 | MF137bujes frenoBujes no se desplazan por desgaste | MF137bujes frenoBujes no se desplazan por desgaste
Placa motores | Freno | bujes freno | resortes | P: Retornar bloqueo de disco de freno a 0 RPM | Total | Motor no frena | Resorte cedido por desgaste | MF138 | MF138bujes frenoResorte cedido por desgaste | MF138bujes frenoResorte cedido por desgaste
Placa motores | Freno | arandela concava | arandela concava | P: Evitar aflojamiento de tuerca disco de freno | Total | Motor no frena | Arandela no apreta por desgaste | MF139 | MF139arandela concavaArandela no apreta por desgaste | MF139arandela concavaArandela no apreta por desgaste
Placa motores | Freno | tornillos freno | tornillos freno | P: Unir conjunto discos de freno con bobina electrofreno | Total | Ruido extraño en motor / olor advesto | Tornillos no apretan por desgaste | MF140 | MF140tornillos frenoTornillos no apretan por desgaste | MF140tornillos frenoTornillos no apretan por desgaste
Placa motores | Freno | tornillos freno |  |  |  | Ruido extraño en motor / olor advesto | Tornillos no apretan por aflojamiento | MF141 | MF141tornillos frenoTornillos no apretan por aflojamiento | MF141tornillos frenoTornillos no apretan por aflojamiento
Placa motores | Freno | tornillos freno |  |  |  | Ruido extraño en motor / olor advesto | Tornillos no apretan por falta de tuerca de seguridad / wasa / Arandela | MF142 | MF142tornillos frenoTornillos no apretan por falta de tuerca de seguridad / wasa / Arandela | MF142tornillos frenoTornillos no apretan por falta de tuerca de seguridad / wasa / Arandela
Placa motores | Freno | Tornillo regulador freno | Tornillo | P: Regular tension de freno equivalente a 1,5mm | Total | Motor no frena | Tornillo no regula por desgaste en rosca | MF143 | MF143Tornillo regulador frenoTornillo no regula por desgaste en rosca | MF143Tornillo regulador frenoTornillo no regula por desgaste en rosca
Placa motores | Freno | Tornillo regulador freno |  |  |  | Motor no frena | Tornillo no regula por pega mecánica del conjunto freno | MF144 | MF144Tornillo regulador frenoTornillo no regula por pega mecánica del conjunto freno | MF144Tornillo regulador frenoTornillo no regula por pega mecánica del conjunto freno
Placa motores | Freno | Tornillo regulador freno |  |  |  | Motor frenado / olor advesto | Tornillo mal roscado | MF145 | MF145Tornillo regulador frenoTornillo mal roscado | MF145Tornillo regulador frenoTornillo mal roscado
Placa motores | Freno | resorte presion freno | resorte | P: Generar retroceso a disco freno | Total | Motor no frena | Resorte no genera presion por fractura o cedido | MF146 | MF146resorte presion frenoResorte no genera presion por fractura o cedido | MF146resorte presion frenoResorte no genera presion por fractura o cedido
Placa motores | Freno | resorte presion freno |  |  |  | Motor no frena | Resorte no genera presion por conjunto flojo | MF147 | MF147resorte presion frenoResorte no genera presion por conjunto flojo | MF147resorte presion frenoResorte no genera presion por conjunto flojo
Placa motores | Freno | resorte presion freno |  |  |  | Motor frenado / olor advesto | Resorte muy apretado por exceso de tension | MF148 | MF148resorte presion frenoResorte muy apretado por exceso de tension | MF148resorte presion frenoResorte muy apretado por exceso de tension
Placa motores | Caja reductora | Corona bronce | Dientes | P: Convertir velocidad de 1400 RPM a XXX RPM | Total | Caja reductora con sobrecalentamiento | Corona no reduce por dientes fracturados | MF149 | MF149Corona bronceCorona no reduce por dientes fracturados | MF149Corona bronceCorona no reduce por dientes fracturados
Placa motores | Caja reductora | Corona bronce |  |  |  | Deterioro en aceite de caja reductora | Corona no reduce por pega mecanica | MF150 | MF150Corona bronceCorona no reduce por pega mecanica | MF150Corona bronceCorona no reduce por pega mecanica
Placa motores | Caja reductora | Corona bronce |  | S: Transmitir torque XXX NM a YYYY NM |  | Cabina no se mueve | Corona no transmite torque requerido por falta de fuerza en motor | MF151 | MF151Corona bronceCorona no transmite torque requerido por falta de fuerza en motor | MF151Corona bronceCorona no transmite torque requerido por falta de fuerza en motor
Placa motores | Caja reductora | Araña elastomero | Araña elastomero | P: Unir acople motor con acople caja reductora | Total | Caja reductora no se mueve | Araña floja por desgaste | MF152 | MF152Araña elastomeroAraña floja por desgaste | MF152Araña elastomeroAraña floja por desgaste
Placa motores | Caja reductora | Araña elastomero |  | S: Absorver torque XXX NM de motor / Caja reductora | Total | Altas vibracciones | Araña no absorve energia por material mal seleccionado | MF153 | MF153Araña elastomeroAraña no absorve energia por material mal seleccionado | MF153Araña elastomeroAraña no absorve energia por material mal seleccionado
Placa motores | Caja reductora | Retenedores | Labio | P: Restringir paso de aceite hacia exterior a una velodad de 1400 RPM | Total | Altas vibracciones | Retenedor permite paso de aceite por eje doblado | MF154 | MF154RetenedoresRetenedor permite paso de aceite por eje doblado | MF154RetenedoresRetenedor permite paso de aceite por eje doblado
Placa motores | Caja reductora | Retenedores |  |  |  | Fuga aceite por ejes | Retenedor permite paso por material inapropiado | MF155 | MF155RetenedoresRetenedor permite paso por material inapropiado | MF155RetenedoresRetenedor permite paso por material inapropiado
Placa motores | Caja reductora | Retenedores |  |  |  | Fuga aceite por ejes | Retenedor permite paso por alojamiento sin ajuste (se mueve) | MF156 | MF156RetenedoresRetenedor permite paso por alojamiento sin ajuste (se mueve) | MF156RetenedoresRetenedor permite paso por alojamiento sin ajuste (se mueve)
Placa motores | Caja reductora | Rodamientos eje entrada | Pista / rodillos / esfera | P: Girar a una velocidad de entrada de 1400 RPM | Total | Caja reductora frenada | Rodamiento no gira por desgaste | MF157 | MF157Rodamientos eje entradaRodamiento no gira por desgaste | MF157Rodamientos eje entradaRodamiento no gira por desgaste
Placa motores | Caja reductora | Rodamientos eje entrada |  |  |  | Caja reductora frenada | Rodamiento no gira por falta de lubricacion (nivel bajo de aceite) | MF158 | MF158Rodamientos eje entradaRodamiento no gira por falta de lubricacion (nivel bajo de aceite) | MF158Rodamientos eje entradaRodamiento no gira por falta de lubricacion (nivel bajo de aceite)
Placa motores | Caja reductora | Rodamientos eje entrada |  |  |  | Caja reductora con sobrecalentamiento | Rodamiento no gira por sobreajuste con el eje | MF159 | MF159Rodamientos eje entradaRodamiento no gira por sobreajuste con el eje | MF159Rodamientos eje entradaRodamiento no gira por sobreajuste con el eje
Placa motores | Caja reductora | Rodamientos eje entrada |  |  |  | Caja reductora frenada | Rodamiento no gira por pista floja | MF160 | MF160Rodamientos eje entradaRodamiento no gira por pista floja | MF160Rodamientos eje entradaRodamiento no gira por pista floja
Placa motores | Caja reductora | Rodamientos eje entrada |  | S: Soportar cargas axiales de XXX NM | Total | Caja reductora frenada | Rodamiento no soporta carga por cambio de especificacion / calidad | MF161 | MF161Rodamientos eje entradaRodamiento no soporta carga por cambio de especificacion / calidad | MF161Rodamientos eje entradaRodamiento no soporta carga por cambio de especificacion / calidad
Placa motores | Caja reductora | Rodamientos eje entrada |  |  |  | Caja reductora frenada | Rodamiento no soporta carga por sobrecarga de equipo | MF162 | MF162Rodamientos eje entradaRodamiento no soporta carga por sobrecarga de equipo | MF162Rodamientos eje entradaRodamiento no soporta carga por sobrecarga de equipo
Placa motores | Caja reductora | Rodamientos eje entrada |  |  |  | Caja reductora frenada | Rodamiento no soporta carga por mal montaje | MF163 | MF163Rodamientos eje entradaRodamiento no soporta carga por mal montaje | MF163Rodamientos eje entradaRodamiento no soporta carga por mal montaje
Placa motores | Caja reductora | Rodamientos corona | Pista / rodillos / esfera | P: Girar a una velocidad de salida de XXX RPM | Total | Caja reductora frenada | Rodamiento no gira por desgaste | MF164 | MF164Rodamientos coronaRodamiento no gira por desgaste | MF164Rodamientos coronaRodamiento no gira por desgaste
Placa motores | Caja reductora | Rodamientos corona |  |  |  | Caja reductora frenada | Rodamiento no gira por falta de lubricacion (nivel bajo de aceite) | MF165 | MF165Rodamientos coronaRodamiento no gira por falta de lubricacion (nivel bajo de aceite) | MF165Rodamientos coronaRodamiento no gira por falta de lubricacion (nivel bajo de aceite)
Placa motores | Caja reductora | Rodamientos corona |  |  |  | Caja reductora con sobrecalentamiento | Rodamiento no gira por sobreajuste con el eje | MF166 | MF166Rodamientos coronaRodamiento no gira por sobreajuste con el eje | MF166Rodamientos coronaRodamiento no gira por sobreajuste con el eje
Placa motores | Caja reductora | Rodamientos corona |  |  |  | Caja reductora frenada | Rodamiento no gira por pista floja | MF167 | MF167Rodamientos coronaRodamiento no gira por pista floja | MF167Rodamientos coronaRodamiento no gira por pista floja
Placa motores | Caja reductora | Rodamientos corona |  | S: Soportar cargas axiales de XXX NM | Total | Caja reductora frenada | Rodamiento no soporta carga por cambio de especificacion / calidad | MF168 | MF168Rodamientos coronaRodamiento no soporta carga por cambio de especificacion / calidad | MF168Rodamientos coronaRodamiento no soporta carga por cambio de especificacion / calidad
Placa motores | Caja reductora | Rodamientos corona |  |  |  | Caja reductora frenada | Rodamiento no soporta carga por sobrecarga de equipo | MF169 | MF169Rodamientos coronaRodamiento no soporta carga por sobrecarga de equipo | MF169Rodamientos coronaRodamiento no soporta carga por sobrecarga de equipo
Placa motores | Caja reductora | Rodamientos corona |  |  |  | Caja reductora frenada | Rodamiento no soporta carga por mal montaje | MF170 | MF170Rodamientos coronaRodamiento no soporta carga por mal montaje | MF170Rodamientos coronaRodamiento no soporta carga por mal montaje
Placa motores | Caja reductora | retenedores eje de corona | Labio | P: Restringir paso de aceite hacia exterior a una velodad de XXX RPM | Total | Altas vibracciones | Retenedor permite paso de aceite por eje doblado | MF171 | MF171retenedores eje de coronaRetenedor permite paso de aceite por eje doblado | MF171retenedores eje de coronaRetenedor permite paso de aceite por eje doblado
Placa motores | Caja reductora | retenedores eje de corona |  |  |  | Fuga aceite por ejes | Retenedor permite paso por material inapropiado | MF172 | MF172retenedores eje de coronaRetenedor permite paso por material inapropiado | MF172retenedores eje de coronaRetenedor permite paso por material inapropiado
Placa motores | Caja reductora | retenedores eje de corona |  |  |  | Fuga aceite por ejes | Retenedor permite paso por alojamiento sin ajuste (se mueve) | MF173 | MF173retenedores eje de coronaRetenedor permite paso por alojamiento sin ajuste (se mueve) | MF173retenedores eje de coronaRetenedor permite paso por alojamiento sin ajuste (se mueve)
Placa motores | Caja reductora | Piñon de salida | Dientes | P: Generar movimiento lineal de 36 m/min a rotativo XXX RPM | Total | Cabina no se mueve / vibracion | Piñon no gira por diente roto | MF174 | MF174Piñon de salidaPiñon no gira por diente roto | MF174Piñon de salidaPiñon no gira por diente roto
Placa motores | Caja reductora | Piñon de salida |  |  |  | Cabina no se mueve / vibracion | Piñon no gira por soltura de tuerca o arandela pinadora | MF175 | MF175Piñon de salidaPiñon no gira por soltura de tuerca o arandela pinadora | MF175Piñon de salidaPiñon no gira por soltura de tuerca o arandela pinadora
Placa motores | Caja reductora | Piñon de salida |  |  |  | Cabina no se mueve / vibracion | Piñon no gira por desgaste en estria | MF176 | MF176Piñon de salidaPiñon no gira por desgaste en estria | MF176Piñon de salidaPiñon no gira por desgaste en estria
Placa motores | Caja reductora | Piñon de salida |  | S: Soportar carga de 1200 / 3 Kgf | Total | Cabina no se mueve | Piñon roto no soporta carga (mal temple) | MF177 | MF177Piñon de salidaPiñon roto no soporta carga (mal temple) | MF177Piñon de salidaPiñon roto no soporta carga (mal temple)
Placa motores | Caja reductora | tuerca apriete piñon | Rosca | P: Evitar salida del piñon con apriete XXX NM | Total | Cabina con vibracion | Piñon queda flojo por falta de apriete de la tuerca | MF178 | MF178tuerca apriete piñonPiñon queda flojo por falta de apriete de la tuerca | MF178tuerca apriete piñonPiñon queda flojo por falta de apriete de la tuerca
Placa motores | Caja reductora | tuerca apriete piñon |  |  |  | Cabina con vibracion | Piñon se afloja por rosca mala de la tuerca | MF179 | MF179tuerca apriete piñonPiñon se afloja por rosca mala de la tuerca | MF179tuerca apriete piñonPiñon se afloja por rosca mala de la tuerca
Placa motores | Caja reductora | Arandela araña | Arandela araña | P: Evitar aflojamiento de tuerca apriete piñon 0 m/s | Total | Cabina con vibracion | Arandela se mueve por falta de doblez en oreja | MF180 | MF180Arandela arañaArandela se mueve por falta de doblez en oreja | MF180Arandela arañaArandela se mueve por falta de doblez en oreja
Placa motores | Caja reductora | Aceite | Viscosidad / Particulas /color | P: Evitar contacto metal - metal en pelicula lubricante | Parcial Intermitente | Caja reductora con sobrecalentamiento | Aceite se deteriora por sobreajuste de componentes | MF181 | MF181AceiteAceite se deteriora por sobreajuste de componentes | MF181AceiteAceite se deteriora por sobreajuste de componentes
Placa motores | Caja reductora | Aceite |  |  |  | Caja reductora con sobrecalentamiento | Aceite se deteriora por mala selección | MF182 | MF182AceiteAceite se deteriora por mala selección | MF182AceiteAceite se deteriora por mala selección
Placa motores | Caja reductora | Aceite |  |  | Total | Caja reductora frenada | Aceite no librica por falta de nivel (nivel bajo del minimo) | MF183 | MF183AceiteAceite no librica por falta de nivel (nivel bajo del minimo) | MF183AceiteAceite no librica por falta de nivel (nivel bajo del minimo)
Placa motores | Caja reductora | Aceite |  | S: Mantener temperarura de componentes 40-70 °C | Parcial Intermitente | Caja reductora con sobrecalentamiento | Aceite se deteriora por ingreso de agua en caja y se degrada el aceite | MF184 | MF184AceiteAceite se deteriora por ingreso de agua en caja y se degrada el aceite | MF184AceiteAceite se deteriora por ingreso de agua en caja y se degrada el aceite
Placa motores | Caja reductora | Aceite |  |  |  | Caja reductora con sobrecalentamiento | Aceite se deteriora por mal ensamble de sin fin corona - rodamientos | MF185 | MF185AceiteAceite se deteriora por mal ensamble de sin fin corona - rodamientos | MF185AceiteAceite se deteriora por mal ensamble de sin fin corona - rodamientos
Placa motores | Caja reductora | Aceite |  |  |  | Caja reductora con sobrecalentamiento | Aceite se deteriora por sobrelubricacion (por encima del nivel maximo) | MF186 | MF186AceiteAceite se deteriora por sobrelubricacion (por encima del nivel maximo) | MF186AceiteAceite se deteriora por sobrelubricacion (por encima del nivel maximo)
Placa motores | Caja reductora | Anillo seeguer piñon | Sigger | P: Evitar que el piñon se salga 0 m/s | Total | Cabina no se mueve / vibracion | Anillo seeger no ajusta por mal estado del elemento | MF187 | MF187Anillo seeguer piñonAnillo seeger no ajusta por mal estado del elemento | MF187Anillo seeguer piñonAnillo seeger no ajusta por mal estado del elemento
Placa motores | Caja reductora | Anillo seeguer piñon |  |  |  | Cabina no se mueve / vibracion | Anillo seeger no ajusta por desgaste en el alojamiento | MF188 | MF188Anillo seeguer piñonAnillo seeger no ajusta por desgaste en el alojamiento | MF188Anillo seeguer piñonAnillo seeger no ajusta por desgaste en el alojamiento
Placa motores | Caja reductora | Anillo seeguer piñon |  |  |  | Cabina no se mueve / vibracion | Anillo seeger no ajusta por dimension errada | MF189 | MF189Anillo seeguer piñonAnillo seeger no ajusta por dimension errada | MF189Anillo seeguer piñonAnillo seeger no ajusta por dimension errada
Placa motores | Caja reductora | Sellos tapas | Empaques / oring | P: Evitar fuga lubricante al exterior de ensamble de caja | Total | Fuga aceite por tapas | Empaque no sella por mala selección de la silicona | MF190 | MF190Sellos tapasEmpaque no sella por mala selección de la silicona | MF190Sellos tapasEmpaque no sella por mala selección de la silicona
Placa motores | Caja reductora | Sellos tapas |  |  |  | Fuga aceite por tapas | Empaque / oring no sella por mal montaje (deterioro) | MF191 | MF191Sellos tapasEmpaque / oring no sella por mal montaje (deterioro) | MF191Sellos tapasEmpaque / oring no sella por mal montaje (deterioro)
Placa motores | Caja reductora | Sellos tapas |  |  |  | Fuga aceite por tapas | Empaque / oring no sella por deterioro por altas temperaturas | MF192 | MF192Sellos tapasEmpaque / oring no sella por deterioro por altas temperaturas | MF192Sellos tapasEmpaque / oring no sella por deterioro por altas temperaturas
Placa motores | Caja reductora | tapones perimetrales | Nivel / inspeccion | P: Permitir inspeccion elementos internos de caja | Total | Fuga aceite por tapas | Tapon no sella por falta de empaque | MF193 | MF193tapones perimetralesTapon no sella por falta de empaque | MF193tapones perimetralesTapon no sella por falta de empaque
Placa motores | Marco placa | Abrazaderas motores | Tuercas | P: Sujetar elemento abrazadera del motor | Total | Motores con vibracion | Abrazadera floja por falta de apriete | MF194 | MF194Abrazaderas motoresAbrazadera floja por falta de apriete | MF194Abrazaderas motoresAbrazadera floja por falta de apriete
Placa motores | Marco placa | Abrazaderas motores |  |  |  | Motores con vibracion | Abrazadera floja por perdida de caucho en aro | MF195 | MF195Abrazaderas motoresAbrazadera floja por perdida de caucho en aro | MF195Abrazaderas motoresAbrazadera floja por perdida de caucho en aro
Placa motores | Marco placa | Abrazaderas motores | Caucho ajuste | P: Evitar daño de las aletas del motor con apriete de abrazaderas | Total | Motor con sobrecalentamiento | Abrazadera deteriora aletas motor por falta del caucho | MF196 | MF196Abrazaderas motoresAbrazadera deteriora aletas motor por falta del caucho | MF196Abrazaderas motoresAbrazadera deteriora aletas motor por falta del caucho
Placa motores | Marco placa | Abrazaderas motores |  |  |  | Motor con sobrecalentamiento | Abrazadera deteriora motor por mala selección del caucho | MF197 | MF197Abrazaderas motoresAbrazadera deteriora motor por mala selección del caucho | MF197Abrazaderas motoresAbrazadera deteriora motor por mala selección del caucho
Placa motores | Marco placa | Rodillos laterales | Rodadura | P: Evitar movimiento de cabina hacia lateral en movimiento a 36m/min | Parcial Intermitente | Vibracion excesiva en cabina | Rodillos permiten movimiento lateral por desgaste diametral | MF198 | MF198Rodillos lateralesRodillos permiten movimiento lateral por desgaste diametral | MF198Rodillos lateralesRodillos permiten movimiento lateral por desgaste diametral
Placa motores | Marco placa | Rodillos laterales |  |  |  | Vibracion excesiva en cabina | Rodillos permiten movimiento lateral por eje flojo | MF199 | MF199Rodillos lateralesRodillos permiten movimiento lateral por eje flojo | MF199Rodillos lateralesRodillos permiten movimiento lateral por eje flojo
Placa motores | Marco placa | Rodillos laterales |  |  |  | Vibracion excesiva en cabina | Rodillos permiten movimiento lateral por rodamiento degastado | MF200 | MF200Rodillos lateralesRodillos permiten movimiento lateral por rodamiento degastado | MF200Rodillos lateralesRodillos permiten movimiento lateral por rodamiento degastado
Placa motores | Marco placa | Rodillos laterales |  | S: Soportar carga de cabina hacia el lateral de 2000 Kgf | Total | Cabina suelta | Rodillos no soportan por exceso de carga | MF201 | MF201Rodillos lateralesRodillos no soportan por exceso de carga | MF201Rodillos lateralesRodillos no soportan por exceso de carga
Placa motores | Marco placa | Rodillos laterales |  |  |  | Cabina suelta | Rodillos no soportan por desgaste prematuro (mala selección material | MF202 | MF202Rodillos lateralesRodillos no soportan por desgaste prematuro (mala selección material | MF202Rodillos lateralesRodillos no soportan por desgaste prematuro (mala selección material
Placa motores | Marco placa | Ejes de rodillos laterales | Eje rodillo lateral | P: Soportar rodillo a una velocidad de 36m/min | Total | Cabina suelta | Ejes no soportan por desgaste del elemento | MF203 | MF203Ejes de rodillos lateralesEjes no soportan por desgaste del elemento | MF203Ejes de rodillos lateralesEjes no soportan por desgaste del elemento
Placa motores | Marco placa | Ejes de rodillos laterales |  |  |  | Cabina suelta | Ejes no soportan por desgaste en rodamientos | MF204 | MF204Ejes de rodillos lateralesEjes no soportan por desgaste en rodamientos | MF204Ejes de rodillos lateralesEjes no soportan por desgaste en rodamientos
Placa motores | Marco placa | Ejes de rodillos laterales |  |  |  | Cabina suelta | Ejes no soportan por tuerca floja (movimiento del eje) | MF205 | MF205Ejes de rodillos lateralesEjes no soportan por tuerca floja (movimiento del eje) | MF205Ejes de rodillos lateralesEjes no soportan por tuerca floja (movimiento del eje)
Placa motores | Marco placa | Rodillos frontales | Rodadura | P: Evitar movimiento de cabina al frente en movimiento a 36m/min | Parcial Intermitente | Vibracion excesiva en cabina | Rodillos permiten movimiento frontal por desgaste diametral | MF206 | MF206Rodillos frontalesRodillos permiten movimiento frontal por desgaste diametral | MF206Rodillos frontalesRodillos permiten movimiento frontal por desgaste diametral
Placa motores | Marco placa | Rodillos frontales |  |  |  | Vibracion excesiva en cabina | Rodillos permiten movimiento flontal por eje flojo | MF207 | MF207Rodillos frontalesRodillos permiten movimiento flontal por eje flojo | MF207Rodillos frontalesRodillos permiten movimiento flontal por eje flojo
Placa motores | Marco placa | Rodillos frontales |  |  |  | Vibracion excesiva en cabina | Rodillos permiten movimiento frontal por rodamiento degastado | MF208 | MF208Rodillos frontalesRodillos permiten movimiento frontal por rodamiento degastado | MF208Rodillos frontalesRodillos permiten movimiento frontal por rodamiento degastado
Placa motores | Marco placa | Rodillos frontales |  | S: Soportar carga de cabina hacia el frente de 1200 Kgf |  | Vibracion excesiva en cabina | Rodillos no soportan por exceso de carga | MF209 | MF209Rodillos frontalesRodillos no soportan por exceso de carga | MF209Rodillos frontalesRodillos no soportan por exceso de carga
Placa motores | Marco placa | Rodillos frontales |  |  | Total | Cabina suelta | Rodillos no soportan por desgaste prematuro (mala selección material | MF210 | MF210Rodillos frontalesRodillos no soportan por desgaste prematuro (mala selección material | MF210Rodillos frontalesRodillos no soportan por desgaste prematuro (mala selección material
Placa motores | Marco placa | Ejes de rodillos frontales | Eje rodillo frontal | P: Soportar rodillo a una velocidad de 36m/min |  | Cabina suelta | Ejes no soportan por desgaste del elemento | MF211 | MF211Ejes de rodillos frontalesEjes no soportan por desgaste del elemento | MF211Ejes de rodillos frontalesEjes no soportan por desgaste del elemento
Placa motores | Marco placa | Ejes de rodillos frontales |  |  |  | Cabina suelta | Ejes no soportan por desgaste en rodamientos | MF212 | MF212Ejes de rodillos frontalesEjes no soportan por desgaste en rodamientos | MF212Ejes de rodillos frontalesEjes no soportan por desgaste en rodamientos
Placa motores | Marco placa | Ejes de rodillos frontales |  |  |  | Cabina suelta | Ejes no soportan por tuerca floja (movimiento del eje) | MF213 | MF213Ejes de rodillos frontalesEjes no soportan por tuerca floja (movimiento del eje) | MF213Ejes de rodillos frontalesEjes no soportan por tuerca floja (movimiento del eje)
Placa motores | Marco placa | Tuercas / Arandelas / Wasa | Tuercas / Arandelas / Wasa Rodillos | P: Evitar aflojamiento de ejes de rodillos de placa XXX NM | Total | Cabina suelta | Tuercas / arandelas / wasa se aflojan por mala selección de componente | MF214 | MF214Tuercas / Arandelas / WasaTuercas / arandelas / wasa se aflojan por mala selección de componente | MF214Tuercas / Arandelas / WasaTuercas / arandelas / wasa se aflojan por mala selección de componente
Placa motores | Marco placa | Bulones | Pin / Tornillo | P: Evitar movimiento Traslacional de bulon 0 m/s |  | Cabina suelta | Pin / tornillo flojo por desajuste o desgaste del elemento | MF215 | MF215BulonesPin / tornillo flojo por desajuste o desgaste del elemento | MF215BulonesPin / tornillo flojo por desajuste o desgaste del elemento
Placa motores | Marco placa | Bulones |  |  |  | Cabina suelta | Pin / tornillo flojo por desajuste en ensamble (sobrepresion) | MF216 | MF216BulonesPin / tornillo flojo por desajuste en ensamble (sobrepresion) | MF216BulonesPin / tornillo flojo por desajuste en ensamble (sobrepresion)
Placa motores | Marco placa | Bulones |  |  |  | Cabina suelta | Pin / tornillo flojo por espesor de platina inadecuada (conjuto flojo) | MF217 | MF217BulonesPin / tornillo flojo por espesor de platina inadecuada (conjuto flojo) | MF217BulonesPin / tornillo flojo por espesor de platina inadecuada (conjuto flojo)
Placa motores | Marco placa | Bulones |  |  |  | Cabina suelta | Pin / tornillo flojo por falta de wasa o tuerca de seguridad | MF218 | MF218BulonesPin / tornillo flojo por falta de wasa o tuerca de seguridad | MF218BulonesPin / tornillo flojo por falta de wasa o tuerca de seguridad
Placa motores | Marco placa | Platina seguro bulones | Tornillos | P: Evitar movimiento rotacional de bulon 0 RPM | Total | Cabina suelta | Platina suelta por mala especificacion de tornillo | MF219 | MF219Platina seguro bulonesPlatina suelta por mala especificacion de tornillo | MF219Platina seguro bulonesPlatina suelta por mala especificacion de tornillo
Placa motores | Marco placa | Platina seguro bulones |  |  |  | Cabina suelta | Platina suelta por espesor de platina inadecuada | MF220 | MF220Platina seguro bulonesPlatina suelta por espesor de platina inadecuada | MF220Platina seguro bulonesPlatina suelta por espesor de platina inadecuada
Placa motores | Cable motores | Cable alimentacion | terminales | P: Transmitir corriente de XXX Amp a motores | Total | Sistema electrico sin alimentacion | Cable no alimenta corriente por mala espeficacion del espesor | MF221 | MF221Cable alimentacionCable no alimenta corriente por mala espeficacion del espesor | MF221Cable alimentacionCable no alimenta corriente por mala espeficacion del espesor
Placa motores | Cable motores | Cable alimentacion |  |  |  | Sistema electrico sin alimentacion | Cable no alimenta corriente por seccion rota a lo largo de la longitud | MF222 | MF222Cable alimentacionCable no alimenta corriente por seccion rota a lo largo de la longitud | MF222Cable alimentacionCable no alimenta corriente por seccion rota a lo largo de la longitud
Placa motores | Cable motores | Cable alimentacion |  |  |  | Sistema electrico sin alimentacion | Cable no alimenta por terminal floja | MF223 | MF223Cable alimentacionCable no alimenta por terminal floja | MF223Cable alimentacionCable no alimenta por terminal floja
Cabina | Cabina | Rodillos de puerta | rodamientos | P: Girar rodillo de apertura a velocidad XXX m/s | Total | Puerta no abre | Rodamientos no giral por desgaste | MF224 | MF224Rodillos de puertaRodamientos no giral por desgaste | MF224Rodillos de puertaRodamientos no giral por desgaste
Cabina | Cabina | Rodillos de puerta |  |  |  | Puerta no abre | Rodamientos no giral por desgasta de eje | MF225 | MF225Rodillos de puertaRodamientos no giral por desgasta de eje | MF225Rodillos de puertaRodamientos no giral por desgasta de eje
Cabina | Cabina | Poleas de guaya | Polea | P: Soportar tension de guaya de puerta | Total | Puerta no abre | Polea no sostiene por desgaste en canal | MF226 | MF226Poleas de guayaPolea no sostiene por desgaste en canal | MF226Poleas de guayaPolea no sostiene por desgaste en canal
Cabina | Cabina | Plataforma | Estructura | P: Soportar cargas puntuales de 200 Kgf | Total | Plataforma sin capacidad de cargar | Plataforma deformada por sobrecarga | MF227 | MF227PlataformaPlataforma deformada por sobrecarga | MF227PlataformaPlataforma deformada por sobrecarga
Cabina | Cabina | Plataforma |  |  |  | Plataforma sin capacidad de cargar | Plataforma no soporta por fisura en soldadura | MF228 | MF228PlataformaPlataforma no soporta por fisura en soldadura | MF228PlataformaPlataforma no soporta por fisura en soldadura
Cabina | Cabina | Plataforma |  |  |  | Plataforma sin capacidad de cargar | Plataforma no soporta por falta de refuerzo en estructura | MF229 | MF229PlataformaPlataforma no soporta por falta de refuerzo en estructura | MF229PlataformaPlataforma no soporta por falta de refuerzo en estructura
Cabina | Cabina | Luz led | Panel led | P: Iluminar cubiculo interno en XXX lumens | Total | Cabina sin luz | Planel led no ilumina por terminal floja | MF230 | MF230Luz ledPlanel led no ilumina por terminal floja | MF230Luz ledPlanel led no ilumina por terminal floja
Cabina | Cabina | Luz led |  |  |  | Cabina sin luz | Panel led no ilumina por componente quemado | MF231 | MF231Luz ledPanel led no ilumina por componente quemado | MF231Luz ledPanel led no ilumina por componente quemado
Cabina | Cabina | Luz led |  |  |  | Cabina sin luz | Panel led no ilumina por mala seleccion (bajo lumens) | MF232 | MF232Luz ledPanel led no ilumina por mala seleccion (bajo lumens) | MF232Luz ledPanel led no ilumina por mala seleccion (bajo lumens)
Cabina | Cabina | Guaya de puerta | Torones | P: Soportar carga de XXX Kgf | Total | Plataforma sin capacidad de cargar | Guaya no soporta carga por mala selección del cable | MF233 | MF233Guaya de puertaGuaya no soporta carga por mala selección del cable | MF233Guaya de puertaGuaya no soporta carga por mala selección del cable
Cabina | Cabina | Guaya de puerta |  |  |  | Plataforma sin capacidad de cargar | Guaya no soporta por deterioro del componente | MF234 | MF234Guaya de puertaGuaya no soporta por deterioro del componente | MF234Guaya de puertaGuaya no soporta por deterioro del componente
Cabina | Cabina | Guaya de puerta |  |  |  | Plataforma sin capacidad de cargar | Guaya no soporta por deterioro en sus componentes (grilletes) | MF235 | MF235Guaya de puertaGuaya no soporta por deterioro en sus componentes (grilletes) | MF235Guaya de puertaGuaya no soporta por deterioro en sus componentes (grilletes)
Cabina | Conjunto guia cabina | Rodillos patin frontales | rodadura /rodamientos | P: Evitar movimiento de cabina hacia el frente en movimiento a 36m/min | Parcial Intermitente | Vibracion excesiva en cabina | Rodillos permiten movimiento frontal por desgaste diametral | MF236 | MF236Rodillos patin frontalesRodillos permiten movimiento frontal por desgaste diametral | MF236Rodillos patin frontalesRodillos permiten movimiento frontal por desgaste diametral
Cabina | Conjunto guia cabina | Rodillos patin frontales |  |  |  | Vibracion excesiva en cabina | Rodillos permiten movimiento flontal por eje flojo | MF237 | MF237Rodillos patin frontalesRodillos permiten movimiento flontal por eje flojo | MF237Rodillos patin frontalesRodillos permiten movimiento flontal por eje flojo
Cabina | Conjunto guia cabina | Rodillos patin frontales |  |  |  | Vibracion excesiva en cabina | Rodillos permiten movimiento frontal por rodamiento degastado | MF238 | MF238Rodillos patin frontalesRodillos permiten movimiento frontal por rodamiento degastado | MF238Rodillos patin frontalesRodillos permiten movimiento frontal por rodamiento degastado
Cabina | Conjunto guia cabina | Rodillos patin frontales |  | S: Soportar carga de cabina hacia el frente de 1200 Kgf | Total | Cabina suelta | Rodillos no soportan por exceso de carga | MF239 | MF239Rodillos patin frontalesRodillos no soportan por exceso de carga | MF239Rodillos patin frontalesRodillos no soportan por exceso de carga
Cabina | Conjunto guia cabina | Rodillos patin frontales |  |  |  | Cabina suelta | Rodillos no soportan por desgaste prematuro (mala selección material | MF240 | MF240Rodillos patin frontalesRodillos no soportan por desgaste prematuro (mala selección material | MF240Rodillos patin frontalesRodillos no soportan por desgaste prematuro (mala selección material
Cabina | Conjunto guia cabina | Ejes rodillo parin frontal |  | P: Soportar rodillo a una velocidad de 36m/min | Total | Cabina suelta | Ejes no soportan por desgaste del elemento | MF241 | MF241Ejes rodillo parin frontalEjes no soportan por desgaste del elemento | MF241Ejes rodillo parin frontalEjes no soportan por desgaste del elemento
Cabina | Conjunto guia cabina | Ejes rodillo parin frontal |  |  |  | Cabina suelta | Ejes no soportan por desgaste en rodamientos | MF242 | MF242Ejes rodillo parin frontalEjes no soportan por desgaste en rodamientos | MF242Ejes rodillo parin frontalEjes no soportan por desgaste en rodamientos
Cabina | Conjunto guia cabina | Ejes rodillo parin frontal |  |  |  | Cabina suelta | Ejes no soportan por tuerca floja (movimiento del eje) | MF243 | MF243Ejes rodillo parin frontalEjes no soportan por tuerca floja (movimiento del eje) | MF243Ejes rodillo parin frontalEjes no soportan por tuerca floja (movimiento del eje)
Cabina | Conjunto guia cabina | Rodillos laterales | rodadura /rodamientos | P: Evitar movimiento de cabina hacia lateral en movimiento a 36m/min | Parcial Intermitente | Vibracion excesiva en cabina | Rodillos permiten movimiento lateral por desgaste diametral | MF244 | MF244Rodillos lateralesRodillos permiten movimiento lateral por desgaste diametral | MF244Rodillos lateralesRodillos permiten movimiento lateral por desgaste diametral
Cabina | Conjunto guia cabina | Rodillos laterales |  |  |  | Vibracion excesiva en cabina | Rodillos permiten movimiento lateral por eje flojo | MF245 | MF245Rodillos lateralesRodillos permiten movimiento lateral por eje flojo | MF245Rodillos lateralesRodillos permiten movimiento lateral por eje flojo
Cabina | Conjunto guia cabina | Rodillos laterales |  |  |  | Vibracion excesiva en cabina | Rodillos permiten movimiento lateral por rodamiento degastado | MF246 | MF246Rodillos lateralesRodillos permiten movimiento lateral por rodamiento degastado | MF246Rodillos lateralesRodillos permiten movimiento lateral por rodamiento degastado
Cabina | Conjunto guia cabina | Rodillos laterales |  | S: Soportar carga de cabina hacia el lateral de 1200 Kgf | Total | Cabina suelta | Rodillos no soportan por exceso de carga | MF247 | MF247Rodillos lateralesRodillos no soportan por exceso de carga | MF247Rodillos lateralesRodillos no soportan por exceso de carga
Cabina | Conjunto guia cabina | Rodillos laterales |  |  |  | Cabina suelta | Rodillos no soportan por desgaste prematuro (mala selección material | MF248 | MF248Rodillos lateralesRodillos no soportan por desgaste prematuro (mala selección material | MF248Rodillos lateralesRodillos no soportan por desgaste prematuro (mala selección material
Cabina | Conjunto guia cabina | ejes rodillo laterales | Tuerca / arandelas | P: Soportar rodillo a una velocidad de 36m/min | Total | Cabina suelta | Ejes no soportan por desgaste del elemento | MF249 | MF249ejes rodillo lateralesEjes no soportan por desgaste del elemento | MF249ejes rodillo lateralesEjes no soportan por desgaste del elemento
Cabina | Conjunto guia cabina | ejes rodillo laterales |  |  |  | Cabina suelta | Ejes no soportan por desgaste en rodamientos | MF250 | MF250ejes rodillo lateralesEjes no soportan por desgaste en rodamientos | MF250ejes rodillo lateralesEjes no soportan por desgaste en rodamientos
Cabina | Conjunto guia cabina | ejes rodillo laterales |  |  |  | Cabina suelta | Ejes no soportan por tuerca floja (movimiento del eje) | MF251 | MF251ejes rodillo lateralesEjes no soportan por tuerca floja (movimiento del eje) | MF251ejes rodillo lateralesEjes no soportan por tuerca floja (movimiento del eje)
Cabina | Conjunto guia cabina | Tuercas / Arandelas / Wasa | Tuercas / Arandelas / Wasa Rodillos | P: Evitar aflojamiento de ejes de rodillos de cabina XXX NM | Total | Cabina suelta | Tuercas / arandelas / wasa se aflojan por mala selección de componente | MF252 | MF252Tuercas / Arandelas / WasaTuercas / arandelas / wasa se aflojan por mala selección de componente | MF252Tuercas / Arandelas / WasaTuercas / arandelas / wasa se aflojan por mala selección de componente
Cabina | Conjunto guia cabina | Tuercas / Arandelas / Wasa |  |  |  | Cabina suelta | Tuercas / arandelas / wasa se aflojan por falta de apriete | MF253 | MF253Tuercas / Arandelas / WasaTuercas / arandelas / wasa se aflojan por falta de apriete | MF253Tuercas / Arandelas / WasaTuercas / arandelas / wasa se aflojan por falta de apriete
Cabina | Conjunto guia cabina | puntos de lubricacion | Grasa EP2 | P: Alimentar con lubricante rodamientos de rodillos sin suciedad | Total | Cabina lenta / rodillos frenados | Puntos de lubricacion defectuosos por grasa seca | MF254 | MF254puntos de lubricacionPuntos de lubricacion defectuosos por grasa seca | MF254puntos de lubricacionPuntos de lubricacion defectuosos por grasa seca
Cabina | Guardas proteccion | Barandas | Barandas | P: Evitar caidas del personal durante los mttos de la placa | Total | Guarda de inspeccion insegura | Barandas flojas por falta de sujeciones | MF255 | MF255BarandasBarandas flojas por falta de sujeciones | MF255BarandasBarandas flojas por falta de sujeciones
Alimentacion electrica | cable | cable 4 x 6 | encubrimiento | P: transmitir corriente en 3 fases de XXXX amperios | Total | Cabina no se mueve | Cable no alimenta corriente por mala espeficacion del espesor | MF256 | MF256cable 4 x 6Cable no alimenta corriente por mala espeficacion del espesor | MF256cable 4 x 6Cable no alimenta corriente por mala espeficacion del espesor | MUY BAJO | BAJO
Alimentacion electrica | cable | cable 4 x 6 |  |  |  | Cabina no se mueve | Cable no alimenta corriente por seccion rota a lo largo de la longitud | MF257 | MF257cable 4 x 6Cable no alimenta corriente por seccion rota a lo largo de la longitud | MF257cable 4 x 6Cable no alimenta corriente por seccion rota a lo largo de la longitud | MEDIO | LEVEMENTE BAJO
Alimentacion electrica | cable | cable 4 x 6 |  |  |  | Cabina no se mueve | Cable no alimenta por terminal floja | MF258 | MF258cable 4 x 6Cable no alimenta por terminal floja | MF258cable 4 x 6Cable no alimenta por terminal floja | LEVEMENTE BAJO | MUY BAJO
Alimentacion electrica | cable | cable 4 x 6 |  | S: Resistir carga de tension de 300 Kgf | Total | Cabina no se mueve | Cable ser revienta por mala especificacion | MF259 | MF259cable 4 x 6Cable ser revienta por mala especificacion | MF259cable 4 x 6Cable ser revienta por mala especificacion | ALTO | LEVEMENTE BAJO
Alimentacion electrica | cable | cable 4 x 6 |  |  |  | Cabina no se mueve | Cable se revienta por carrito frenado | MF260 | MF260cable 4 x 6Cable se revienta por carrito frenado | MF260cable 4 x 6Cable se revienta por carrito frenado | LEVEMENTE ALTO | BAJO
Alimentacion electrica | carrito guia | Rodillos guia carrito | rodadura /rodamientos | P: Evitar movimiento de carrito hacia el frente / lateral en movimiento a 36m/min | Total | Carro cable suelto | Rodillos no estabilizan carrito por desgaste en rodadura | MF261 | MF261Rodillos guia carritoRodillos no estabilizan carrito por desgaste en rodadura | MF261Rodillos guia carritoRodillos no estabilizan carrito por desgaste en rodadura | MUY BAJO | MEDIO
Alimentacion electrica | carrito guia | Rodillos guia carrito |  |  |  | Carro cable suelto | Rodillos no estabiliza por desgaste en rodamientos | MF262 | MF262Rodillos guia carritoRodillos no estabiliza por desgaste en rodamientos | MF262Rodillos guia carritoRodillos no estabiliza por desgaste en rodamientos | MUY BAJO | LEVEMENTE BAJO
Alimentacion electrica | Polea guia | Rodamiento | rodamientos | P: Transmitir movimiento lineal 36m/min a movimiento rotacional del cable | Total | Polea frenada | Rodamiento pegado por desgaste | MF263 | MF263RodamientoRodamiento pegado por desgaste | MF263RodamientoRodamiento pegado por desgaste | MUY BAJO | LEVEMENTE BAJO
Alimentacion electrica | Gabinete electrico | breaker totalizador | Fases | P: Aislar sobrecarga de amperaje superior a XXX amperios | Total | Cabina frenada | Breaker no proteje por desgaste en barraje | MF264 | MF264breaker totalizadorBreaker no proteje por desgaste en barraje | MF264breaker totalizadorBreaker no proteje por desgaste en barraje | MUY BAJO | MUY BAJO
Alimentacion electrica | Gabinete electrico | breaker totalizador |  | S: Aislar sobretension inferiores de 380V y superior a 460V | Parcial Intermitente | Cabina frenada | Breaker se dispara por sobretension externa | MF265 | MF265breaker totalizadorBreaker se dispara por sobretension externa | MF265breaker totalizadorBreaker se dispara por sobretension externa | MUY BAJO | MUY BAJO
Alimentacion electrica | Gabinete electrico | breaker totalizador |  |  |  | Cabina frenada | Breaker se dispara por sobrecalentamiento en terminales | MF266 | MF266breaker totalizadorBreaker se dispara por sobrecalentamiento en terminales | MF266breaker totalizadorBreaker se dispara por sobrecalentamiento en terminales | MEDIO | LEVEMENTE BAJO
Mastil y arriestramiento | Base A | Esperragos | tuercas / Arandelas | P: Sujetar base A al suelo con torque XXX NM | Total | Base A suelta | Tuercas / arandelas / wasa se aflojan por mala selección de componente | MF267 | MF267EsperragosTuercas / arandelas / wasa se aflojan por mala selección de componente | MF267EsperragosTuercas / arandelas / wasa se aflojan por mala selección de componente
Mastil y arriestramiento | Base A | Esperragos |  |  |  | Base A suelta | Tuercas / arandelas / wasa se aflojan por falta de apriete | MF268 | MF268EsperragosTuercas / arandelas / wasa se aflojan por falta de apriete | MF268EsperragosTuercas / arandelas / wasa se aflojan por falta de apriete
Mastil y arriestramiento | Base A | Esperragos |  |  |  | Base A suelta | Tuercas / arandelas / wasa se aflojan por anclaje flojo | MF269 | MF269EsperragosTuercas / arandelas / wasa se aflojan por anclaje flojo | MF269EsperragosTuercas / arandelas / wasa se aflojan por anclaje flojo
Mastil y arriestramiento | Cuerpos 1,7m | Guia tubo | Estructura | P: Permitir rodadura de cabina y placa a una velocidad lineal de 36m/min | Total | Cabina frenada | Tubo principal de cuerpo no permite rodadura por ensamble sin plomo | MF270 | MF270Guia tuboTubo principal de cuerpo no permite rodadura por ensamble sin plomo | MF270Guia tuboTubo principal de cuerpo no permite rodadura por ensamble sin plomo
Mastil y arriestramiento | Cuerpos 1,7m | Guia tubo |  | S: Resistir carga a flexion de XXXX NM |  | Cabina frenada | Tubo principal de cuerpo no resiste por estructura fisurada o rota | MF271 | MF271Guia tuboTubo principal de cuerpo no resiste por estructura fisurada o rota | MF271Guia tuboTubo principal de cuerpo no resiste por estructura fisurada o rota
Mastil y arriestramiento | Cremalleras | Guia cremallera | dientes | P: Permitir movimiento rotacional de piñones de XXX RPM a movimiento lineal 36m/min | Total | Cabina frenada | Cremallera no rueda piñon por dientes rotos | MF272 | MF272Guia cremalleraCremallera no rueda piñon por dientes rotos | MF272Guia cremalleraCremallera no rueda piñon por dientes rotos
Mastil y arriestramiento | Cremalleras | Guia cremallera |  |  |  | Cabina frenada | Cremallera no rueda por falta de lubricacion | MF273 | MF273Guia cremalleraCremallera no rueda por falta de lubricacion | MF273Guia cremalleraCremallera no rueda por falta de lubricacion
Mastil y arriestramiento | Cremalleras | Guia cremallera |  | S: Resistir carga XXX NM | Total | Cabina frenada | Cremallera no resiste carga por falta de lubricacion | MF274 | MF274Guia cremalleraCremallera no resiste carga por falta de lubricacion | MF274Guia cremalleraCremallera no resiste carga por falta de lubricacion
Mastil y arriestramiento | Cremalleras | Guia cremallera |  |  |  | Cabina frenada | Cremallera no resiste por soportes flojos | MF275 | MF275Guia cremalleraCremallera no resiste por soportes flojos | MF275Guia cremalleraCremallera no resiste por soportes flojos
Mastil y arriestramiento | Arriostramientos | Extensiones brazos | tuercas / Arandelas | P: Soportar carga de malacate de XXXX NM | Total | Mastil suelto | Tuercas / arandelas / wasa se aflojan por mala selección de componente | MF276 | MF276Extensiones brazosTuercas / arandelas / wasa se aflojan por mala selección de componente | MF276Extensiones brazosTuercas / arandelas / wasa se aflojan por mala selección de componente
Mastil y arriestramiento | Arriostramientos | Extensiones brazos |  |  |  | Mastil suelto | Tuercas / arandelas / wasa se aflojan por falta de apriete | MF277 | MF277Extensiones brazosTuercas / arandelas / wasa se aflojan por falta de apriete | MF277Extensiones brazosTuercas / arandelas / wasa se aflojan por falta de apriete
Mastil y arriestramiento | Arriostramientos | Extensiones brazos |  |  |  | Mastil suelto | Tuercas / arandelas / wasa se aflojan por anclaje flojo | MF278 | MF278Extensiones brazosTuercas / arandelas / wasa se aflojan por anclaje flojo | MF278Extensiones brazosTuercas / arandelas / wasa se aflojan por anclaje flojo
Mastil y arriestramiento | Arriostramientos | Extensiones brazos |  | S: Evitar movimiento de platina extensiones de brazos 0 m/s |  | Mastil suelto | Tuercas / arandelas / wasa se aflojan por anclaje flojo | MF279 | MF279Extensiones brazosTuercas / arandelas / wasa se aflojan por anclaje flojo | MF279Extensiones brazosTuercas / arandelas / wasa se aflojan por anclaje flojo
Mastil y arriestramiento | Cuerpo seguridad final | Tope final |  | P: Evitar salida de placa y cabina en parte superior del mastil | Total | Cabina suelta | Tope final no para cabina porque tiene cremallera | MF280 | MF280Tope finalTope final no para cabina porque tiene cremallera | MF280Tope finalTope final no para cabina porque tiene cremallera
Mastil y arriestramiento | Cuerpo seguridad final | Tope final |  |  |  | Cabina suelta | Tope final no para cabina porque no tiene tope final | MF281 | MF281Tope finalTope final no para cabina porque no tiene tope final | MF281Tope finalTope final no para cabina porque no tiene tope final

## PLAN MTTO ACTUAL MALACATE
MALACATE DE CARGA SC120 CMAX
| TAXONOMÍA DEL ACTIVO SEGÚN ISO 14224 | [12 empty] | PROGRAMA ANUAL DE MANTENIMIENTO PREVENTIVO EN MALACATES
| SISTEMA | EQUIPO | ITEM MANTENIBLE | PARTE | ACTIVIDAD | FRECUENCIA | TIEMPO | PLANEADO | RPN | RBM | ACCIONES | REDISEÑO (SIL) |  | 49 | 50 | 51 | 52 | 1 | 2 | 3 | 4 | 5 | 6 | 7 | 8 | 9 | 10 | 11 | 12 | 13 | 14 | 15 | 16 | 17 | 18 | 19 | 20 | 21 | 22 | 23 | 24 | 25 | 26 | 27 | 28 | 29 | 30 | 31 | 32 | 33 | 34 | 35 | 36 | 37 | 38 | 39 | 40 | 41 | 42 | 43 | 44 | 45 | 46 | 47 | 48
| Sistema de control | Panel de operación | Pulsadores | Bloque contacto | Revision | E6 | 10 | [6 empty] | PROGRAMA ANUAL DE MANTENIMIENTO PREVENTIVO EN MALACATES 49: 10; PROGRAMA ANUAL DE MANTENIMIENTO PREVENTIVO EN MALACATES 3: 10; PROGRAMA ANUAL DE MANTENIMIENTO PREVENTIVO EN MALACATES 9: 10; PROGRAMA ANUAL DE MANTENIMIENTO PREVENTIVO EN MALACATES 10: 10; PROGRAMA ANUAL DE MANTENIMIENTO PREVENTIVO EN MALACATES 15: 10; PROGRAMA ANUAL DE MANTENIMIENTO PREVENTIVO EN MALACATES 21: 10; PROGRAMA ANUAL DE MANTENIMIENTO PREVENTIVO EN MALACATES 27: 10; PROGRAMA ANUAL DE MANTENIMIENTO PREVENTIVO EN MALACATES 33: 10; PROGRAMA ANUAL DE MANTENIMIENTO PREVENTIVO EN MALACATES 39: 10; PROGRAMA ANUAL DE MANTENIMIENTO PREVENTIVO EN MALACATES 45: 10
| Sistema de control | Panel de operación | Base pulsadores |  | Limpieza, Apriete | E6 | 5 | [6 empty] | PROGRAMA ANUAL DE MANTENIMIENTO PREVENTIVO EN MALACATES 49: 5; PROGRAMA ANUAL DE MANTENIMIENTO PREVENTIVO EN MALACATES 3: 5; PROGRAMA ANUAL DE MANTENIMIENTO PREVENTIVO EN MALACATES 9: 5; PROGRAMA ANUAL DE MANTENIMIENTO PREVENTIVO EN MALACATES 10: 5; PROGRAMA ANUAL DE MANTENIMIENTO PREVENTIVO EN MALACATES 15: 5; PROGRAMA ANUAL DE MANTENIMIENTO PREVENTIVO EN MALACATES 21: 5; PROGRAMA ANUAL DE MANTENIMIENTO PREVENTIVO EN MALACATES 27: 5; PROGRAMA ANUAL DE MANTENIMIENTO PREVENTIVO EN MALACATES 33: 5; PROGRAMA ANUAL DE MANTENIMIENTO PREVENTIVO EN MALACATES 39: 5; PROGRAMA ANUAL DE MANTENIMIENTO PREVENTIVO EN MALACATES 45: 5
| Sistema de control | Panel de operación | Paro emergencia | Bloque contacto | Limpieza, Apriete | E6 | 5 | [6 empty] | PROGRAMA ANUAL DE MANTENIMIENTO PREVENTIVO EN MALACATES 49: 5; PROGRAMA ANUAL DE MANTENIMIENTO PREVENTIVO EN MALACATES 3: 5; PROGRAMA ANUAL DE MANTENIMIENTO PREVENTIVO EN MALACATES 9: 5; PROGRAMA ANUAL DE MANTENIMIENTO PREVENTIVO EN MALACATES 10: 5; PROGRAMA ANUAL DE MANTENIMIENTO PREVENTIVO EN MALACATES 15: 5; PROGRAMA ANUAL DE MANTENIMIENTO PREVENTIVO EN MALACATES 21: 5; PROGRAMA ANUAL DE MANTENIMIENTO PREVENTIVO EN MALACATES 27: 5; PROGRAMA ANUAL DE MANTENIMIENTO PREVENTIVO EN MALACATES 33: 5; PROGRAMA ANUAL DE MANTENIMIENTO PREVENTIVO EN MALACATES 39: 5; PROGRAMA ANUAL DE MANTENIMIENTO PREVENTIVO EN MALACATES 45: 5
| Sistema de control | Panel de operación | Palanca arriba - abajo | Bloque contacto | Limpieza, Apriete | E6 | 5 | [6 empty] | PROGRAMA ANUAL DE MANTENIMIENTO PREVENTIVO EN MALACATES 49: 5; PROGRAMA ANUAL DE MANTENIMIENTO PREVENTIVO EN MALACATES 3: 5; PROGRAMA ANUAL DE MANTENIMIENTO PREVENTIVO EN MALACATES 9: 5; PROGRAMA ANUAL DE MANTENIMIENTO PREVENTIVO EN MALACATES 10: 5; PROGRAMA ANUAL DE MANTENIMIENTO PREVENTIVO EN MALACATES 15: 5; PROGRAMA ANUAL DE MANTENIMIENTO PREVENTIVO EN MALACATES 21: 5; PROGRAMA ANUAL DE MANTENIMIENTO PREVENTIVO EN MALACATES 27: 5; PROGRAMA ANUAL DE MANTENIMIENTO PREVENTIVO EN MALACATES 33: 5; PROGRAMA ANUAL DE MANTENIMIENTO PREVENTIVO EN MALACATES 39: 5; PROGRAMA ANUAL DE MANTENIMIENTO PREVENTIVO EN MALACATES 45: 5
| Sistema de control | Gabinete de señales | Borneras |  | Limpieza, Apriete | E6 | 10 | [6 empty] | PROGRAMA ANUAL DE MANTENIMIENTO PREVENTIVO EN MALACATES 49: 10; PROGRAMA ANUAL DE MANTENIMIENTO PREVENTIVO EN MALACATES 3: 10; PROGRAMA ANUAL DE MANTENIMIENTO PREVENTIVO EN MALACATES 9: 10; PROGRAMA ANUAL DE MANTENIMIENTO PREVENTIVO EN MALACATES 10: 10; PROGRAMA ANUAL DE MANTENIMIENTO PREVENTIVO EN MALACATES 15: 10; PROGRAMA ANUAL DE MANTENIMIENTO PREVENTIVO EN MALACATES 21: 10; PROGRAMA ANUAL DE MANTENIMIENTO PREVENTIVO EN MALACATES 27: 10; PROGRAMA ANUAL DE MANTENIMIENTO PREVENTIVO EN MALACATES 33: 10; PROGRAMA ANUAL DE MANTENIMIENTO PREVENTIVO EN MALACATES 39: 10; PROGRAMA ANUAL DE MANTENIMIENTO PREVENTIVO EN MALACATES 45: 10
| Sistema de control | Microswiches | Micro puertas frontal | leva | Limpieza | E6 | 5 | [6 empty] | PROGRAMA ANUAL DE MANTENIMIENTO PREVENTIVO EN MALACATES 49: 5; PROGRAMA ANUAL DE MANTENIMIENTO PREVENTIVO EN MALACATES 3: 5; PROGRAMA ANUAL DE MANTENIMIENTO PREVENTIVO EN MALACATES 9: 5; PROGRAMA ANUAL DE MANTENIMIENTO PREVENTIVO EN MALACATES 10: 5; PROGRAMA ANUAL DE MANTENIMIENTO PREVENTIVO EN MALACATES 15: 5; PROGRAMA ANUAL DE MANTENIMIENTO PREVENTIVO EN MALACATES 21: 5; PROGRAMA ANUAL DE MANTENIMIENTO PREVENTIVO EN MALACATES 27: 5; PROGRAMA ANUAL DE MANTENIMIENTO PREVENTIVO EN MALACATES 33: 5; PROGRAMA ANUAL DE MANTENIMIENTO PREVENTIVO EN MALACATES 39: 5; PROGRAMA ANUAL DE MANTENIMIENTO PREVENTIVO EN MALACATES 45: 5
| Sistema de control | Microswiches | Micro puerta trasera | leva | Limpieza | E6 | 5 | [6 empty] | PROGRAMA ANUAL DE MANTENIMIENTO PREVENTIVO EN MALACATES 49: 5; PROGRAMA ANUAL DE MANTENIMIENTO PREVENTIVO EN MALACATES 3: 5; PROGRAMA ANUAL DE MANTENIMIENTO PREVENTIVO EN MALACATES 9: 5; PROGRAMA ANUAL DE MANTENIMIENTO PREVENTIVO EN MALACATES 10: 5; PROGRAMA ANUAL DE MANTENIMIENTO PREVENTIVO EN MALACATES 15: 5; PROGRAMA ANUAL DE MANTENIMIENTO PREVENTIVO EN MALACATES 21: 5; PROGRAMA ANUAL DE MANTENIMIENTO PREVENTIVO EN MALACATES 27: 5; PROGRAMA ANUAL DE MANTENIMIENTO PREVENTIVO EN MALACATES 33: 5; PROGRAMA ANUAL DE MANTENIMIENTO PREVENTIVO EN MALACATES 39: 5; PROGRAMA ANUAL DE MANTENIMIENTO PREVENTIVO EN MALACATES 45: 5
| Sistema de control | Microswiches | Micro limitador superior | leva | Limpieza | E6 | 5 | [6 empty] | PROGRAMA ANUAL DE MANTENIMIENTO PREVENTIVO EN MALACATES 49: 5; PROGRAMA ANUAL DE MANTENIMIENTO PREVENTIVO EN MALACATES 3: 5; PROGRAMA ANUAL DE MANTENIMIENTO PREVENTIVO EN MALACATES 9: 5; PROGRAMA ANUAL DE MANTENIMIENTO PREVENTIVO EN MALACATES 10: 5; PROGRAMA ANUAL DE MANTENIMIENTO PREVENTIVO EN MALACATES 15: 5; PROGRAMA ANUAL DE MANTENIMIENTO PREVENTIVO EN MALACATES 21: 5; PROGRAMA ANUAL DE MANTENIMIENTO PREVENTIVO EN MALACATES 27: 5; PROGRAMA ANUAL DE MANTENIMIENTO PREVENTIVO EN MALACATES 33: 5; PROGRAMA ANUAL DE MANTENIMIENTO PREVENTIVO EN MALACATES 39: 5; PROGRAMA ANUAL DE MANTENIMIENTO PREVENTIVO EN MALACATES 45: 5
| Sistema de control | Microswiches | Micro limitador inferior | leva | Limpieza | E6 | 5 | [6 empty] | PROGRAMA ANUAL DE MANTENIMIENTO PREVENTIVO EN MALACATES 49: 5; PROGRAMA ANUAL DE MANTENIMIENTO PREVENTIVO EN MALACATES 3: 5; PROGRAMA ANUAL DE MANTENIMIENTO PREVENTIVO EN MALACATES 9: 5; PROGRAMA ANUAL DE MANTENIMIENTO PREVENTIVO EN MALACATES 10: 5; PROGRAMA ANUAL DE MANTENIMIENTO PREVENTIVO EN MALACATES 15: 5; PROGRAMA ANUAL DE MANTENIMIENTO PREVENTIVO EN MALACATES 21: 5; PROGRAMA ANUAL DE MANTENIMIENTO PREVENTIVO EN MALACATES 27: 5; PROGRAMA ANUAL DE MANTENIMIENTO PREVENTIVO EN MALACATES 33: 5; PROGRAMA ANUAL DE MANTENIMIENTO PREVENTIVO EN MALACATES 39: 5; PROGRAMA ANUAL DE MANTENIMIENTO PREVENTIVO EN MALACATES 45: 5
| Sistema de control | Alimentador palanca | Contactos | Barraje interno
| Gabienete Potencia | Gabinete electrico | Bornetas de señales |  | Limpieza, Apriete | E6 | 5 | [6 empty] | PROGRAMA ANUAL DE MANTENIMIENTO PREVENTIVO EN MALACATES 49: 5; PROGRAMA ANUAL DE MANTENIMIENTO PREVENTIVO EN MALACATES 3: 5; PROGRAMA ANUAL DE MANTENIMIENTO PREVENTIVO EN MALACATES 9: 5; PROGRAMA ANUAL DE MANTENIMIENTO PREVENTIVO EN MALACATES 10: 5; PROGRAMA ANUAL DE MANTENIMIENTO PREVENTIVO EN MALACATES 15: 5; PROGRAMA ANUAL DE MANTENIMIENTO PREVENTIVO EN MALACATES 21: 5; PROGRAMA ANUAL DE MANTENIMIENTO PREVENTIVO EN MALACATES 27: 5; PROGRAMA ANUAL DE MANTENIMIENTO PREVENTIVO EN MALACATES 33: 5; PROGRAMA ANUAL DE MANTENIMIENTO PREVENTIVO EN MALACATES 39: 5; PROGRAMA ANUAL DE MANTENIMIENTO PREVENTIVO EN MALACATES 45: 5
| Gabienete Potencia | Gabinete electrico | cajitas (revisar) |  | Revision | E6 | 5 | [6 empty] | PROGRAMA ANUAL DE MANTENIMIENTO PREVENTIVO EN MALACATES 49: 5; PROGRAMA ANUAL DE MANTENIMIENTO PREVENTIVO EN MALACATES 3: 5; PROGRAMA ANUAL DE MANTENIMIENTO PREVENTIVO EN MALACATES 9: 5; PROGRAMA ANUAL DE MANTENIMIENTO PREVENTIVO EN MALACATES 10: 5; PROGRAMA ANUAL DE MANTENIMIENTO PREVENTIVO EN MALACATES 15: 5; PROGRAMA ANUAL DE MANTENIMIENTO PREVENTIVO EN MALACATES 21: 5; PROGRAMA ANUAL DE MANTENIMIENTO PREVENTIVO EN MALACATES 27: 5; PROGRAMA ANUAL DE MANTENIMIENTO PREVENTIVO EN MALACATES 33: 5; PROGRAMA ANUAL DE MANTENIMIENTO PREVENTIVO EN MALACATES 39: 5; PROGRAMA ANUAL DE MANTENIMIENTO PREVENTIVO EN MALACATES 45: 5
| Gabienete Potencia | Gabinete electrico | Rele 11 pines 24V | bobina interna | Revision | E6 | 5 | [6 empty] | PROGRAMA ANUAL DE MANTENIMIENTO PREVENTIVO EN MALACATES 49: 5; PROGRAMA ANUAL DE MANTENIMIENTO PREVENTIVO EN MALACATES 3: 5; PROGRAMA ANUAL DE MANTENIMIENTO PREVENTIVO EN MALACATES 9: 5; PROGRAMA ANUAL DE MANTENIMIENTO PREVENTIVO EN MALACATES 10: 5; PROGRAMA ANUAL DE MANTENIMIENTO PREVENTIVO EN MALACATES 15: 5; PROGRAMA ANUAL DE MANTENIMIENTO PREVENTIVO EN MALACATES 21: 5; PROGRAMA ANUAL DE MANTENIMIENTO PREVENTIVO EN MALACATES 27: 5; PROGRAMA ANUAL DE MANTENIMIENTO PREVENTIVO EN MALACATES 33: 5; PROGRAMA ANUAL DE MANTENIMIENTO PREVENTIVO EN MALACATES 39: 5; PROGRAMA ANUAL DE MANTENIMIENTO PREVENTIVO EN MALACATES 45: 5
| Gabienete Potencia | Gabinete electrico | Base rele 11 pines 24V | Bloque contacto | Limpieza | E6 | 5 | [6 empty] | PROGRAMA ANUAL DE MANTENIMIENTO PREVENTIVO EN MALACATES 49: 5; PROGRAMA ANUAL DE MANTENIMIENTO PREVENTIVO EN MALACATES 3: 5; PROGRAMA ANUAL DE MANTENIMIENTO PREVENTIVO EN MALACATES 9: 5; PROGRAMA ANUAL DE MANTENIMIENTO PREVENTIVO EN MALACATES 10: 5; PROGRAMA ANUAL DE MANTENIMIENTO PREVENTIVO EN MALACATES 15: 5; PROGRAMA ANUAL DE MANTENIMIENTO PREVENTIVO EN MALACATES 21: 5; PROGRAMA ANUAL DE MANTENIMIENTO PREVENTIVO EN MALACATES 27: 5; PROGRAMA ANUAL DE MANTENIMIENTO PREVENTIVO EN MALACATES 33: 5; PROGRAMA ANUAL DE MANTENIMIENTO PREVENTIVO EN MALACATES 39: 5; PROGRAMA ANUAL DE MANTENIMIENTO PREVENTIVO EN MALACATES 45: 5
| Gabienete Potencia | Gabinete electrico | Señales PLC | borneras | Limpieza, Apriete | E6 | 5 | [6 empty] | PROGRAMA ANUAL DE MANTENIMIENTO PREVENTIVO EN MALACATES 49: 5; PROGRAMA ANUAL DE MANTENIMIENTO PREVENTIVO EN MALACATES 3: 5; PROGRAMA ANUAL DE MANTENIMIENTO PREVENTIVO EN MALACATES 9: 5; PROGRAMA ANUAL DE MANTENIMIENTO PREVENTIVO EN MALACATES 10: 5; PROGRAMA ANUAL DE MANTENIMIENTO PREVENTIVO EN MALACATES 15: 5; PROGRAMA ANUAL DE MANTENIMIENTO PREVENTIVO EN MALACATES 21: 5; PROGRAMA ANUAL DE MANTENIMIENTO PREVENTIVO EN MALACATES 27: 5; PROGRAMA ANUAL DE MANTENIMIENTO PREVENTIVO EN MALACATES 33: 5; PROGRAMA ANUAL DE MANTENIMIENTO PREVENTIVO EN MALACATES 39: 5; PROGRAMA ANUAL DE MANTENIMIENTO PREVENTIVO EN MALACATES 45: 5
| Gabienete Potencia | Gabinete electrico | Contactores | Barraje interno | Limpieza, Apriete | E6 | 5 | [6 empty] | PROGRAMA ANUAL DE MANTENIMIENTO PREVENTIVO EN MALACATES 49: 5; PROGRAMA ANUAL DE MANTENIMIENTO PREVENTIVO EN MALACATES 3: 5; PROGRAMA ANUAL DE MANTENIMIENTO PREVENTIVO EN MALACATES 9: 5; PROGRAMA ANUAL DE MANTENIMIENTO PREVENTIVO EN MALACATES 10: 5; PROGRAMA ANUAL DE MANTENIMIENTO PREVENTIVO EN MALACATES 15: 5; PROGRAMA ANUAL DE MANTENIMIENTO PREVENTIVO EN MALACATES 21: 5; PROGRAMA ANUAL DE MANTENIMIENTO PREVENTIVO EN MALACATES 27: 5; PROGRAMA ANUAL DE MANTENIMIENTO PREVENTIVO EN MALACATES 33: 5; PROGRAMA ANUAL DE MANTENIMIENTO PREVENTIVO EN MALACATES 39: 5; PROGRAMA ANUAL DE MANTENIMIENTO PREVENTIVO EN MALACATES 45: 5
| Gabienete Potencia | Gabinete electrico | Arrancador 1 |  | Limpieza, Apriete | E6 | 5 | [6 empty] | PROGRAMA ANUAL DE MANTENIMIENTO PREVENTIVO EN MALACATES 49: 5; PROGRAMA ANUAL DE MANTENIMIENTO PREVENTIVO EN MALACATES 3: 5; PROGRAMA ANUAL DE MANTENIMIENTO PREVENTIVO EN MALACATES 9: 5; PROGRAMA ANUAL DE MANTENIMIENTO PREVENTIVO EN MALACATES 10: 5; PROGRAMA ANUAL DE MANTENIMIENTO PREVENTIVO EN MALACATES 15: 5; PROGRAMA ANUAL DE MANTENIMIENTO PREVENTIVO EN MALACATES 21: 5; PROGRAMA ANUAL DE MANTENIMIENTO PREVENTIVO EN MALACATES 27: 5; PROGRAMA ANUAL DE MANTENIMIENTO PREVENTIVO EN MALACATES 33: 5; PROGRAMA ANUAL DE MANTENIMIENTO PREVENTIVO EN MALACATES 39: 5; PROGRAMA ANUAL DE MANTENIMIENTO PREVENTIVO EN MALACATES 45: 5
| Gabienete Potencia | Gabinete electrico | Arrancador 2 |  | Limpieza, Apriete | E6 | 5 | [6 empty] | PROGRAMA ANUAL DE MANTENIMIENTO PREVENTIVO EN MALACATES 49: 5; PROGRAMA ANUAL DE MANTENIMIENTO PREVENTIVO EN MALACATES 3: 5; PROGRAMA ANUAL DE MANTENIMIENTO PREVENTIVO EN MALACATES 9: 5; PROGRAMA ANUAL DE MANTENIMIENTO PREVENTIVO EN MALACATES 10: 5; PROGRAMA ANUAL DE MANTENIMIENTO PREVENTIVO EN MALACATES 15: 5; PROGRAMA ANUAL DE MANTENIMIENTO PREVENTIVO EN MALACATES 21: 5; PROGRAMA ANUAL DE MANTENIMIENTO PREVENTIVO EN MALACATES 27: 5; PROGRAMA ANUAL DE MANTENIMIENTO PREVENTIVO EN MALACATES 33: 5; PROGRAMA ANUAL DE MANTENIMIENTO PREVENTIVO EN MALACATES 39: 5; PROGRAMA ANUAL DE MANTENIMIENTO PREVENTIVO EN MALACATES 45: 5
| Gabienete Potencia | Gabinete electrico | Relé Termico | Barraje interno | Revision | E6 | 5 | [6 empty] | PROGRAMA ANUAL DE MANTENIMIENTO PREVENTIVO EN MALACATES 49: 5; PROGRAMA ANUAL DE MANTENIMIENTO PREVENTIVO EN MALACATES 3: 5; PROGRAMA ANUAL DE MANTENIMIENTO PREVENTIVO EN MALACATES 9: 5; PROGRAMA ANUAL DE MANTENIMIENTO PREVENTIVO EN MALACATES 10: 5; PROGRAMA ANUAL DE MANTENIMIENTO PREVENTIVO EN MALACATES 15: 5; PROGRAMA ANUAL DE MANTENIMIENTO PREVENTIVO EN MALACATES 21: 5; PROGRAMA ANUAL DE MANTENIMIENTO PREVENTIVO EN MALACATES 27: 5; PROGRAMA ANUAL DE MANTENIMIENTO PREVENTIVO EN MALACATES 33: 5; PROGRAMA ANUAL DE MANTENIMIENTO PREVENTIVO EN MALACATES 39: 5; PROGRAMA ANUAL DE MANTENIMIENTO PREVENTIVO EN MALACATES 45: 5
| Gabienete Potencia | Gabinete electrico | Transformador 110V | Fases | Revision | E6 | 5 | [6 empty] | PROGRAMA ANUAL DE MANTENIMIENTO PREVENTIVO EN MALACATES 49: 5; PROGRAMA ANUAL DE MANTENIMIENTO PREVENTIVO EN MALACATES 3: 5; PROGRAMA ANUAL DE MANTENIMIENTO PREVENTIVO EN MALACATES 9: 5; PROGRAMA ANUAL DE MANTENIMIENTO PREVENTIVO EN MALACATES 10: 5; PROGRAMA ANUAL DE MANTENIMIENTO PREVENTIVO EN MALACATES 15: 5; PROGRAMA ANUAL DE MANTENIMIENTO PREVENTIVO EN MALACATES 21: 5; PROGRAMA ANUAL DE MANTENIMIENTO PREVENTIVO EN MALACATES 27: 5; PROGRAMA ANUAL DE MANTENIMIENTO PREVENTIVO EN MALACATES 33: 5; PROGRAMA ANUAL DE MANTENIMIENTO PREVENTIVO EN MALACATES 39: 5; PROGRAMA ANUAL DE MANTENIMIENTO PREVENTIVO EN MALACATES 45: 5
| Gabienete Potencia | Gabinete electrico | Breakers | Barraje interno | Limpieza, Apriete | E6 | 5 | [6 empty] | PROGRAMA ANUAL DE MANTENIMIENTO PREVENTIVO EN MALACATES 49: 5; PROGRAMA ANUAL DE MANTENIMIENTO PREVENTIVO EN MALACATES 3: 5; PROGRAMA ANUAL DE MANTENIMIENTO PREVENTIVO EN MALACATES 9: 5; PROGRAMA ANUAL DE MANTENIMIENTO PREVENTIVO EN MALACATES 10: 5; PROGRAMA ANUAL DE MANTENIMIENTO PREVENTIVO EN MALACATES 15: 5; PROGRAMA ANUAL DE MANTENIMIENTO PREVENTIVO EN MALACATES 21: 5; PROGRAMA ANUAL DE MANTENIMIENTO PREVENTIVO EN MALACATES 27: 5; PROGRAMA ANUAL DE MANTENIMIENTO PREVENTIVO EN MALACATES 33: 5; PROGRAMA ANUAL DE MANTENIMIENTO PREVENTIVO EN MALACATES 39: 5; PROGRAMA ANUAL DE MANTENIMIENTO PREVENTIVO EN MALACATES 45: 5
| Gabienete Potencia | Gabinete electrico | Base muletillas |  | Limpieza, Apriete | E6 | 5 | [6 empty] | PROGRAMA ANUAL DE MANTENIMIENTO PREVENTIVO EN MALACATES 49: 5; PROGRAMA ANUAL DE MANTENIMIENTO PREVENTIVO EN MALACATES 3: 5; PROGRAMA ANUAL DE MANTENIMIENTO PREVENTIVO EN MALACATES 9: 5; PROGRAMA ANUAL DE MANTENIMIENTO PREVENTIVO EN MALACATES 10: 5; PROGRAMA ANUAL DE MANTENIMIENTO PREVENTIVO EN MALACATES 15: 5; PROGRAMA ANUAL DE MANTENIMIENTO PREVENTIVO EN MALACATES 21: 5; PROGRAMA ANUAL DE MANTENIMIENTO PREVENTIVO EN MALACATES 27: 5; PROGRAMA ANUAL DE MANTENIMIENTO PREVENTIVO EN MALACATES 33: 5; PROGRAMA ANUAL DE MANTENIMIENTO PREVENTIVO EN MALACATES 39: 5; PROGRAMA ANUAL DE MANTENIMIENTO PREVENTIVO EN MALACATES 45: 5
| Gabienete Potencia | Gabinete electrico | Cable alimentacion | terminales | Apriete terminal, entorchado | E6 | 40 | [6 empty] | PROGRAMA ANUAL DE MANTENIMIENTO PREVENTIVO EN MALACATES 49: 40; PROGRAMA ANUAL DE MANTENIMIENTO PREVENTIVO EN MALACATES 3: 40; PROGRAMA ANUAL DE MANTENIMIENTO PREVENTIVO EN MALACATES 9: 40; PROGRAMA ANUAL DE MANTENIMIENTO PREVENTIVO EN MALACATES 10: 40; PROGRAMA ANUAL DE MANTENIMIENTO PREVENTIVO EN MALACATES 15: 40; PROGRAMA ANUAL DE MANTENIMIENTO PREVENTIVO EN MALACATES 21: 40; PROGRAMA ANUAL DE MANTENIMIENTO PREVENTIVO EN MALACATES 27: 40; PROGRAMA ANUAL DE MANTENIMIENTO PREVENTIVO EN MALACATES 33: 40; PROGRAMA ANUAL DE MANTENIMIENTO PREVENTIVO EN MALACATES 39: 40; PROGRAMA ANUAL DE MANTENIMIENTO PREVENTIVO EN MALACATES 45: 40
| Sistema de seguridad | Dispositivo paracaidas | Contactos | piñon |  |  |  |  | 71.55 | MF97 | 1. Incluir dentro del plan de mtto preventivo la lubricacion e integridad fisica de dispositivo de seguridad 2. Realizar prueba de caida libre según instructivo fabricante (establecer protocolo) 3. Realizar cambio de dispositivo cada 5 años según recomendación del fabricante 4. Realizar busqueda de proveedor que recertifique este tipo de dispositivos de seguridad
| Sistema de seguridad | Dispositivo seguridad de carga | Señal de carga bulon | Calibracion dispositivo
| Sistema de seguridad | Dispositivo seguridad de carga | Señal de carga bulon | Fotocelda Bulon |  |  |  |  | 48.3 | MF103 | 1. Realizar reposicion del dispositivo 2. Realizar instructivo de instalacion y operación con personal tecnicos 3. Realizar pruebas de calibracion de carga en laboratorio certificado periodicamente
| Sistema de seguridad | Dispositivo seguridad de carga | Señal de carga bulon | [5 empty] | 49.35 | MF104 | 1. Realizar reposicion del dispositivo 2. Realizar instructivo de instalacion y operación con personal tecnicos 3. Realizar pruebas de calibracion de carga en laboratorio certificado periodicamente
| Sistema de seguridad | Dispositivo seguridad de carga | Señal de carga bulon | [5 empty] | 47.6 | MF105 | 1. Realizar reposicion del dispositivo 2. Realizar instructivo de instalacion y operación con personal tecnicos 3. Realizar pruebas de calibracion de carga en laboratorio certificado periodicamente
| Sistema de seguridad | Dispositivo seguridad de carga | Señal de carga bulon | [5 empty] | 53.55 | MF106 | 1. Capacitar al personal de operadores, ingeniero a cargo sobre los limites de carga del equipo 2. Diseñar alertas visuales y ubicarlas en cabina con limite de carga del equipo
| Sistema de seguridad | Dispositivo seguridad de carga | Señal de carga bulon | [5 empty] | 64.8 | MF107 | 1. Instalar SIS de alarma sonora en caso de movimiento de bulón y que bloquee movimiento de cabina 2. Realizar procedimiento de control visual en la rutina de inspeccion tecnica sobre la integridad de este elemento | 1. Instalacion de sistema de monitorizacion del elementos mediante sensor inductivo con alarma sonora independiente a las capas de proteccion del equipo. 2. Prueba de ensayo no destructivo en bulones de carga 3. Frecuencia periodica de bulón de carga con certificacion
| Sistema de seguridad | Dispositivo seguridad de carga | Señal de carga bulon | [5 empty] | 64.8 | MF109 | 1. Instalar SIS de alarma sonora en caso de movimiento de bulón y que bloquee movimiento de cabina 2. Realizar procedimiento de control visual en la rutina de inspeccion tecnica sobre la integridad de este elemento 3. realizar prueba de ensayo no destructivo en | 1. Instalacion de sistema de monitorizacion del elementos mediante sensor inductivo con alarma sonora independiente a las capas de proteccion del equipo. 2. Control visual en plan de innspeccion del plan de mtto preventivo
| Sistema de seguridad | Dispositivo seguridad de carga | Controlador | Dispositivo |  |  |  |  | 39.55 | MF110 | 1. Realizar reposicion del dispositivo 2. Realizar instructivo de instalacion y operación con personal tecnicos 3. Realizar pruebas de calibracion de carga en laboratorio certificado periodicamente
| Sistema de seguridad | Dispositivo seguridad de carga | Controlador | [5 empty] | 41.65 | MF111 | 1. Realizar reposicion del dispositivo 2. Realizar instructivo de instalacion y operación con personal tecnicos 3. Realizar pruebas de calibracion de carga en laboratorio certificado periodicamente
| Sistema de seguridad | Dispositivo seguridad de carga | Controlador | [5 empty] | 40.6 | MF114 | 1. Realizar reposicion del dispositivo 2. Realizar instructivo de instalacion y operación con personal tecnicos 3. Realizar pruebas de calibracion de carga en laboratorio certificado periodicamente
| Placa motores | Motores | Borneras | terminales | Limpieza, Apriete | E6 | 10 | [6 empty] | PROGRAMA ANUAL DE MANTENIMIENTO PREVENTIVO EN MALACATES 49: 10; PROGRAMA ANUAL DE MANTENIMIENTO PREVENTIVO EN MALACATES 3: 10; PROGRAMA ANUAL DE MANTENIMIENTO PREVENTIVO EN MALACATES 9: 10; PROGRAMA ANUAL DE MANTENIMIENTO PREVENTIVO EN MALACATES 10: 10; PROGRAMA ANUAL DE MANTENIMIENTO PREVENTIVO EN MALACATES 15: 10; PROGRAMA ANUAL DE MANTENIMIENTO PREVENTIVO EN MALACATES 21: 10; PROGRAMA ANUAL DE MANTENIMIENTO PREVENTIVO EN MALACATES 27: 10; PROGRAMA ANUAL DE MANTENIMIENTO PREVENTIVO EN MALACATES 33: 10; PROGRAMA ANUAL DE MANTENIMIENTO PREVENTIVO EN MALACATES 39: 10; PROGRAMA ANUAL DE MANTENIMIENTO PREVENTIVO EN MALACATES 45: 10
| Placa motores | Motores | Rodamientos | Rodamientos
| Placa motores | Freno | bobina | Fases
| Placa motores | Freno | Disco pasta | recubrimiento
| Placa motores | Freno | bujes | esferas |  |  |  |  | 42 | MF136 | 1. Realizar reposicion del dispositivo 2. Realizar instructivo de instalacion y operación con personal tecnicos 3. Realizar pruebas de calibracion de carga en laboratorio certificado periodicamente
| Placa motores | Freno | bujes | resortes
| Placa motores | Freno | arandela concava | arandela concava
| Placa motores | Freno | tornillos freno | tornillos freno
| Placa motores | Freno | bujes | bujes freno
| Placa motores | Caja reductora | Corona | Dientes | Revision | M6 | 5 |  | 53.55 | MF149 | 1. Solicitar informacion tecnica de ensable de reductores a fabricante 2. Establecer procedimeinto de ensamble 3. Compra de repuestos ya sean originales o fabricados sobre muestra de originales |  |  | PROGRAMA ANUAL DE MANTENIMIENTO PREVENTIVO EN MALACATES 49: 5; PROGRAMA ANUAL DE MANTENIMIENTO PREVENTIVO EN MALACATES 3: 5; PROGRAMA ANUAL DE MANTENIMIENTO PREVENTIVO EN MALACATES 9: 5; PROGRAMA ANUAL DE MANTENIMIENTO PREVENTIVO EN MALACATES 10: 5; PROGRAMA ANUAL DE MANTENIMIENTO PREVENTIVO EN MALACATES 15: 5; PROGRAMA ANUAL DE MANTENIMIENTO PREVENTIVO EN MALACATES 21: 5; PROGRAMA ANUAL DE MANTENIMIENTO PREVENTIVO EN MALACATES 27: 5; PROGRAMA ANUAL DE MANTENIMIENTO PREVENTIVO EN MALACATES 33: 5; PROGRAMA ANUAL DE MANTENIMIENTO PREVENTIVO EN MALACATES 39: 5; PROGRAMA ANUAL DE MANTENIMIENTO PREVENTIVO EN MALACATES 45: 5
| Placa motores | Caja reductora | Araña elastomero | Araña elastomero
| Placa motores | Caja reductora | Retenedores | Labio
| Placa motores | Caja reductora | Rodamientos eje entrada | Pista / rodillos / esfera
| Placa motores | Caja reductora | Rodamientos corona | Pista / rodillos / esfera
| Placa motores | Caja reductora | retenedores eje de corona | Labio
| Placa motores | Caja reductora | Piñon de salida | Dientes |  |  |  |  | 71.55 | MF100 | 1. Realizar reposicion del dispositivo 2. Realizar instructivo de instalacion y operación con personal tecnicos 3. Realizar pruebas de calibracion de carga en laboratorio certificado periodicamente
| Placa motores | Caja reductora | tuerca apriete piñon | Rosca
| Placa motores | Caja reductora | Aceite | Viscosidad / Particulas /color
| Placa motores | Caja reductora | Anillo seeguer piñon | Sigger | Revision | M6 | 5 | [6 empty] | PROGRAMA ANUAL DE MANTENIMIENTO PREVENTIVO EN MALACATES 49: 5; PROGRAMA ANUAL DE MANTENIMIENTO PREVENTIVO EN MALACATES 3: 5; PROGRAMA ANUAL DE MANTENIMIENTO PREVENTIVO EN MALACATES 9: 5; PROGRAMA ANUAL DE MANTENIMIENTO PREVENTIVO EN MALACATES 10: 5; PROGRAMA ANUAL DE MANTENIMIENTO PREVENTIVO EN MALACATES 15: 5; PROGRAMA ANUAL DE MANTENIMIENTO PREVENTIVO EN MALACATES 21: 5; PROGRAMA ANUAL DE MANTENIMIENTO PREVENTIVO EN MALACATES 27: 5; PROGRAMA ANUAL DE MANTENIMIENTO PREVENTIVO EN MALACATES 33: 5; PROGRAMA ANUAL DE MANTENIMIENTO PREVENTIVO EN MALACATES 39: 5; PROGRAMA ANUAL DE MANTENIMIENTO PREVENTIVO EN MALACATES 45: 5
| Placa motores | Caja reductora | Sellos tapas | Empaques / oring | Revision / Reposicion nivel | M6 | 5 | [6 empty] | PROGRAMA ANUAL DE MANTENIMIENTO PREVENTIVO EN MALACATES 49: 15; PROGRAMA ANUAL DE MANTENIMIENTO PREVENTIVO EN MALACATES 3: 15; PROGRAMA ANUAL DE MANTENIMIENTO PREVENTIVO EN MALACATES 9: 15; PROGRAMA ANUAL DE MANTENIMIENTO PREVENTIVO EN MALACATES 10: 15; PROGRAMA ANUAL DE MANTENIMIENTO PREVENTIVO EN MALACATES 15: 15; PROGRAMA ANUAL DE MANTENIMIENTO PREVENTIVO EN MALACATES 21: 15; PROGRAMA ANUAL DE MANTENIMIENTO PREVENTIVO EN MALACATES 27: 15; PROGRAMA ANUAL DE MANTENIMIENTO PREVENTIVO EN MALACATES 33: 15; PROGRAMA ANUAL DE MANTENIMIENTO PREVENTIVO EN MALACATES 39: 15; PROGRAMA ANUAL DE MANTENIMIENTO PREVENTIVO EN MALACATES 45: 15
| Placa motores | Caja reductora | Abrazaderas motores | Tuercas |  |  |  |  | 50.4 | MF194 | 1. rediseño de abrazadera 2. Selección de caucho 3. Establecer estandar de apriete y revision 4. Control visual de apriete en plan de mtto preventivo
| Placa motores | Caja reductora | Abrazaderas motores | Caucho ajuste |  |  |  |  | 50.4 | MF194 | 1. rediseño de abrazadera 2. Selección de caucho 3. Establecer estandar de apriete y revision 4. Control visual de apriete en plan de mtto preventivo
| Placa motores | Marco placa | Rodillos laterales | Rodadura
| Placa motores | Marco placa | Ejes de rodillos laterales | Tuercas / Arandelas
| Placa motores | Marco placa | Rodillos frontales | Rodadura
| Placa motores | Marco placa | Ejes de rodillos frontales | Tuercas / Arandelas
| Placa motores | Marco placa | Bulones | Pin Tornillo
| Placa motores | Marco placa | Platina seguro bulones | Tornillos
| Placa motores | Cable motores | Cable alimentacion | terminales | Apriete | M6 | 5 | [6 empty] | PROGRAMA ANUAL DE MANTENIMIENTO PREVENTIVO EN MALACATES 49: 5; PROGRAMA ANUAL DE MANTENIMIENTO PREVENTIVO EN MALACATES 3: 5; PROGRAMA ANUAL DE MANTENIMIENTO PREVENTIVO EN MALACATES 9: 5; PROGRAMA ANUAL DE MANTENIMIENTO PREVENTIVO EN MALACATES 10: 5; PROGRAMA ANUAL DE MANTENIMIENTO PREVENTIVO EN MALACATES 15: 5; PROGRAMA ANUAL DE MANTENIMIENTO PREVENTIVO EN MALACATES 21: 5; PROGRAMA ANUAL DE MANTENIMIENTO PREVENTIVO EN MALACATES 27: 5; PROGRAMA ANUAL DE MANTENIMIENTO PREVENTIVO EN MALACATES 33: 5; PROGRAMA ANUAL DE MANTENIMIENTO PREVENTIVO EN MALACATES 39: 5; PROGRAMA ANUAL DE MANTENIMIENTO PREVENTIVO EN MALACATES 45: 5
Estructural | Cabina | Cabina | Rodillos de puerta | rodamientos | Limpieza, Lubricacion | M6 | 5 | [6 empty] | PROGRAMA ANUAL DE MANTENIMIENTO PREVENTIVO EN MALACATES 49: 5; PROGRAMA ANUAL DE MANTENIMIENTO PREVENTIVO EN MALACATES 3: 5; PROGRAMA ANUAL DE MANTENIMIENTO PREVENTIVO EN MALACATES 9: 5; PROGRAMA ANUAL DE MANTENIMIENTO PREVENTIVO EN MALACATES 10: 5; PROGRAMA ANUAL DE MANTENIMIENTO PREVENTIVO EN MALACATES 15: 5; PROGRAMA ANUAL DE MANTENIMIENTO PREVENTIVO EN MALACATES 21: 5; PROGRAMA ANUAL DE MANTENIMIENTO PREVENTIVO EN MALACATES 27: 5; PROGRAMA ANUAL DE MANTENIMIENTO PREVENTIVO EN MALACATES 33: 5; PROGRAMA ANUAL DE MANTENIMIENTO PREVENTIVO EN MALACATES 39: 5; PROGRAMA ANUAL DE MANTENIMIENTO PREVENTIVO EN MALACATES 45: 5
| Cabina | Cabina | Poleas de guaya | Rodamientos | Revision | M6 | 5 | [6 empty] | PROGRAMA ANUAL DE MANTENIMIENTO PREVENTIVO EN MALACATES 49: 5; PROGRAMA ANUAL DE MANTENIMIENTO PREVENTIVO EN MALACATES 3: 5; PROGRAMA ANUAL DE MANTENIMIENTO PREVENTIVO EN MALACATES 9: 5; PROGRAMA ANUAL DE MANTENIMIENTO PREVENTIVO EN MALACATES 10: 5; PROGRAMA ANUAL DE MANTENIMIENTO PREVENTIVO EN MALACATES 15: 5; PROGRAMA ANUAL DE MANTENIMIENTO PREVENTIVO EN MALACATES 21: 5; PROGRAMA ANUAL DE MANTENIMIENTO PREVENTIVO EN MALACATES 27: 5; PROGRAMA ANUAL DE MANTENIMIENTO PREVENTIVO EN MALACATES 33: 5; PROGRAMA ANUAL DE MANTENIMIENTO PREVENTIVO EN MALACATES 39: 5; PROGRAMA ANUAL DE MANTENIMIENTO PREVENTIVO EN MALACATES 45: 5
| Cabina | Cabina | Plataforma | Estructura |  |  |  |  | 36 | MF227 | 1. realizar rediseño de plataforma 2. Establecer metodo de cargue con personal de operaciones
| Cabina | Cabina | Luz led | Panel led | Revision | M6 | 5 | [6 empty] | PROGRAMA ANUAL DE MANTENIMIENTO PREVENTIVO EN MALACATES 49: 5; PROGRAMA ANUAL DE MANTENIMIENTO PREVENTIVO EN MALACATES 3: 5; PROGRAMA ANUAL DE MANTENIMIENTO PREVENTIVO EN MALACATES 9: 5; PROGRAMA ANUAL DE MANTENIMIENTO PREVENTIVO EN MALACATES 10: 5; PROGRAMA ANUAL DE MANTENIMIENTO PREVENTIVO EN MALACATES 15: 5; PROGRAMA ANUAL DE MANTENIMIENTO PREVENTIVO EN MALACATES 21: 5; PROGRAMA ANUAL DE MANTENIMIENTO PREVENTIVO EN MALACATES 27: 5; PROGRAMA ANUAL DE MANTENIMIENTO PREVENTIVO EN MALACATES 33: 5; PROGRAMA ANUAL DE MANTENIMIENTO PREVENTIVO EN MALACATES 39: 5; PROGRAMA ANUAL DE MANTENIMIENTO PREVENTIVO EN MALACATES 45: 5
| Cabina | Cabina | Guaya de puerta | Torones | Revision | M6 | 5 | [6 empty] | PROGRAMA ANUAL DE MANTENIMIENTO PREVENTIVO EN MALACATES 49: 5; PROGRAMA ANUAL DE MANTENIMIENTO PREVENTIVO EN MALACATES 3: 5; PROGRAMA ANUAL DE MANTENIMIENTO PREVENTIVO EN MALACATES 9: 5; PROGRAMA ANUAL DE MANTENIMIENTO PREVENTIVO EN MALACATES 10: 5; PROGRAMA ANUAL DE MANTENIMIENTO PREVENTIVO EN MALACATES 15: 5; PROGRAMA ANUAL DE MANTENIMIENTO PREVENTIVO EN MALACATES 21: 5; PROGRAMA ANUAL DE MANTENIMIENTO PREVENTIVO EN MALACATES 27: 5; PROGRAMA ANUAL DE MANTENIMIENTO PREVENTIVO EN MALACATES 33: 5; PROGRAMA ANUAL DE MANTENIMIENTO PREVENTIVO EN MALACATES 39: 5; PROGRAMA ANUAL DE MANTENIMIENTO PREVENTIVO EN MALACATES 45: 5
| Cabina | Conjunto guia cabina | Rodillos patin frontales | rodadura /rodamientos | Limpieza, Lubricacion | M6 | 5 | [6 empty] | PROGRAMA ANUAL DE MANTENIMIENTO PREVENTIVO EN MALACATES 49: 5; PROGRAMA ANUAL DE MANTENIMIENTO PREVENTIVO EN MALACATES 3: 5; PROGRAMA ANUAL DE MANTENIMIENTO PREVENTIVO EN MALACATES 9: 5; PROGRAMA ANUAL DE MANTENIMIENTO PREVENTIVO EN MALACATES 10: 5; PROGRAMA ANUAL DE MANTENIMIENTO PREVENTIVO EN MALACATES 15: 5; PROGRAMA ANUAL DE MANTENIMIENTO PREVENTIVO EN MALACATES 21: 5; PROGRAMA ANUAL DE MANTENIMIENTO PREVENTIVO EN MALACATES 27: 5; PROGRAMA ANUAL DE MANTENIMIENTO PREVENTIVO EN MALACATES 33: 5; PROGRAMA ANUAL DE MANTENIMIENTO PREVENTIVO EN MALACATES 39: 5; PROGRAMA ANUAL DE MANTENIMIENTO PREVENTIVO EN MALACATES 45: 5
| Cabina | Conjunto guia cabina | Ejes rodillo parin frontal | Tuerca / arandelas
| Cabina | Conjunto guia cabina | Rodillos laterales | rodadura /rodamientos
| Cabina | Conjunto guia cabina | ejes rodillo laterales | Tuerca / arandelas
| Cabina | Conjunto guia cabina | puntos de lubricacion | Grasa EP2
| Cabina | Guardas proteccion | Barandas | Barandas | Revision | M6 | 5 | [6 empty] | PROGRAMA ANUAL DE MANTENIMIENTO PREVENTIVO EN MALACATES 49: 5; PROGRAMA ANUAL DE MANTENIMIENTO PREVENTIVO EN MALACATES 3: 5; PROGRAMA ANUAL DE MANTENIMIENTO PREVENTIVO EN MALACATES 9: 5; PROGRAMA ANUAL DE MANTENIMIENTO PREVENTIVO EN MALACATES 10: 5; PROGRAMA ANUAL DE MANTENIMIENTO PREVENTIVO EN MALACATES 15: 5; PROGRAMA ANUAL DE MANTENIMIENTO PREVENTIVO EN MALACATES 21: 5; PROGRAMA ANUAL DE MANTENIMIENTO PREVENTIVO EN MALACATES 27: 5; PROGRAMA ANUAL DE MANTENIMIENTO PREVENTIVO EN MALACATES 33: 5; PROGRAMA ANUAL DE MANTENIMIENTO PREVENTIVO EN MALACATES 39: 5; PROGRAMA ANUAL DE MANTENIMIENTO PREVENTIVO EN MALACATES 45: 5
| Alimentacion electrica | cable | cable | encubrimiento
| Alimentacion electrica | carrito guia | Rodillos guia carrito | rodadura /rodamientos
| Alimentacion electrica | Polea guia | Rodamiento | rodamientos
| Alimentacion electrica | Gabinete electrico | breaker totalizados | Fases
| Mastil y arriestramiento | Base A | Esperragos | tuercas / Arandelas |  | M6 | 5 | [6 empty] | PROGRAMA ANUAL DE MANTENIMIENTO PREVENTIVO EN MALACATES 49: 5; PROGRAMA ANUAL DE MANTENIMIENTO PREVENTIVO EN MALACATES 3: 5; PROGRAMA ANUAL DE MANTENIMIENTO PREVENTIVO EN MALACATES 9: 5; PROGRAMA ANUAL DE MANTENIMIENTO PREVENTIVO EN MALACATES 10: 5; PROGRAMA ANUAL DE MANTENIMIENTO PREVENTIVO EN MALACATES 15: 5; PROGRAMA ANUAL DE MANTENIMIENTO PREVENTIVO EN MALACATES 21: 5; PROGRAMA ANUAL DE MANTENIMIENTO PREVENTIVO EN MALACATES 27: 5; PROGRAMA ANUAL DE MANTENIMIENTO PREVENTIVO EN MALACATES 33: 5; PROGRAMA ANUAL DE MANTENIMIENTO PREVENTIVO EN MALACATES 39: 5; PROGRAMA ANUAL DE MANTENIMIENTO PREVENTIVO EN MALACATES 45: 5
| Mastil y arriestramiento | Cuerpos 1,7m | Guia tubo | Estructura |  | M6 | 5 | [6 empty] | PROGRAMA ANUAL DE MANTENIMIENTO PREVENTIVO EN MALACATES 49: 5; PROGRAMA ANUAL DE MANTENIMIENTO PREVENTIVO EN MALACATES 3: 5; PROGRAMA ANUAL DE MANTENIMIENTO PREVENTIVO EN MALACATES 9: 5; PROGRAMA ANUAL DE MANTENIMIENTO PREVENTIVO EN MALACATES 10: 5; PROGRAMA ANUAL DE MANTENIMIENTO PREVENTIVO EN MALACATES 15: 5; PROGRAMA ANUAL DE MANTENIMIENTO PREVENTIVO EN MALACATES 21: 5; PROGRAMA ANUAL DE MANTENIMIENTO PREVENTIVO EN MALACATES 27: 5; PROGRAMA ANUAL DE MANTENIMIENTO PREVENTIVO EN MALACATES 33: 5; PROGRAMA ANUAL DE MANTENIMIENTO PREVENTIVO EN MALACATES 39: 5; PROGRAMA ANUAL DE MANTENIMIENTO PREVENTIVO EN MALACATES 45: 5
| Mastil y arriestramiento | Cremalleras | Guia cremallera | dientes | Limpieza, Lubricacion | M6 | 5 | [6 empty] | PROGRAMA ANUAL DE MANTENIMIENTO PREVENTIVO EN MALACATES 49: 5; PROGRAMA ANUAL DE MANTENIMIENTO PREVENTIVO EN MALACATES 3: 5; PROGRAMA ANUAL DE MANTENIMIENTO PREVENTIVO EN MALACATES 9: 5; PROGRAMA ANUAL DE MANTENIMIENTO PREVENTIVO EN MALACATES 10: 5; PROGRAMA ANUAL DE MANTENIMIENTO PREVENTIVO EN MALACATES 15: 5; PROGRAMA ANUAL DE MANTENIMIENTO PREVENTIVO EN MALACATES 21: 5; PROGRAMA ANUAL DE MANTENIMIENTO PREVENTIVO EN MALACATES 27: 5; PROGRAMA ANUAL DE MANTENIMIENTO PREVENTIVO EN MALACATES 33: 5; PROGRAMA ANUAL DE MANTENIMIENTO PREVENTIVO EN MALACATES 39: 5; PROGRAMA ANUAL DE MANTENIMIENTO PREVENTIVO EN MALACATES 45: 5
| Mastil y arriestramiento | Arriostramientos | Extensiones brazos | tuercas / Arandelas |  | M6 | 180 | [6 empty] | PROGRAMA ANUAL DE MANTENIMIENTO PREVENTIVO EN MALACATES 49: 180; PROGRAMA ANUAL DE MANTENIMIENTO PREVENTIVO EN MALACATES 3: 180; PROGRAMA ANUAL DE MANTENIMIENTO PREVENTIVO EN MALACATES 9: 180; PROGRAMA ANUAL DE MANTENIMIENTO PREVENTIVO EN MALACATES 10: 180; PROGRAMA ANUAL DE MANTENIMIENTO PREVENTIVO EN MALACATES 15: 180; PROGRAMA ANUAL DE MANTENIMIENTO PREVENTIVO EN MALACATES 21: 180; PROGRAMA ANUAL DE MANTENIMIENTO PREVENTIVO EN MALACATES 27: 180; PROGRAMA ANUAL DE MANTENIMIENTO PREVENTIVO EN MALACATES 33: 180; PROGRAMA ANUAL DE MANTENIMIENTO PREVENTIVO EN MALACATES 39: 180; PROGRAMA ANUAL DE MANTENIMIENTO PREVENTIVO EN MALACATES 45: 180
| Mastil y arriestramiento | Cuerpo seguridad final | Tope final |  |  | M6 | 180 | [6 empty] | PROGRAMA ANUAL DE MANTENIMIENTO PREVENTIVO EN MALACATES 49: 90; PROGRAMA ANUAL DE MANTENIMIENTO PREVENTIVO EN MALACATES 3: 90; PROGRAMA ANUAL DE MANTENIMIENTO PREVENTIVO EN MALACATES 9: 90; PROGRAMA ANUAL DE MANTENIMIENTO PREVENTIVO EN MALACATES 10: 90; PROGRAMA ANUAL DE MANTENIMIENTO PREVENTIVO EN MALACATES 15: 90; PROGRAMA ANUAL DE MANTENIMIENTO PREVENTIVO EN MALACATES 21: 90; PROGRAMA ANUAL DE MANTENIMIENTO PREVENTIVO EN MALACATES 27: 90; PROGRAMA ANUAL DE MANTENIMIENTO PREVENTIVO EN MALACATES 33: 90; PROGRAMA ANUAL DE MANTENIMIENTO PREVENTIVO EN MALACATES 39: 90; PROGRAMA ANUAL DE MANTENIMIENTO PREVENTIVO EN MALACATES 45: 90
[13 empty] | MIN | 510 | 0 | 0 | 0 | 0 | 0 | 510 | 0 | 0 | 0 | 0 | 0 | 510 | 510 | 0 | 0 | 0 | 0 | 510 | 0 | 0 | 0 | 0 | 0 | 510 | 0 | 0 | 0 | 0 | 0 | 510 | 0 | 0 | 0 | 0 | 0 | 510 | 0 | 0 | 0 | 0 | 0 | 510 | 0 | 0 | 0 | 0 | 0 | 510 | 0 | 0 | 0
[13 empty] | HORAS | 8.5 | 0 | 0 | 0 | 0 | 0 | 8.5 | 0 | 0 | 0 | 0 | 0 | 8.5 | 8.5 | 0 | 0 | 0 | 0 | 8.5 | 0 | 0 | 0 | 0 | 0 | 8.5 | 0 | 0 | 0 | 0 | 0 | 8.5 | 0 | 0 | 0 | 0 | 0 | 8.5 | 0 | 0 | 0 | 0 | 0 | 8.5 | 0 | 0 | 0 | 0 | 0 | 8.5 | 0 | 0 | 0
E= Mtto eléctrico
M= Mtto Mecánico
#Número= Frecuencia en Semanas
Note on AG5: Juan Camilo Arenas Cardona: No se realizó mtto por falta de personal