## Portada
CANTIDADES DE CONCRETO Y ACERO
PROYECTO :
E-6918 - Colegio Inem - Urbanismo General Zona 03
Las cantidades de concreto y acero deben ser revisadas
por el ingeniero presupuestador del proyecto

## 1-Bordillos
BORDILLOS
Volumen de concreto de bordillo f'c 3000psi
Base | Altura | Largo | Volumen |  | NOTAS
0.1 | 0.3 | 779.65 | 23.3895 | Ref.Bordillo 10x30cm para pisos
Volumen total |  |  | 23.3895
Acero de refuerzo bordillo 10x30cm
DIAGRAMA | CANTIDAD | DIÁMETRO | LONGITUD | PESO [kg] | NOTAS
| 292 | N3 | 6 | 979.9944 | Ref.longitudinal
| 3901 | N3 | 0.44 | 960.1037 | Ref. Estribos
kilogramos totales |  |  |  | 1940.0981

## 2-Bebedero de agua
PLACA CIMENTACIÓN BEBEDERO DE AGUA
Cantidad de Bebederos |  | 8
Volumen de concreto de Placa f'c=3000psi
Ancho | Largo | Altura | Volumen
0.5 | 0.9 | 0.07 | 0.0315
Volumen de concreto de bordillo f'c=3000psi
Ancho | Largo | Altura | Volumen
0.1 | 2.3 | 0.3 | 0.069
TOTAL |  |  | 0.804
Acero de refuerzo de placa
DIAGRAMA | CANTIDAD | DIÁMETRO | LONGITUD | PESO [kg] | NOTAS
| 49 | 7.0M | 0.4 | 5.9212 | Refuerzo en sentido largo
| 33 | 7.0M | 0.8 | 7.9755 | Refuerzo en sentido ancho
Acero de refuerzo de bordillo
DIAGRAMA | CANTIDAD | DIÁMETRO | LONGITUD | PESO [kg] | NOTAS
| 7 | N3 | 6 | 23.493 | Refuerzo longitudinal
| 94 | N3 | 0.44 | 23.135 | Refuerzo transversal
kilogramos totales |  |  |  | 60.5248

## 3-Banca corrida SIN ESPALDAR
BANCA CORRIDA SIN ESPALDAR EN CONCRETO REFORZADO
Volumen de concreto Banca de concreto reforzado f'c 3500psi
Volumen de concreto de dados f'c 3500psi
Cantidad | Ancho | Longitud | Altura | Volumen | NOTAS
2 | 0.2 | 88.9 | 0.2 | 7.112 | Dado 20x20cm
Volumen de concreto de Cuerpo Banca f'c 3500psi
Tipo Banca | Cantidad | Area | longitud | Volumen | Notas
| 1 | 0.19 | 88.9 | 16.891 | Vol.concreto banca con acabado en concreto
Volumen total |  |  | 24.003
Acero de refuerzo placa de asiento
# refuerzo | Cantidad de ref |  | Diametro | Longitud | PESO
2 | 1187.3333 |  | 7.0M | 0.74 | 265.4361 | Ref transversal
| 192 |  | 7.0M | 6 | 348.0231 | Ref longitudinal
Acero de refuerzo muros de apoyo
# refuerzo | Cantidad de ref |  | Diametro | Longitud | PESO
1 | 594 |  | 7.0M | 0.9 | 161.5045 | Ref transversal
3 | 594 |  | 7.0M | 0.89 | 159.71 | Ref transversal
4 | 594 |  | 7.0M | 0.89 | 159.71 | Ref transversal
| 144 |  | 7.0M | 6 | 261.0173 | Ref longitudinal
Acero de refuerzo Viga apoyo
| Cantidad de ref |  | Diametro | Longitud | PESO
| 144 |  | N3 | 6 | 483.2849 | Ref. Longitudinal
| 894 |  | N3 | 0.68 | 340.0446 | Estribos
Banca kilogramos totales |  |  |  |  | 2178.7306

## 4-Banca corrida CON ESPALDAR
BANCA CORRIDA CON ESPALDAR EN CONCRETO REFORZADO
Volumen de concreto Banca de concreto reforzado f'c 3500psi
Volumen de concreto de dados f'c 3500psi
Cantidad | Ancho | Longitud | Altura | Volumen | NOTAS
2 | 0.2 | 31.15 | 0.2 | 2.492 | Dado 20x20cm
Volumen de concreto de Cuerpo Banca f'c 3500psi
Tipo Banca | Cantidad | Area | longitud | Volumen | Notas
| 1 | 0.2254 | 31.15 | 7.0212 | Vol.concreto banca con acabado en concreto
Volumen total |  |  | 9.5132
Acero de refuerzo placa de asiento
# refuerzo | Cantidad de ref |  | Diametro | Longitud | PESO
3 | 208.6667 |  | N3 | 0.8 | 93.3754 | Ref transversal
| 84 |  | N3 | 6 | 281.9162 | Ref longitudinal
Acero de refuerzo muros de apoyo
# refuerzo | Cantidad de ref |  | Diametro | Longitud | PESO
1 | 209 |  | N4 | 2.53 | 525.816 | Ref transversal
2 | 209 |  | N3 | 1.45 | 169.5133 | Ref transversal
4 | 209 |  | N4 | 0.9 | 187.0492 | Ref transversal
| 108 |  | N3 | 6 | 362.4637 | Ref longitudinal
Acero de refuerzo Viga apoyo
| Cantidad de ref |  | Diametro | Longitud | PESO
| 56 |  | N3 | 6 | 187.9441 | Ref. Longitudinal
| 316 |  | N3 | 0.68 | 120.1948 | Estribos
Banca kilogramos totales |  |  |  |  | 1928.2727

## 5-Contenedor Raiz Circular
CONTENEDORES CIRCULARES
Volumen de concreto contenedores de raíces circulares f'c 3500 psi
Cantidad | Diametro | Altura | espesor | Volumen | Notas
1 | 2.4 | 1 | 0.1 | 0.72257 | Contenedor circular Ф2,40m
Volumen total |  |  | 0.72257
Acero de refuerzo vertical contendores de raíces circulares
| Cantidad de ref |  | Diametro | Longitud | PESO
| 49 |  | 7.0M | 0.9 | 13.3228 | Cont D:2.40m
Acero de refuerzo horizontal contendores de raíces circulares
| C.acero de ref |  | Diametro | Longitud | PESO
| 7 |  | 7.0M | 7.2257 | 15.2803 | Cont D:2.40m
Kilogramos totales |  |  |  |  | 28.603

## 6-Contenedores Raiz LONG
CONTENEDORES DE RAICES LONGITUDINALES
Volumen de concreto contenedores de raíces longitudinal f'c 3500psi
CANT | Longitud Total | Altura | Espesor | Volumen | Notas
1 | 127.9 | 1 | 0.1 | 12.79 | Contenedor de raices longitudinal
Volumen total |  |  |  | 12.79
Acero de refuerzo vertical contendores de raíces longitudinales
| Cantidad de ref |  | Diametro | Longitud | PESO | Notas
| 854 |  | 7.0M | 0.9 | 232.1967 | Ref. Longitudinal
Acero de refuerzo horizontal contendores de raíces longitudinales
| Cantidad | Total Barras 6m | Diametro | Longitud | PESO | Notas
| 7 | 175 | 7.0M | 6 | 317.2086 | Ref. Longitudinal
28 | 7 | - | N3 | 0.6 | 65.7804 | Ref. Adicional
Kilogramos totales |  |  |  |  | 615.1857

## 7-Estructura CERRAMIENTO
ESTRUCTURA DE CERRAMIENTO
Volumen de concreto viga de cimentación 3000 psi
| Base | Altura | Largo | Volumen | NOTAS
| 0.3 | 0.4 | 14.5 | 1.74 | Viga cimentacion 30x40cm
Volumen de concreto pilas en cimentacion 3000 psi
Cantidad | Diametro |  | Altura | Volumen | NOTAS
6 | 0.3 |  | 1 | 0.42412 | Pilas circulares D30cm
Volumen total |  |  |  | 2.1641
Acero de refuerzo viga de cimentación
| Can de ref | Diametro | Longitud | PESO
| 24 | N5 | 6 | 223.743 | Ref. Longitudinal
| 75 | N3 | 1.2 | 50.3422 | Estribos
Acero de refuerzo pilas
| Can de ref | Diametro | Longitud | PESO
| 36 | N5 | 1.5 | 83.9036 | Ref. Longitudinal
| 42 | N3 | 0.83 | 19.4992 | Estribos
kilogramos totales |  |  |  | 377.488
Perfiles de cerramiento
Cant perfiles | 77 | Perfiles de 3,35m
Longitud | PESO [kg/m] | PESO Total [kg] | NOTAS
257.95 | 4.002 | 1032.3159 | Tuberia de cerramiento D:3" e:1.9mm
kilogramos totales |  |  |  | 1032.3159

## 8-Cerramiento CANCHAS
CERRAMIENTO CANCHA MULTIPLE
Volumen de concreto de la cimentacion f'c=3000psi
Ancho | Altura | Largo | Volumen | Cantidad | Notas
0.7 | 1 | 0.8 | 6.72 | 12 | Zapatas 70x80x100 cm
0.4 | 0.4 | 30.6 | 4.896 | 1 | Viga cim 40x40cm
Volumen total |  |  | 11.616
Concreto ciclópeo f'c=3000psi 65/35%
ancho | largo | espesor | Volumen | Cantidad
0.8 | 0.7 | 0.5 | 3.36 | 12
Volumen total |  |  | 3.36
Acero de refuerzo de cimentacion
DIAGRAMA | CANTIDAD | DIÁMETRO | LONGITUD | PESO [kg] | NOTAS
| 144 | N6 | 1.33 | 428.5126 | Zapata Ref 1
| 120 | N6 | 1.43 | 383.943 | Zapata Ref 2
| 26 | N5 | 6 | 242.3883 | Ref longitudinal viga cimentacion
| 206 | N3 | 1.4 | 161.3187 | Ref transversal viga cimentacion
Kilogramos totales |  |  |  | 1216.1627

## 9-Dados Cancha Multiple
DADOS CANCHA MULTIPLE
Volumen de concreto Cimentación f'c 3000 psi
Cantidad dados | Base | Altura | Largo | Volumen |  | NOTAS
4 | 0.4 | 0.7 | 0.4 | 0.448 |  | Dado cim 40x40x70cm
Volumen total |  |  |  | 0.448
Anclajes
| DIAGRAMA | CANTIDAD | DIÁMETRO | LONGITUD | PESO [kg] | NOTAS
|  | 16 | N6 | 0.3 | 10.7397 | Anclaje Dado cimentacion
kilogramos totales |  |  |  |  | 10.7397

## 10-Dados Cancha BALONCESTO
DADOS CANCHA DE BALONCESTO
Volumen de concreto Cimentación f'c 3000 psi
Cantidad dados | Base | Altura | Largo | Volumen |  | NOTAS
2 | 0.6 | 2 | 0.6 | 1.44 |  | Dado cim 60x60x200cm
Volumen total |  |  |  | 1.44
Anclajes
| DIAGRAMA | CANTIDAD | DIÁMETRO | LONGITUD | PESO [kg] | NOTAS
|  | 8 | N6 | 0.3 | 5.3698 | Anclaje Dado cimentacion
kilogramos totales |  |  |  |  | 5.3698

## 11-Dados Cancha MICROFUTBOL
DADOS CANCHA MICROFUTBOL
Volumen de concreto Cimentación f'c 3000 psi
Cantidad dados | Base | Altura | Largo | Volumen |  | NOTAS
4 | 0.4 | 0.7 | 0.4 | 0.448 |  | Dado cim 40x40x70cm
Volumen total |  |  |  | 0.448
Anclajes
| DIAGRAMA | CANTIDAD | DIÁMETRO | LONGITUD | PESO [kg] | NOTAS
|  | 16 | N6 | 0.3 | 10.7397 | Anclaje Dado cimentacion
kilogramos totales |  |  |  |  | 10.7397

## 12-Dados Cancha VOLEYBOL
DADOS CANCHA VOLEYBOL
Volumen de concreto Cimentación f'c 3000 psi
Cantidad dados | Base | Altura | Largo | Volumen |  | NOTAS
4 | 0.4 | 0.5 | 0.4 | 0.32 |  | Dado cim 40x40x50cm
Volumen total |  |  |  | 0.32
Anclajes
| DIAGRAMA | CANTIDAD | DIÁMETRO | LONGITUD | PESO [kg] | NOTAS
|  | 16 | N6 | 0.3 | 10.7397 | Anclaje Dado cimentacion
kilogramos totales |  |  |  |  | 10.7397

## 13-Dados Cancha TENIS TOUCH
DADOS CANCHA TENIS TOUCH
Volumen de concreto Cimentación f'c 3000 psi
Cantidad dados | Base | Altura | Largo | Volumen |  | NOTAS
4 | 0.4 | 0.5 | 0.4 | 0.32 |  | Dado cim 40x40x50cm
Volumen total |  |  |  | 0.32
Anclajes
| DIAGRAMA | CANTIDAD | DIÁMETRO | LONGITUD | PESO [kg] | NOTAS
|  | 16 | N6 | 0.3 | 10.7397 | Anclaje Dado cimentacion
kilogramos totales |  |  |  |  | 10.7397

## 14-Escaleras sobre TERRENO
ESCALERAS SOBRE TERRENO
Volumen de concreto pasos de la escaleraf'c 3500psi
| Cantidad | Area Trans | longitud | Volumen | Notas
| 1 | 0.9274 | 3.15 | 2.9213 | Vol.concreto pasos de la escalera 1
| 1 | 0.9876 | 5.12 | 5.0565 | Vol.concreto pasos de la escalera 2
| 1 | 0.7407 | 6.1 | 4.5183 | Vol.concreto pasos de la escalera 3
Volumen total |  |  | 12.4961
Acero de refuerzo pasos de las escaleras
| Cantidad de ref |  | Diametro | Longitud | PESO
| 15 |  | N3 | 3.15 | 26.4296 | Ref long pasos escalera 1
| 242 |  | N3 | 0.5 | 67.6823 | Ref trans pasos escalera 1
| 37 |  | 7.0M | 3.15 | 35.2102 | Ref long placa escalera 1
| 22 |  | 7.0M | 5.4 | 35.8899 | Ref trans placa escalera 1
| 16 |  | N3 | 5.12 | 45.8226 | Ref long pasos escalera 2
| 418 |  | N3 | 0.5 | 116.9057 | Ref trans pasos escalera 2
| 38 |  | 7.0M | 5.12 | 58.7772 | Ref long placa escalera 2
| 36 |  | 7.0M | 5.7 | 61.9916 | Ref trans placa escalera 2
| 12 |  | N3 | 6.1 | 40.945 | Ref long pasos escalera 3
| 374 |  | N3 | 0.5 | 104.5999 | Ref trans pasos escalera 3
| 30 |  | 7.0M | 6.1 | 55.2849 | Ref long placa escalera 3
| 42 |  | 7.0M | 4.3 | 54.5599 | Ref trans placa escalera 3
Kilogramos Totales |  |  |  |  | 704.0987

## 15-Tarima en MADERA BODEGA
TARIMA EN MADERA
Volumen de concreto viga cimentacion 30x30cm f'c 3500psi
Cantidad | Ancho | Altura | Largo | Volumen | NOTAS
1 | 0.3 | 0.3 | 29.5 | 2.655 | Viga cimentacion 30x30cm
Volumen de concreto muro perimetral f'c 3500psi
| Cantidad | Area Trans | longitud | Volumen | Notas
| 1 | 0.0449 | 29.5 | 1.3246 | Concreto muros perimetrales tarima
Volumen de concreto placa f'c 3500psi
| Cantidad | Area planta | Espesor | Volumen | Notas
| 1 | 35.2 | 0.1 | 3.52 | Concreto placa en concreto tarima
Volumen total |  |  |  | 7.4996
Acero de refuerzo viga 30x30cm
| Cantidad de ref |  | Diametro | Longitud | Peso [kg] | NOTAS
| 25 |  | N4 | 6 | 149.162 | Ref.longitudinal
| 150 |  | N3 | 1.08 | 90.6159 | Ref. Estribos
Acero de refuerzo muro perimetral
| Cantidad de ref |  | Diametro | Longitud | Peso [kg] | NOTAS
| 31 |  | N3 | 6 | 104.0405 | Ref longitudinal
| 297 |  | N3 | 0.95 | 157.8227 | Ref transversal
Acero de refuerzo placa
| M-Estandar | Cant_Mallas | Diametro | Dimensiones [m] | Peso [kg] | NOTAS
| M-262 | 5 | 7.0mm | 2,35x6,00 | 286.9982 | Ref. principal
Kilogramos Totales |  |  |  |  | 788.6394

## 16-Piso Deck MADERA CAFETERIA
DECK EN MADERA CAFETERIA AUXILIAR
Volumen de concreto placa f'c 3500psi
| Cantidad | Area planta | Espesor | Volumen | Notas
| 1 | 79.8 | 0.1 | 7.98 | Concreto placa en concreto PISO DECK EN MADERA
Volumen total |  |  |  | 7.98
Acero de refuerzo placa
| M-Estandar | Cant_Mallas | Diametro | Dimensiones [m] | Peso [kg] | NOTAS
| M-262 | 8 | 7.0mm | 2,35x6,00 | 459.1972 | Ref. principal
Kilogramos Totales |  |  |  |  | 459.1972

## 17-Deck MADERA EDF PROM SOCIAL
DECK EN MADERA EDIFICIO PROMOCION SOCIAL
Volumen de concreto placa f'c 3500psi
| Cantidad | Area planta | Espesor | Volumen | Notas
| 1 | 78.38 | 0.1 | 7.838 | Concreto placa en concreto piso deck en madera ZONA 2
| 1 | 82.63 | 0.1 | 8.263 | Concreto placa en concreto piso deck en madera ZONA 3
Volumen total |  |  |  | 16.101
Acero de refuerzo placa
| M-Estandar | Cant_Mallas | Diametro | Dimensiones [m] | Peso [kg] | NOTAS
| M-262 | 8 | 7.0mm | 2,35x6,00 | 459.1972 | Ref. principal ZONA 2
| M-262 | 8 | 7.0mm | 2,35x6,00 | 459.1972 | Ref. principal ZONA 3
Kilogramos Totales |  |  |  |  | 918.3943

## 18-Barandilla METALICA
BARANDILLA METALICA
Volumen de concreto viga cimentacion 25x30cm f'c 3000psi
Cantidad | Ancho | Altura | Largo | Volumen | NOTAS
1 | 0.25 | 0.3 | 97.95 | 7.3462 | Viga cimentacion 25x30cm
Volumen total |  |  |  | 7.3462
Acero de refuerzo viga 25x30cm
| Cantidad de ref |  | Diametro | Longitud | Peso [kg] | NOTAS
| 77 |  | N4 | 6 | 459.419 | Ref.longitudinal
| 492 |  | N3 | 0.98 | 269.6998 | Ref. Estribos
Kilogramos Totales |  |  |  |  | 729.1188
Anclajes
L TOTAL | Total | CANTIDAD | DIÁMETRO | LONGITUD | PESO [kg] | NOTAS
174.6 | 212 | 848 | N4 | 0.15 | 126.4894 | Pernos de fijación
Platinas
| Cantidad | Ancho (m) | Alto (m) | Espesor (mm) | PESO [kg] | NOTAS
| 212 | 0.15 | 0.15 | 9.5 | 353.457 | Platinas de anclaje
Kilogramos totales |  |  |  |  | 479.9464

## 19-Topellantas en CONCRETO
TOPELLANTAS EN CONCRETO
Volumen de concreto de f'c 3500psi
Cantidad | Area trans | Largo | Volumen |  | NOTAS
40 | 0.0145 | 0.5 | 0.29 | Topellantas en concreto
Volumen total |  |  | 0.29
Acero de refuerzo bordillo 10x30cm
DIAGRAMA | CANTIDAD | DIÁMETRO | LONGITUD | PESO [kg] | NOTAS
| 80 | N3 | 0.15 | 6.7123 | Ref.longitudinal
kilogramos totales |  |  |  | 6.7123

## 20-Muro contencion HMAX 1.00m
MURO DE CONTENCION HMAX: 1.00m
Volumen de concreto muro contención hmax:1.00m f'c 3000psi
Volumen de concreto viga de cimentación f'c 3000psi
Ancho | Alto | Longitud |  | Volumen | Notas
1 | 0.25 | 152.95 |  | 38.2375 | Viga de cimentacion
Volumen de concreto vastago f'c 3000psi
Ancho | Altura | longitud |  | Volumen | Notas
0.2 | 1 | 152.95 |  | 30.59 | Volumen vastago del muro
Volumen total |  |  |  | 68.8275
Acero de refuerzo viga de cimentacion
# refuerzo | Cantidad de ref |  | Diametro | Longitud | PESO
| 1531.5 |  | N4 | 1.2 | 1827.533 | Ref transversal
| 292 |  | N4 | 6 | 1742.2123 | Ref longitudinal
Acero de refuerzo vastago
# refuerzo | Cantidad de ref |  | Diametro | Longitud | PESO
1 | 1021 |  | N4 | 1.55 | 1573.709 | Ref transversal
2 | 766 |  | N3 | 1.45 | 621.2784 | Ref transversal
| 292 |  | N3 | 6 | 979.9944 | Ref longitudinal
kilogramos totales |  |  |  |  | 6744.7272

## 21-Graderia Canchas
GRADERIA EN CONCRETO CANCHA MULTIPLE Y BALONCESTO
Volumen de concreto graderia cancha multiple y baloncesto f'c 3500psi
Volumen de concreto viga de cimentación f'c 3500psi
Ancho | Altura | Longitud |  | Volumen | Notas
0.25 | 0.25 | 59.05 |  | 3.6906 | Viga de cimentacion graderia 4 niveles G1
0.25 | 0.25 | 18.1 |  | 1.1313 | Viga de cimentacion graderia 4 niveles G2
Volumen de concreto descansos y muro de contencion f'c 3500psi
| Area Trans | longitud |  | Volumen | Notas
| 1.6543 | 59.05 |  | 97.6864 | Vol descansos y muro graderia 4 niveles G1
| 1.3785 | 18.1 |  | 24.9509 | Volumen descansos y muro graderia 4 niveles G2
Volumen total |  |  |  | 127.4591
Acero de refuerzo viga de cimentacion
# refuerzo | Cantidad de ref |  | Diametro | Longitud | PESO | Notas
| 298 |  | N3 | 0.88 | 146.6859 | Ref transversal Graderia G1
| 45 |  | N4 | 6 | 268.4916 | Ref longitudinal Graderia G1
| 93 |  | N3 | 0.88 | 45.7778 | Ref transversal Graderia G2
| 17 |  | N4 | 6 | 101.4302 | Ref longitudinal Graderia G2
Acero de refuerzo graderias y muros graderia G1
# refuerzo | Cantidad de ref |  | Diametro | Longitud | PESO | Notas
1 | 592 |  | N3 | 0.85 | 281.4687 | Ref transversal muro graderia
2 | 1776 |  | N3 | 1.15 | 1142.4319 | Ref transversal placa asiento
3 | 1776 |  | N3 | 0.7 | 695.3933 | Ref transversal muro graderia
4 | 592 |  | N3 | 1.1 | 364.2536 | Ref transversal placa asiento
5 | 297 |  | N3 | 3.35 | 556.5328 | Ref transversal muro
6 | 395 |  | N4 | 3.45 | 1355.1369 | Ref transversal muro
7 | 297 |  | N4 | 1.6 | 472.5453 | Ref transversal zapata muro
8 | 297 |  | N4 | 1.6 | 472.5453 | Ref transversal zapata muro
| 583 |  | N3 | 6 | 1956.6327 | Ref longitudinal muro y placa de asiento
| 265 |  | N3 | 6 | 889.3785 | Ref longitudinal muro e=25cm
| 169 |  | N4 | 6 | 1008.3352 | Ref longitudinal zapata muro
Acero de refuerzo graderias y muros graderia G2
# refuerzo | Cantidad de ref |  | Diametro | Longitud | PESO | Notas
1 | 182 |  | N3 | 0.85 | 86.5326 | Ref transversal muro graderia
2 | 544 |  | N3 | 1.15 | 349.9341 | Ref transversal placa asiento
3 | 544 |  | N3 | 0.7 | 213.0034 | Ref transversal muro graderia
4 | 182 |  | N3 | 1.05 | 106.8932 | Ref transversal placa asiento
5 | 92 |  | N3 | 2.5 | 128.6522 | Ref transversal muro
6 | 122 |  | N4 | 2.6 | 315.4279 | Ref transversal muro
7 | 92 |  | N4 | 1.5 | 137.2291 | Ref transversal zapata muro
8 | 92 |  | N4 | 1.5 | 137.2291 | Ref transversal zapata muro
| 213 |  | N3 | 6 | 714.859 | Ref longitudinal muro y placa de asiento
| 73 |  | N3 | 6 | 244.9986 | Ref longitudinal muro e=25cm
| 57 |  | N4 | 6 | 340.0894 | Ref longitudinal zapata muro
kilogramos totales |  |  |  |  | 12531.8883

## 22-Graderia Cancha VOLEYBOL
GRADERIA EN CONCRETO CANCHA VOLEYBOL
Volumen de concreto graderia cancha voleybol f'c 3500psi
Volumen de concreto vigas de cimentación f'c 3500psi
Ancho | Altura | Longitud |  | Volumen | Notas
0.25 | 0.25 | 13.95 |  | 1.7437 | Viga de cimentacion graderia 1 niveles G3
0.25 | 0.25 | 15.05 |  | 0.94063 | Viga de cimentacion graderia 2 niveles G4
0.25 | 0.25 | 15.5 |  | 0.96875 | Viga de cimentacion graderia 3 niveles G5
0.25 | 0.25 | 11.6 |  | 0.725 | Viga de cimentacion graderia 2 niveles G6
0.3 | 0.3 | 11.6 |  | 1.044 | Viga de cimentacion graderia 2 niveles G6
Volumen de concreto descansos y muro de contencion f'c 3500psi
| Area Trans | longitud |  | Volumen | Notas
| 0.18 | 13.95 |  | 2.511 | Volumen descansos y muro graderia 1 niveles G3
| 0.9875 | 15.1 |  | 14.9113 | Volumen descansos y muro graderia 2 niveles G4
| 1.1275 | 15.5 |  | 17.4763 | Volumen descansos y muro graderia 3 niveles G5
| 0.495 | 11.6 |  | 5.742 | Volumen descansos y muro graderia 2 niveles G6
Volumen total |  |  |  | 46.0626
Acero de refuerzo vigas de cimentacion
# refuerzo | Cantidad de ref |  | Diametro | Longitud | PESO
| 141.5 |  | N3 | 0.88 | 69.6512 | Ref transversal graderia G3
| 12 |  | N4 | 6 | 71.5978 | Ref longitudinal graderia G3
| 76.25 |  | N3 | 0.88 | 37.5329 | Ref transversal graderia G4
| 12 |  | N4 | 6 | 71.5978 | Ref longitudinal graderia G4
| 78.5 |  | N3 | 0.88 | 38.6404 | Ref transversal graderia G5
| 13 |  | N4 | 6 | 77.5642 | Ref longitudinal graderia G5
| 59 |  | N3 | 0.88 | 29.0418 | Ref transversal graderia G6
| 13 |  | N4 | 6 | 77.5642 | Ref longitudinal graderia G6
| 59 |  | N3 | 1.08 | 35.6423 | Ref transversal graderia G6
| 13 |  | N4 | 6 | 77.5642 | Ref longitudinal graderia G6
Acero de refuerzo graderias y muros graderia G3
# refuerzo | Cantidad de ref |  | Diametro | Longitud | PESO
1 | 282 |  | N3 | 0.95 | 149.8519 | Ref transversal muro graderia
2 | 141 |  | N3 | 1.05 | 82.8129 | Ref transversal placa asiento
| 28 |  | N3 | 6 | 93.9721 | Ref longitudinal placa de asiento
| 31 |  | N3 | 6 | 104.0405 | Ref longitudinal muros
Acero de refuerzo graderias y muros graderia G4
# refuerzo | Cantidad de ref |  | Diametro | Longitud | PESO
1 | 152 |  | N3 | 0.95 | 80.7712 | Ref transversal muro graderia
2 | 152 |  | N3 | 1.15 | 97.7757 | Ref transversal placa asiento
3 | 152 |  | N3 | 0.8 | 68.0179 | Ref transversal muro graderia
4 | 152 |  | N3 | 1.35 | 114.7802 | Ref transversal placa asiento
5 | 52 |  | N3 | 2.05 | 59.6275 | Ref transversal muro
6 | 102 |  | N4 | 2.15 | 218.0749 | Ref transversal muro
7 | 77 |  | N4 | 1.3 | 99.5408 | Ref transversal zapata muro
8 | 77 |  | N4 | 1.3 | 99.5408 | Ref transversal zapata muro
| 90 |  | N3 | 6 | 302.0531 | Ref longitudinal muro y placa de asiento
| 42 |  | N3 | 6 | 140.9581 | Ref longitudinal muro e=25cm
| 36 |  | N4 | 6 | 214.7933 | Ref longitudinal zapata muro
Acero de refuerzo graderias y muros graderia G5
# refuerzo | Cantidad de ref |  | Diametro | Longitud | PESO
1 | 156 |  | N3 | 0.95 | 82.8968 | Ref transversal muro graderia
2 | 312 |  | N3 | 1.15 | 200.6975 | Ref transversal placa asiento
3 | 312 |  | N3 | 0.8 | 139.6156 | Ref transversal muro graderia
4 | 156 |  | N3 | 1.05 | 91.6228 | Ref transversal placa asiento
5 | 53 |  | N3 | 2.15 | 63.7388 | Ref transversal muro
6 | 105 |  | N4 | 2.25 | 234.9302 | Ref transversal muro
7 | 79 |  | N4 | 1.3 | 102.1263 | Ref transversal zapata muro
8 | 79 |  | N4 | 1.3 | 102.1263 | Ref transversal zapata muro
| 132 |  | N3 | 6 | 443.0112 | Ref longitudinal muro y placa de asiento
| 42 |  | N3 | 6 | 140.9581 | Ref longitudinal muro e=25cm
| 36 |  | N4 | 6 | 214.7933 | Ref longitudinal zapata muro
Acero de refuerzo graderias y muros graderia G6
# refuerzo | Cantidad de ref |  | Diametro | Longitud | PESO
1 | 118 |  | N3 | 0.95 | 62.704 | Ref transversal muro graderia
2 | 118 |  | N3 | 1.15 | 75.9048 | Ref transversal placa asiento
3 | 118 |  | N3 | 0.8 | 52.8034 | Ref transversal muro graderia
4 | 118 |  | N3 | 1.2 | 79.205 | Ref transversal placa asiento
5 | 158 |  | N3 | 1.6 | 141.4056 | Ref transversal muro
| 87 |  | N3 | 6 | 291.9846 | Ref longitudinal muro y placa de asiento
| 48 |  | N3 | 6 | 161.095 | Ref longitudinal muro e=20cm
kilogramos totales |  |  |  |  | 5194.6268

## 23-Graderia Cancha ATLETISMO
GRADERIA EN CONCRETO CANCHA ATLETISMO
Volumen de concreto graderia cancha atletismo f'c 3500psi
Volumen de concreto viga de cimentación f'c 3500psi
Ancho | Altura | Longitud |  | Volumen | Notas
0.25 | 0.25 | 16.65 |  | 1.0406 | Viga de cimentacion 25x25cm graderia 4 niveles G7
Volumen de concreto descansos y muro de contencion f'c 3500psi
| Area Trans | longitud |  | Volumen | Notas
| 1.515 | 16.65 |  | 25.2247 | Volumen descansos y muro graderia 4 niveles G7
Volumen total |  |  |  | 26.2654
Acero de refuerzo viga de cimentacion
# refuerzo | Cantidad de ref |  | Diametro | Longitud | PESO | Notas
| 84.25 |  | N3 | 0.88 | 41.4708 | Ref transversal graderia G7
| 16 |  | N4 | 6 | 95.4637 | Ref longitudinal graderia G7
Acero de refuerzo graderias y muros G7
# refuerzo | Cantidad de ref |  | Diametro | 1.6 | PESO | Notas
1 | 168 |  | N3 | 0.85 | 79.8763 | Ref transversal muro graderia
2 | 502 |  | N3 | 1.15 | 322.9171 | Ref transversal placa asiento
3 | 502 |  | N3 | 0.7 | 196.5582 | Ref transversal muro graderia
4 | 168 |  | N3 | 1.3 | 122.1637 | Ref transversal placa asiento
5 | 85 |  | N3 | 2.95 | 140.2589 | Ref transversal muro
6 | 112 |  | N4 | 3.05 | 339.6916 | Ref transversal muro
7 | 85 |  | N4 | 1.4 | 118.3352 | Ref transversal zapata muro
8 | 85 |  | N4 | 1.4 | 118.3352 | Ref transversal zapata muro
| 222 |  | N3 | 6 | 745.0643 | Ref longitudinal muro y placa de asiento
| 89 |  | N3 | 6 | 298.6969 | Ref longitudinal muro e=25cm
| 65 |  | N4 | 6 | 387.8212 | Ref longitudinal zapata muro
kilogramos totales |  |  |  |  | 3006.6531

## 24-Graderia Canchas TENIS TOUCH
GRADERIA EN CONCRETO CANCHAS TENIS TOUCH
Volumen de concreto graderia canchas tenis touch f'c 3500psi
Volumen de concreto viga de cimentación f'c 3500psi
Ancho | Altura | Longitud |  | Volumen | Notas
0.25 | 0.25 | 16.65 |  | 1.0406 | Viga de cimentacion graderia 3 niveles G8
Volumen de concreto descansos y muro de contencion f'c 3500psi
| Area Trans | longitud |  | Volumen | Notas
| 1.2225 | 16.65 |  | 20.3546 | Volumen descansos y muro graderia 3 niveles G8
Volumen total |  |  |  | 21.3952
Acero de refuerzo viga de cimentacion
# refuerzo | Cantidad de ref |  | Diametro | Longitud | PESO | Notas
| 85 |  | N3 | 0.88 | 41.8399 | Ref transversal Graderia G8
| 17 |  | N4 | 6 | 101.4302 | Ref longitudinal Graderia G8
Acero de refuerzo graderias y muros G8
# refuerzo | Cantidad de ref |  | Diametro | 1.6 | PESO | Notas
1 | 168 |  | N3 | 0.85 | 79.8763 | Ref transversal muro graderia
2 | 335 |  | N3 | 1.15 | 215.4925 | Ref transversal placa asiento
3 | 335 |  | N3 | 0.7 | 131.1693 | Ref transversal muro graderia
4 | 168 |  | N3 | 1.3 | 122.1637 | Ref transversal placa asiento
5 | 85 |  | N3 | 2.55 | 121.2407 | Ref transversal muro
6 | 112 |  | N4 | 2.65 | 295.1419 | Ref transversal muro
7 | 68 |  | N4 | 1.25 | 84.5251 | Ref transversal zapata muro
8 | 68 |  | N4 | 1.25 | 84.5251 | Ref transversal zapata muro
| 164 |  | N3 | 6 | 550.4078 | Ref longitudinal muro y placa de asiento
| 80 |  | N3 | 6 | 268.4916 | Ref longitudinal muro e=25cm
| 40 |  | N4 | 6 | 238.6592 | Ref longitudinal zapata muro
kilogramos totales |  |  |  |  | 2334.9635

## 25-Graderia Cancha MICROFUTBOL
GRADERIA EN CONCRETO CANCHA MICROFUTBOL
Volumen de concreto graderia cancha microfutbol f'c 3500psi
Volumen de concreto viga de cimentación f'c 3500psi
Ancho | Altura | Longitud |  | Volumen | Notas
0.25 | 0.25 | 22.95 |  | 1.4344 | Viga de cimentacion 25x25cm graderia 2 niveles G9
0.3 | 0.3 | 22.95 |  | 2.0655 | Viga de cimentacion 30x30cm graderia 2 niveles G9
Volumen de concreto descansos y muro de contencion f'c 3500psi
| Area Trans | longitud |  | Volumen | Notas
| 0.36 | 22.95 |  | 8.262 | Volumen descansos y muro graderia 2 niveles G9
Volumen total |  |  |  | 11.7619
Acero de refuerzo viga de cimentacion
# refuerzo | Cantidad de ref |  | Diametro | Longitud | PESO | Notas
| 115.75 |  | N3 | 0.88 | 56.9762 | Ref transversal viga 25x25cm graderia G9
| 21 |  | N4 | 6 | 125.2961 | Ref longitudinal viga 25x25cm graderia G9
| 115.75 |  | N3 | 1.08 | 69.9253 | Ref transversal viga 30x30cm graderia G9
| 21 |  | N4 | 6 | 125.2961 | Ref longitudinal viga 30x30cm graderia G9
Acero de refuerzo graderias y muros G9
# refuerzo | Cantidad de ref |  | Diametro | 1.6 | PESO | Notas
1 | 231 |  | N3 | 0.85 | 109.8299 | Ref transversal muro graderia
2 | 231 |  | N3 | 0.85 | 109.8299 | Ref transversal placa asiento
3 | 231 |  | N3 | 0.7 | 90.4481 | Ref transversal muro graderia
4 | 231 |  | N3 | 0.75 | 96.9087 | Ref transversal placa asiento
5 | 308 |  | N3 | 1.4 | 241.195 | Ref transversal muro
| 95 |  | N3 | 6 | 318.8338 | Ref longitudinal muro y placa de asiento
| 60 |  | N3 | 6 | 201.3687 | Ref longitudinal muro e=20cm
kilogramos totales |  |  |  |  | 1545.9077

## 26-RAMPA METALICA
RAMPA METALICA
Volumen de concreto ZAPATAS 3000 psi
Cant. | Base | Altura | Alto | Volumen | NOTAS
18 | 0.5 | 0.6 | 0.3 | 1.62 | zapatas 50x60x30cm
Volumen total |  |  |  | 1.62
Acero de refuerzo ZAPATAS
| Can de ref | Diametro | Longitud | PESO
| 144 | N4 | 0.85 | 121.7162 | Ref. Longitudinal
kilogramos totales |  |  |  | 121.7162
Perfiles rampa metalica
Tipo | Longitud | PESO [kg/m] | PESO Total [kg] | NOTAS
100x50x3.0mm | 15.9 | 6.6 | 104.94 | Columnas PTE 50x100x3.0mm
100x50x2.0mm | 157.15 | 4.5 | 707.175 | Vigas PTE 50x100x2.0mm
50x13x1.5mm | 152 | 1.37 | 208.24 | PERFIL PTE 13x50x1.50mm
kilogramos totales |  |  |  | 1020.355
Anclajes
CANTIDAD | DIÁMETRO | LONGITUD | PESO [kg] | NOTAS
72 | N4 | 0.175 | 12.5296 | Anclaje Dado cimentacion
kilogramos totales |  |  |  | 12.5296

## Datos entrada
Datos de entrada | Contenedores longitudinales y rectangulares
Referencia | Longitud [m] | Esquinas[Un]
1 | 52.22 | 138
2 | 47.48 | 3
3 | 36.52 | 2
4 | 60.19 | 4
| 196.41 | 147 | TOTAL
Datos de entrada | Contenedores circulares
Referencia | Cantidad [Un] | Longitud [m]
R1.20 | 8 | 60.3186
| 8 | 60.3186 | TOTAL
Datos de entrada | Banca en concreto reforzado
Referencia | Largo [m]
1 | 11.9
2 | 10.83
3 | 19.05
4 | 27.4
5 | 21.11
6 | 10.85
7 | 18.92
8 | 30.51
9 | 20.97
10 | 22.6195
11 | 22.6195
12 | 22.6195
13 | 12.57
TOTAL | 251.9684
Datos de entrada | Canal en concreto
Referencia | Largo [m]
1 | 46.54
2 | 46.54
TOTAL | 93.08

## Traslapos
Concreto de 3000psi
Barra |  |  | Tracción
N | Ø | Área | ld |  | 1.3ld
| [mm] | [mm2] | [mm] |  | [mm]
N2 | 6.35 | 31.6692 | 300 | 0.3 | 390
N3 | 9.525 | 71.2557 | 415.7051 | 0.41571 | 540.4166
N4 | 12.7 | 126.6769 | 554.2734 | 0.55427 | 720.5555
N5 | 15.875 | 197.9326 | 692.8418 | 0.69284 | 900.6943
N6 | 19.05 | 285.023 | 831.4102 | 0.83141 | 1080.8332
N7 | 22.225 | 387.9479 | 1198.2088 | 1.1982 | 1557.6714
N8 | 25.4 | 506.7075 | 1369.3814 | 1.3694 | 1780.1959

## PESOS
Indice | Designación de la barra | Diámetro | Área | Perímetro | Peso | Gancho estandar barras [mm] |  | Gancho estandar estribos [mm] |  | Ø doblamiento | ld tracción
|  | [mm] | [mm²] | [mm] | [kgf/m] | 180° | 90° | 90° | [DES] 135° | [mm] | [mm]
2 | N2 | 6.35 | 31.6692 | 19.9491 | 0.2486 | 60 | 76.2 | 38.1 | 75 | 38.1 | 279.3538
3 | N3 | 9.525 | 71.2557 | 29.9237 | 0.55936 | 60 | 114.3 | 57.15 | 75 | 57.15 | 419.0307
4 | N4 | 12.7 | 126.6769 | 39.8982 | 0.99441 | 60 | 152.4 | 76.2 | 76.2 | 76.2 | 558.7076
5 | N5 | 15.875 | 197.9326 | 49.8728 | 1.5538 | 63.5 | 190.5 | 95.25 | 95.25 | 95.25 | 698.3845
6 | N6 | 19.05 | 285.023 | 59.8473 | 2.2374 | 76.2 | 228.6 | 228.6 | 114.3 | 114.3 | 838.0614
7 | N7 | 22.225 | 387.9479 | 69.8219 | 3.0454 | 88.9 | 266.7 | 266.7 | 133.35 | 133.35 | 1222.1729
8 | N8 | 25.4 | 506.7075 | 79.7965 | 3.9777 | 101.6 | 304.8 | 304.8 | 152.4 | 152.4 | 1396.7691
9 | N9 | 28.575 | 641.3017 | 89.771 | 5.0342 | 114.3 | 342.9 | 342.9 | 171.45 | 228.6 | 1571.3652
10 | N10 | 31.75 | 791.7304 | 99.7456 | 6.2151 | 127 | 381 | 381 | 190.5 | 254 | 1745.9613
11 | N11 | 34.925 | 957.9938 | 109.7201 | 7.5203 | 139.7 | 419.1 | 419.1 | 209.55 | 279.4 | 1920.5575
14 | N14 | 44.45 | 1551.7917 | 139.6438 | 12.1816 | 177.8 | 533.4 | 533.4 | 266.7 | 444.5 | 2444.3459
18 | N18 | 57.15 | 2565.2066 | 179.542 | 20.1369 | 228.6 | 685.8 | 685.8 | 342.9 | 571.5 | 3142.7304
| 3.0M | 3 | 7.0686 | 9.4248 | 0.055488 | 60 | 36 | 18 | 75 | 18 | 131.9782
0.9525 | 3.5M | 3.5 | 9.6211 | 10.9956 | 0.075526 | 60 | 42 | 21 | 75 | 21 | 153.9745
1.905 | 4.0M | 4 | 12.5664 | 12.5664 | 0.098646 | 60 | 48 | 24 | 75 | 24 | 175.9709
| 4.5M | 4.5 | 15.9043 | 14.1372 | 0.12485 | 60 | 54 | 27 | 75 | 27 | 197.9673
| 5.0M | 5 | 19.635 | 15.708 | 0.15413 | 60 | 60 | 30 | 75 | 30 | 219.9636
| 5.5M | 5.5 | 23.7583 | 17.2788 | 0.1865 | 60 | 66 | 33 | 75 | 33 | 241.96
| 6.0M | 6 | 28.2743 | 18.8496 | 0.22195 | 60 | 72 | 36 | 75 | 36 | 263.9564
| 6.5M | 6.5 | 33.1831 | 20.4204 | 0.26049 | 60 | 78 | 39 | 75 | 39 | 285.9527
| 7.0M | 7 | 38.4845 | 21.9911 | 0.3021 | 60 | 84 | 42 | 75 | 42 | 307.9491
| 7.5M | 7.5 | 44.1786 | 23.5619 | 0.3468 | 60 | 90 | 45 | 75 | 45 | 329.9455
| 8.0M | 8 | 50.2655 | 25.1327 | 0.39458 | 60 | 96 | 48 | 75 | 48 | 351.9418
| 8.5M | 8.5 | 56.745 | 26.7035 | 0.44545 | 60 | 102 | 51 | 75 | 51 | 373.9382

## MALLAS
ES | Dimensiones |  | MALLA | Ref. longitudinal |  | Ref. transversal |  | Area [mm2/m] |  | PESO
| L1 [m] | L2 [m] |  | Ø | S.L. [m] | Ø | S.T. [m] | Longit. | Transv. | [kg]
1 | 1 | 1 | H-047 | 3.0M | 0.15 | 3.0M | 0.25 | 47.1239 | 28.2743 | 0.61037
1 | 1 | 1 | H-050 | 4.0M | 0.25 | 4.0M | 0.35 | 50.2655 | 35.9039 | 0.69052
1 | 1 | 1 | H-071 | 3.0M | 0.1 | 3.0M | 0.15 | 70.6858 | 47.1239 | 0.9433
1 | 1 | 1 | H-084 | 4.0M | 0.15 | 4.0M | 0.25 | 83.7758 | 50.2655 | 1.0851
1 | 1 | 1 | H-106 | 4.5M | 0.15 | 4.0M | 0.25 | 106.0288 | 50.2655 | 1.2685
1 | 1 | 1 | H-106R | 4.5M | 0.15 | 3.0M | 0.25 | 106.0288 | 28.2743 | 1.0959
1 | 1 | 1 | H-131 | 5.0M | 0.15 | 4.0M | 0.3 | 130.8997 | 41.8879 | 1.4735
1 | 1 | 1 | H-158 | 5.5M | 0.15 | 4.0M | 0.25 | 158.3886 | 50.2655 | 1.7001
1 | 1 | 1 | H-196 | 5.0M | 0.1 | 3.5M | 0.3 | 196.3495 | 32.0704 | 1.8434
1 | 1 | 1 | H-221 | 6.5M | 0.15 | 4.0M | 0.25 | 221.2205 | 50.2655 | 2.218
1 | 1 | 1 | H-257 | 7.0M | 0.15 | 5.0M | 0.25 | 256.5634 | 78.5398 | 2.7313
1 | 1 | 1 | H-283 | 6.0M | 0.1 | 5.0M | 0.25 | 282.7433 | 78.5398 | 2.8361
1 | 1 | 1 | H-335 | 8.0M | 0.15 | 4.5M | 0.25 | 335.1032 | 63.6173 | 3.2615
1 | 1 | 1 | H-335R | 8.0M | 0.15 | 6.0M | 0.2 | 335.1032 | 141.3717 | 3.8719
1 | 1 | 1 | H-378 | 8.5M | 0.15 | 5.0M | 0.25 | 378.3001 | 78.5398 | 3.7347
1 | 1 | 1 | H-442R | 7.5M | 0.1 | 5.5M | 0.25 | 441.7865 | 95.0332 | 4.214
1 | 1 | 1 | H-503 | 8.0M | 0.1 | 6.0M | 0.2 | 502.6548 | 141.3717 | 5.0556
1 | 1 | 1 | H-567 | 8.5M | 0.1 | 6.0M | 0.2 | 567.4502 | 141.3717 | 5.5643
1 | 1 | 1 | M-024 | 3.0M | 0.3 | 3.0M | 0.3 | 23.5619 | 23.5619 | 0.44391
1 | 1 | 1 | M-064 | 3.5M | 0.15 | 3.5M | 0.15 | 64.1409 | 64.1409 | 1.0574
1 | 1 | 1 | M-084 | 4.0M | 0.15 | 4.0M | 0.15 | 83.7758 | 83.7758 | 1.381
1 | 1 | 1 | M-106 | 4.5M | 0.15 | 4.5M | 0.15 | 106.0288 | 106.0288 | 1.7479
1 | 1 | 1 | M-131 | 5.0M | 0.15 | 5.0M | 0.15 | 130.8997 | 130.8997 | 2.1579
1 | 1 | 1 | M-158 | 5.5M | 0.15 | 5.5M | 0.15 | 158.3886 | 158.3886 | 2.611
1 | 1 | 1 | M-188 | 6.0M | 0.15 | 6.0M | 0.15 | 188.4956 | 188.4956 | 3.1073
1 | 1 | 1 | M-221 | 6.5M | 0.15 | 6.5M | 0.15 | 221.2205 | 221.2205 | 3.6468
1 | 6 | 2.35 | M-262 | 7.0M | 0.15 | 7.0M | 0.15 | 256.5634 | 256.5634 | 57.3996
1 | 1 | 1 | M-295 | 7.5M | 0.15 | 7.5M | 0.15 | 294.5243 | 294.5243 | 4.8552
1 | 1 | 1 | M-335 | 8.0M | 0.15 | 8.0M | 0.15 | 335.1032 | 335.1032 | 5.5242
1 | 1 | 1 | M-378 | 8.5M | 0.15 | 8.5M | 0.15 | 378.3001 | 378.3001 | 6.2363
1 | 1 | 1 | M-442 | 7.5M | 0.1 | 7.5M | 0.1 | 441.7865 | 441.7865 | 6.936
1 | 1 | 1 | M-567 | 8.5M | 0.1 | 8.5M | 0.1 | 567.4502 | 567.4502 | 8.909
1 | 1 | 1 | L-084 | 4.0M | 0.15 | 4.0M | 0.3 | 83.7758 | 41.8879 | 1.0851
1 | 1 | 1 | L-098 | 5.0M | 0.2 | 5.0M | 0.2 | 98.1748 | 98.1748 | 1.5413
1 | 1 | 1 | L-131 | 5.0M | 0.15 | 5.0M | 0.3 | 130.8997 | 65.4498 | 1.6955
1 | 1 | 1 | E-047 | 3.0M | 0.15 | 3.0M | 0.15 | 47.1239 | 47.1239 | 0.77684
1 | 1 | 1 | E-050 | 4.0M | 0.25 | 4.0M | 0.25 | 50.2655 | 50.2655 | 0.78917
1 | 1 | 1 | E-101 | 4.0M | 0.125 | 4.0M | 0.125 | 100.531 | 100.531 | 1.5783