## Calculos
DISEÑO DE LA TEA
DATOS BASICOS
DATO DE ENTRADA | SIMBOLO | VALOR | UNIDADES
Flujo de gas | Qg | 1 | MMscfd
Peso molecular del gas de tea | Mj | 21 | Lb/Lbmol
Peso molecular del aire | M∞ | 29 | Lb/Lbmol
Temperatura del gas de tea | Tj | 554 | °R
Temperatura del aire | T∞ | 520 | °R
Factor de compresibilidad | Z | 0.9969
Valor calorífico neto del gas | LHV | 961.8 | BTU/scf
Relación de calores específicos | k | 1.24
Presión en la chimenea | Pj | 14.7 | psig
Velocidad del viento | U∞ | 11 | Ft/sec
Humedad relativa | ¥ | 85
Radiación solar | rs | 500 | cal/cm2/dia
Numero Mach |  | 0.2
Fracción de calor radiado | F | 0.275
Maxima radiación permitida a… | K | 500 | BTU/hr/Ft2
Distancia desde la base de la tea hasta el punto de maxima radiación permitida | L | 6.345 | Ft
Fracción de intensidad de calor transmitida | Tao | 1
CALCULO DEL DIAMETRO DE LA TEA
VARIABLE | SIMBOLO | VALOR | UNIDADES
Flujo de gas | Qg | 0.041667 | MMscfh
Velocidad sónica | Vs | 1275.4427 | Ft/sec
Velocidad a la salida del gas | Uj | 255.0885 | Ft/sec
Flujo actual de gas en la chimenea | acfs | 12.3329 | acfs
Diametro | d | 2.9781 | Pulg
DIAMETRO NOMINAL | d | 3 | Pulg
Diametro |  | 0.24817 | Ft
CALCULO DE LA LONGITUD DE LA LLAMA
VARIABLE | SIMBOLO | VALOR | UNIDADES
Calor liberado | Q | 40075000 | BTU/hr
Longitud de la llama | L | 25.9267 | Ft | Con el Q vamos a la grafica 8 y leemos el valor de L. El valor que se presenta en la casilla proviene de una correlación, por lo tanto es una primera aproximación.El anexo C1 muestra la nomenclatura sobre un grafico de la tea
CALCULO DE LA DISTORSIÓN CAUSADA POR EL VIENTO
VARIABLE | SIMBOLO | VALOR | UNIDADES
Velocidad del gas en la chimenea | Uj | 254.9586 | Ft/sec
Distorsión causada por el viento | U∞/Uj | 0.043144
| DeltaX/L | 0.49363 |  | Leido de la figura 10X (actualmente se calcula con correlaciones)
| DeltaY/L | 0.54998 |  | Leido de la figura 10Y (actualmente se calcula con correlaciones)
Distorsion en la dirección X | Delta X | 12.7983 | Ft
Distorsión en la dirección Y | Delta Y | 14.2591 | Ft
CALCULO DE LA ALTURA REQUERIDA POR LA TEA
VARIABLE | SIMBOLO | VALOR | UNIDADES
Minima distancia desde el punto medio de la llama hasta el objeto siendo considerado | D | 41.8806 | Ft
| R´ | -0.054145 | Ft
| H´ | 41.8805 | Ft
Altura de la tea | H | 34.751 | Ft
Altura de la tea | H | 10.5921 | m

## F.8
Q | L
1.9233 | 18.8136
2.0732 | 19.2469
2.211 | 19.9156
2.2589 | 20.1436
2.4612 | 20.6075
2.6248 | 21.3235
2.7693 | 21.8146
2.8907 | 22.0643
3.0828 | 23.3567
3.323 | 24.1682
3.5821 | 24.7248
3.7793 | 25.8768
3.9029 | 26.4727
4.2524 | 27.0824
4.6832 | 28.6687
5.1027 | 28.6687
5.6196 | 30.6954
6.0577 | 31.0468
6.3913 | 32.1255
6.3913 | 32.1255
7.0388 | 33.6223
7.8354 | 35.1887
8.5372 | 36.8282
9.0074 | 38.1077
9.8141 | 39.8832
10.4662 | 40.3398
10.9249 | 41.7414
11.6508 | 42.7027
12.6943 | 44.6922
13.8313 | 46.245
15.2325 | 46.7745
15.7304 | 47.8517
16.4198 | 49.5142
17.3241 | 50.0811
18.8757 | 52.4144
19.7028 | 53.6215
21.012 | 54.8564
22.6498 | 57.4122
23.8972 | 59.4069
26.6019 | 60.7751
29.6127 | 63.6066
31.5804 | 67.3323
34.4089 | 68.1032
36.6953 | 72.0922
40.4128 | 74.597
42.6385 | 77.1887
44.9868 | 78.0725
47.4644 | 78.9664
50.0784 | 82.6454
53.9817 | 83.5917
56.9547 | 87.4863
59.4506 | 88.4879
62.0558 | 90.5258
66.8926 | 94.7435
69.824 | 98.0352
73.6695 | 100.2929
77.7267 | 103.7775
85.6012 | 104.9657
87.4566 | 106.1675
95.2896 | 111.1139
103.8241 | 116.2907
109.542 | 117.6222
118.0802 | 125.9374
123.2546 | 125.9374
134.2937 | 134.8403
144.7611 | 134.8403
156.0443 | 137.9457
166.413 | 142.7384
175.5781 | 146.0257
183.2722 | 149.3886
197.5571 | 152.8291
206.2144 | 158.1389
212.9555 | 161.7809
222.2875 | 165.5067
232.0284 | 169.3183
250.1136 | 175.201
263.8884 | 177.207
278.4217 | 183.3637
293.7556 | 185.4632
303.3582 | 191.9067
316.6518 | 194.104
327.0031 | 203.1474
345.0124 | 203.1474
364.0136 | 210.2054
388.2013 | 210.2054
396.6161 | 217.5086
427.5296 | 222.5179
455.938 | 232.8851
507.5414 | 238.2485
571.0759 | 246.5259
541.2661 | 246.5259
589.744 | 255.0911
635.7108 | 258.0117
649.4904 | 263.9538
677.9523 | 273.1245
723.0003 | 282.6136
762.819 | 289.1223
813.5061 | 292.4326
840.0995 | 302.5926
886.3668 | 306.0572
915.3415 | 323.984
955.4536 | 323.984
1018.941 | 331.4454
1052.25 | 335.2404
1098.361 | 350.8594
1171.344 | 350.8594
1209.635 | 358.9397
1262.643 | 363.0493
1303.918 | 371.4104
1361.058 | 375.6629
1451.497 | 384.3145
1531.436 | 402.2199
1564.631 | 402.2199
1686.584 | 411.4831
1723.143 | 420.9596
1837.641 | 440.5723
1918.17 | 445.6165
1959.748 | 455.8792
2067.679 | 461.0988
2112.498 | 466.3781
2181.555 | 471.718
2252.868 | 471.718
2326.513 | 477.1188
2402.566 | 482.5817
2507.85 | 493.6956
2703.321 | 499.3481
2645.966 | 505.0655
2732.462 | 516.6972
2852.203 | 528.5967
2977.192 | 528.5967
3074.514 | 546.9618
3141.157 | 559.5584
3243.839 | 572.4451
3385.99 | 578.9995
3459.385 | 592.3339
3649.906 | 612.9133
3850.921 | 612.9133
4019.674 | 627.0287
4106.806 | 634.2081
4286.772 | 634.2081
4379.691 | 648.814
4474.625 | 656.2424
4670.711 | 671.3557
4670.711 | 671.3557

## F.10Y
1.2186 | 0.078059
1.1678 | 0.084388
1.1128 | 0.086498
1.0599 | 0.086498
1.0111 | 0.088608
0.95415 | 0.092827
0.89718 | 0.10127
0.83818 | 0.1097
0.78122 | 0.11603
0.72019 | 0.12447
0.66119 | 0.1308
0.58185 | 0.14557
0.53302 | 0.16034
0.47199 | 0.17511
0.41502 | 0.18987
0.35196 | 0.2173
0.3011 | 0.24262
0.25837 | 0.27426
0.21972 | 0.29958
0.17903 | 0.33966
0.14851 | 0.37553
0.12003 | 0.41772
0.091549 | 0.46414
0.075274 | 0.50211
0.058998 | 0.54641
0.044757 | 0.59705
0.030516 | 0.64979
0.022379 | 0.70253
0.016275 | 0.75949
0.012207 | 0.80802
0.0061033 | 0.8481
0.0061033 | 0.89241

## F.10X
RELACION | DELTA X
1.1861 | 0.97046
1.125 | 0.96835
1.0538 | 0.96835 | y = 0,1883Ln(x) + 1,0855
0.97042 | 0.96414
0.89718 | 0.96203
0.80563 | 0.96203
0.70798 | 0.95781
0.6144 | 0.95781
0.52692 | 0.9557
0.45571 | 0.95359
0.3784 | 0.95359
0.31941 | 0.94093
0.27872 | 0.92616
0.23192 | 0.90084
0.1831 | 0.87131
0.15258 | 0.84388
0.1302 | 0.82068
0.10986 | 0.79747
0.099687 | 0.77215
0.079343 | 0.74684
0.069171 | 0.7173
0.056964 | 0.66667
0.044757 | 0.62869
0.040689 | 0.58228
0.03662 | 0.54641
0.030516 | 0.50422
0.026448 | 0.44937
0.022379 | 0.40506
0.020344 | 0.36498
0.020344 | 0.32489
0.01831 | 0.28059
0.01831 | 0.22574
0.014241 | 0.18143
0.014241 | 0.14346
0.010172 | 0.11181
0.010172 | 0.078059
0.010172 | 0.050633
0.0061033 | 0.027426