## Hoja1
Banco de Encendido Convencional Motor Toyota | [9 empty] | Matriz de Criticidad
N˚ | ELEMENTOS | FF | IO | FO | CM | SHA | C | CTR | Estado(Jerarquización) | Frecuencia | 5 | A | A | MA | MA | MA
1 | Tablero de control | 2 | 5 | 3 | 1 | 3 | 19 | 38 | B |  | 4 | M | M | A | A | MA
2 | Bujía | 3 | 5 | 3 | 1 | 4 | 20 | 60 | M |  | 3 | M | M | M | A | MA
3 | Modulo electrónico | 2 | 5 | 3 | 1 | 3 | 19 | 38 | B |  | 2 | B | B | B | M | A
4 | Bobina seca | 3 | 5 | 3 | 1 | 4 | 20 | 60 | M |  | 1 | B | B | B | M | A
5 | Distribuidor eléctrico | 2 | 4 | 2 | 1 | 3 | 12 | 24 | B |  |  | 10 | 20 | 30 | 40 | 50
6 | Interruptor de arranque | 2 | 4 | 3 | 1 | 2 | 15 | 30 | B |  |  | Consecuencias
7 | Cuerpo de aceleración | 2 | 4 | 3 | 1 | 2 | 15 | 30 | B
8 | Reloj de RPM | 3 | 4 | 3 | 1 | 4 | 17 | 51 | M |  |  | Leyenda
9 | Reloj de presión de aceite | 4 | 5 | 3 | 1 | 4 | 20 | 80 | M |  |  | MA: Muy alta criticidad
10 | Reloj de temperatura | 4 | 5 | 3 | 1 | 4 | 20 | 80 | M |  |  | A: Alta Criticidad
11 | Sistema motriz | 4 | 7 | 4 | 2 | 4 | 34 | 136 | A |  |  | M: Media Criticidad
12 | Motor de arranque | 3 | 5 | 3 | 1 | 3 | 19 | 57 | M |  |  | B: Baja Criticidad
13 | Batería | 4 | 6 | 3 | 1 | 2 | 21 | 84 | A
14 | Bujía | 3 | 5 | 3 | 1 | 4 | 20 | 60 | M
15 | Distribuidor eléctrico | 2 | 4 | 2 | 1 | 3 | 12 | 24 | B
16 | Bobina seca | 3 | 5 | 3 | 1 | 4 | 20 | 60 | M
17 | Cables de distribución de bujías | 4 | 6 | 4 | 1 | 3 | 28 | 112 | A
18 | Generador eléctrico o Alternador | 5 | 6 | 4 | 1 | 3 | 28 | 140 | MA
19 | Motor de arranque | 2 | 4 | 3 | 1 | 2 | 15 | 30 | B
20 | Sistema de refrigeración | 3 | 5 | 3 | 1 | 3 | 19 | 57 | M
21 | Radiador | 2 | 6 | 3 | 1 | 3 | 22 | 44 | B
22 | Línea de descarga | 2 | 5 | 2 | 1 | 4 | 15 | 30 | B
23 | Línea de succión | 2 | 5 | 2 | 1 | 4 | 15 | 30 | B
24 | Medidor de temperatura del refrigerante | 4 | 5 | 3 | 1 | 3 | 19 | 76 | M
25 | Ventilador | 3 | 6 | 2 | 1 | 5 | 18 | 54 | M
26 | Termostato | 2 | 3 | 2 | 1 | 4 | 11 | 22 | B
27 | Poleas | 4 | 4 | 3 | 1 | 6 | 19 | 76 | M
28 | Banda en V | 4 | 4 | 3 | 1 | 6 | 19 | 76 | M
29 | Sistema de admisión | 2 | 7 | 4 | 1 | 5 | 34 | 68 | M
30 | Tanque de gasolina | 1 | 5 | 3 | 1 | 7 | 23 | 23 | B
31 | Filtro de combustible en la succión | 4 | 7 | 4 | 1 | 3 | 32 | 128 | A
32 | Bomba de combustible | 4 | 8 | 3 | 1 | 4 | 29 | 116 | A
33 | Filtro de combustible en la descarga | 4 | 7 | 4 | 1 | 3 | 32 | 128 | A
34 | Carburador | 4 | 6 | 4 | 1 | 4 | 29 | 116 | A
35 | Filtro de aire | 5 | 5 | 3 | 1 | 4 | 20 | 100 | A
36 | Múltiple de admisión | 2 | 7 | 4 | 1 | 5 | 34 | 68 | M
37 | Bomba del aceite | 4 | 8 | 3 | 1 | 4 | 29 | 116 | A
38 | Sistema de escape | 3 | 7 | 4 | 1 | 5 | 34 | 102 | A
39 | Múltiple de escape | 2 | 7 | 4 | 1 | 5 | 34 | 68 | M
40 | Catalizador | 4 | 6 | 4 | 1 | 4 | 29 | 116 | A
41 | Tubería de exosto | 1 | 5 | 4 | 1 | 5 | 26 | 26 | B
42 | Cárter | 1 | 4 | 5 | 1 | 5 | 26 | 26 | B
43 | Culata | 1 | 4 | 5 | 1 | 5 | 26 | 26 | B
44 | Medidor de aceite | 1 | 2 | 3 | 1 | 2 | 9 | 9 | B
45 | Volante de innercia | 3 | 5 | 3 | 1 | 4 | 20 | 60 | M
46 | Línea de llenado del aceite | 1 | 3 | 2 | 1 | 5 | 12 | 12 | B

## Hoja2
Motor Renault 4 | [9 empty] | Matriz de Criticidad
N˚ | ELEMENTOS | FF | IO | FO | CM | SHA | C | CTR | Estado(Jerarquización) | Frecuencia | 5 | A | A | MA | MA | MA
1 | Tablero de control | 2 | 5 | 3 | 1 | 3 | 19 | 38 | B |  | 4 | M | M | A | A | MA
2 | Interruptor de arranque | 1 | 5 | 3 | 1 | 2 | 18 | 18 | B |  | 3 | M | M | M | A | MA
3 | Cuerpo de aceleración | 2 | 4 | 3 | 1 | 2 | 15 | 30 | B |  | 2 | B | B | B | M | A
4 | Guaya de acero | 2 | 4 | 4 | 1 | 2 | 19 | 38 | B |  | 1 | B | B | B | M | A
5 | Manilla de aceleración | 1 | 4 | 4 | 1 | 3 | 20 | 20 | B |  |  | 10 | 20 | 30 | 40 | 50
6 | Reloj de RPM | 3 | 5 | 2 | 1 | 2 | 13 | 39 | M |  |  | Consecuencias
7 | Reloj de presión de aceite | 4 | 4 | 3 | 1 | 2 | 15 | 60 | M
8 | Reloj de temperatura | 3 | 5 | 4 | 1 | 2 | 23 | 69 | M |  |  | Leyenda
9 | Sistema eléctrico del motor | 5 | 5 | 4 | 1 | 3 | 24 | 120 | A |  |  | MA: Muy alta criticidad
10 | Motor de arranque | 3 | 5 | 3 | 1 | 3 | 19 | 57 | M |  |  | A: Alta Criticidad
11 | Batería | 2 | 5 | 3 | 1 | 3 | 19 | 38 | B |  |  | M: Media Criticidad
12 | Bujía | 4 | 5 | 3 | 1 | 4 | 20 | 80 | M |  |  | B: Baja Criticidad
13 | Distribuidor eléctrico / FEMSA | 3 | 5 | 3 | 1 | 3 | 19 | 57 | M
14 | Bobina seca | 3 | 4 | 2 | 1 | 3 | 12 | 36 | M
15 | Cables de distribución de bujías | 2 | 4 | 3 | 1 | 3 | 16 | 32 | B
16 | Generador eléctrico o alternador | 3 | 4 | 2 | 1 | 4 | 13 | 39 | M
17 | Sistema de refrigeración | 2 | 5 | 3 | 2 | 4 | 21 | 42 | B
18 | Radiador | 2 | 4 | 3 | 1 | 5 | 18 | 36 | B
19 | Línea de descarga | 2 | 4 | 2 | 1 | 4 | 13 | 26 | B
20 | Línea de succión | 2 | 4 | 3 | 1 | 4 | 17 | 34 | B
21 | Ventilador | 2 | 3 | 4 | 1 | 4 | 17 | 34 | B
22 | Termostato | 2 | 3 | 2 | 1 | 4 | 11 | 22 | B
23 | Poleas | 4 | 4 | 3 | 1 | 6 | 19 | 76 | M
24 | Polea de bomba de agua | 3 | 6 | 2 | 1 | 5 | 18 | 54 | M
25 | Polea de alternador | 2 | 5 | 3 | 1 | 4 | 20 | 40 | B
26 | Polea de salida de sigueñal | 2 | 4 | 3 | 1 | 4 | 17 | 34 | B
27 | Banda | 4 | 4 | 3 | 1 | 6 | 19 | 76 | M
28 | Bomba de agua | 3 | 6 | 4 | 1 | 5 | 30 | 90 | M
29 | Sistema de admisión | 2 | 7 | 4 | 1 | 5 | 34 | 68 | B
30 | Tanque de gasolina | 4 | 7 | 4 | 1 | 3 | 32 | 128 | A
31 | Filtro de combustible en la succión | 4 | 8 | 3 | 1 | 4 | 29 | 116 | A
32 | Bomba de combustible | 4 | 7 | 4 | 1 | 3 | 32 | 128 | A
33 | Filtro de combustible en la descarga | 4 | 8 | 3 | 1 | 4 | 29 | 116 | A
34 | Carburador | 4 | 6 | 4 | 1 | 4 | 29 | 116 | A
35 | Filtro de aire | 5 | 5 | 3 | 1 | 4 | 20 | 100 | A
36 | Múltiple de admisión | 2 | 7 | 4 | 1 | 5 | 34 | 68 | B
37 | Bomba del aceite | 4 | 8 | 3 | 1 | 4 | 29 | 116 | A
38 | Filtro de aceite | 5 | 7 | 4 | 1 | 3 | 32 | 160 | MA
39 | Múltiple de escape | 2 | 7 | 4 | 1 | 5 | 34 | 68 | B
40 | Catalizador | 4 | 6 | 4 | 1 | 4 | 29 | 116 | A
41 | Tubería de exosto | 1 | 5 | 4 | 1 | 5 | 26 | 26 | B
42 | Carter | 1 | 4 | 5 | 1 | 5 | 26 | 26 | B
43 | Culata | 1 | 4 | 5 | 1 | 5 | 26 | 26 | B
44 | Medidor de aceite | 1 | 2 | 3 | 1 | 2 | 9 | 9 | B

## Hoja3
Banco de Inyectores Electronicos | [9 empty] | Matriz de Criticidad
N˚ | ELEMENTOS | FF | IO | FO | CM | SHA | C | CTR | Estado(Jerarquización) | Frecuencia | 5 | A | A | MA | MA | MA
1 | Bomba de combustible | 3 | 5 | 3 | 1 | 5 | 21 | 63 | M |  | 4 | M | M | A | A | MA
2 | Filtro de combustible | 4 | 5 | 4 | 1 | 6 | 27 | 108 | A |  | 3 | M | M | M | A | MA
3 | Manómetro / WINIERS | 3 | 6 | 4 | 1 | 4 | 29 | 87 | M |  | 2 | B | B | B | M | A
4 | Cuerpo de aceleración | 1 | 5 | 4 | 1 | 3 | 24 | 24 | B |  | 1 | B | B | B | M | A
5 | Inyectores | 3 | 6 | 5 | 1 | 4 | 35 | 105 | A |  |  | 10 | 20 | 30 | 40 | 50
6 | Medidor de caudal | 2 | 5 | 3 | 1 | 6 | 22 | 44 | B |  |  | Consecuencias
7 | Línea de combustible | 2 | 5 | 3 | 1 | 5 | 21 | 42 | B
8 | Llaves de paso | 1 | 4 | 2 | 1 | 6 | 15 | 15 | B |  |  | Leyenda
9 | Tanque de almacenamiento de combustible | 1 | 4 | 3 | 1 | 7 | 20 | 20 | B |  |  | MA: Muy alta criticidad
10 | Computadora / FORD | 2 | 4 | 3 | 2 | 5 | 19 | 38 | B |  |  | A: Alta Criticidad
11 | Tablero de control electrónico | 2 | 5 | 3 | 2 | 6 | 23 | 46 | B |  |  | M: Media Criticidad
12 | Botón de encendido del sistema de vacío | 1 | 6 | 2 | 1 | 4 | 17 | 17 | B |  |  | B: Baja Criticidad
13 | Botón de encendido del ventilador de carburador | 1 | 6 | 3 | 1 | 5 | 24 | 24 | B
14 | Botón de encendido del motor de máquina de coser | 1 | 6 | 2 | 1 | 3 | 16 | 16 | B
15 | Botón de encendido del calentador de agua | 1 | 6 | 3 | 1 | 2 | 21 | 21 | B
16 | Botón de encendido del calentador de aire | 1 | 6 | 2 | 1 | 6 | 19 | 19 | B
17 | Botón de encendido de la bomba de gasolina | 1 | 6 | 3 | 1 | 2 | 21 | 21 | B
18 | Botón de encendido de las bujias de inyectores | 1 | 6 | 2 | 1 | 7 | 20 | 20 | B
19 | Distribuidor eléctrico | 3 | 6 | 2 | 1 | 5 | 18 | 54 | M
20 | Bujías | 3 | 5 | 3 | 1 | 6 | 22 | 66 | M
21 | Sensores | 2 | 4 | 2 | 1 | 5 | 14 | 28 | B
22 | Sesor Temperatura | 3 | 5 | 3 | 1 | 6 | 22 | 66 | M
23 | Sensor de masa de aire | 2 | 5 | 4 | 1 | 5 | 26 | 52 | B
24 | Sensor de gases de escape | 3 | 5 | 4 | 1 | 4 | 25 | 75 | M
25 | Sensor de flujo de corriente | 3 | 4 | 5 | 2 | 3 | 25 | 75 | M
26 | Sensor de ángulo de apertura de mariposa | 2 | 3 | 6 | 2 | 4 | 24 | 48 | B
27 | Sensor de revoluciones | 1 | 3 | 5 | 1 | 7 | 23 | 23 | B
28 | Bobina de encendido | 3 | 6 | 6 | 1 | 8 | 45 | 135 | MA
29 | Programador de computadora / MOTORCLAFT | 2 | 6 | 5 | 2 | 7 | 39 | 78 | M
30 | Batería / DUCAN | 3 | 5 | 4 | 1 | 8 | 29 | 87 | M
31 | Línea de alimentación de 110V | 2 | 4 | 3 | 1 | 6 | 19 | 38 | B
32 | Unidad de vacío | 2 | 3 | 4 | 1 | 7 | 20 | 40 | B
33 | Tanque de agua. | 1 | 3 | 2 | 1 | 5 | 12 | 12 | B
34 | Caja de fusibles | 2 | 3 | 3 | 1 | 4 | 14 | 28 | B
35 | Fusibles | 4 | 4 | 5 | 1 | 6 | 27 | 108 | A
36 | Relés / FORD | 4 | 6 | 5 | 2 | 7 | 39 | 156 | A
37 | Puerto de escaneo de la computadora | 1 | 5 | 4 | 1 | 4 | 25 | 25 | B
38 | Probetas / ABS | 1 | 4 | 3 | 1 | 5 | 18 | 18 | B
39 | Sistema de aceleración | 1 | 3 | 4 | 1 | 4 | 17 | 17 | B
40 | Acelerador de carburador de manija manual | 1 | 2 | 4 | 1 | 5 | 14 | 14 | B
41 | Acelerador del motor de manija manual | 1 | 2 | 5 | 1 | 3 | 14 | 14 | B
42 | Potenciador de motor de cocedora de perilla giratoria de pasta | 2 | 6 | 4 | 1 | 6 | 31 | 62 | M
43 | Medidor de RPM de motor de cocedora | 2 | 5 | 3 | 1 | 4 | 20 | 40 | B
44 | Motor de cocedora | 2 | 4 | 4 | 1 | 6 | 23 | 46 | B

## Hoja4
Motor KIA | [9 empty] | Matriz de Criticidad
N˚ | ELEMENTOS | FF | IO | FO | CM | SHA | C | CTR | Estado(Jerarquización) | Frecuencia | 5 | A | A | MA | MA | MA
1 | Tablero de control | 2 | 5 | 3 | 1 | 3 | 19 | 38 | B |  | 4 | M | M | A | A | MA
2 | Interruptor de arranque | 1 | 5 | 3 | 1 | 2 | 18 | 18 | B |  | 3 | M | M | M | A | MA
3 | Cuerpo de aceleración | 2 | 4 | 3 | 1 | 2 | 15 | 30 | B |  | 2 | B | B | B | M | A
4 | Guaya de acero | 2 | 4 | 4 | 1 | 2 | 19 | 38 | B |  | 1 | B | B | B | M | A
5 | Manillar de aceleración | 1 | 4 | 4 | 1 | 3 | 20 | 20 | B |  |  | 10 | 20 | 30 | 40 | 50
6 | Reloj de RPM | 3 | 5 | 2 | 1 | 2 | 13 | 39 | M |  |  | Consecuencias
7 | Reloj de presión de aceite | 4 | 4 | 3 | 1 | 2 | 15 | 60 | M
8 | Reloj de temperatura | 3 | 5 | 4 | 1 | 2 | 23 | 69 | M |  |  | Leyenda
9 | Sistema eléctrico del motor | 5 | 5 | 4 | 1 | 3 | 24 | 120 | A |  |  | MA: Muy alta criticidad
10 | Motor de arranque | 3 | 5 | 3 | 1 | 3 | 19 | 57 | M |  |  | A: Alta Criticidad
11 | Batería | 2 | 5 | 3 | 1 | 3 | 19 | 38 | B |  |  | M: Media Criticidad
12 | Alternador | 3 | 4 | 2 | 1 | 4 | 13 | 39 | M |  |  | B: Baja Criticidad
13 | Tanque de combustible | 4 | 7 | 4 | 1 | 3 | 32 | 128 | A
14 | Filtro de combustible | 4 | 8 | 3 | 1 | 4 | 29 | 116 | A
15 | Bomba de inyección | 4 | 7 | 4 | 1 | 3 | 32 | 128 | A
16 | Inyectores de inyección directa | 4 | 6 | 4 | 1 | 5 | 30 | 120 | A
17 | Tuberías de combustible | 2 | 5 | 3 | 1 | 6 | 22 | 44 | B
18 | Filtro de aire | 5 | 5 | 3 | 1 | 4 | 20 | 100 | A
19 | Múltiple de admisión | 2 | 7 | 4 | 1 | 5 | 34 | 68 | B
20 | Sistema de escape | 4 | 8 | 3 | 1 | 4 | 29 | 116 | A
21 | Múltiple de escape | 3 | 7 | 4 | 1 | 5 | 34 | 102 | A
22 | Tuberías de escape | 2 | 7 | 4 | 1 | 5 | 34 | 68 | B
23 | Catalizador | 4 | 6 | 4 | 1 | 4 | 29 | 116 | A
24 | Carter | 1 | 4 | 5 | 1 | 5 | 26 | 26 | B
25 | Bomba de aceite | 4 | 8 | 3 | 1 | 4 | 29 | 116 | A
26 | Filtro de aceite / PARTMO | 5 | 6 | 3 | 1 | 6 | 25 | 125 | A
27 | Barrilla medidora de aceite | 1 | 2 | 3 | 1 | 2 | 9 | 9 | B
28 | Radiador | 3 | 4 | 3 | 1 | 6 | 19 | 57 | M
29 | Ventilador del radiador | 1 | 3 | 4 | 1 | 7 | 20 | 20 | M
30 | Termostato | 2 | 4 | 3 | 1 | 5 | 18 | 36 | B
31 | Bomba de agua | 2 | 5 | 3 | 1 | 4 | 20 | 40 | B
32 | Líneas del fluido | 2 | 5 | 2 | 1 | 4 | 15 | 30 | B
33 | Banda en V | 4 | 4 | 3 | 1 | 6 | 19 | 76 | M
34 | Poleas | 4 | 4 | 3 | 1 | 6 | 19 | 76 | M
35 | Polea de bomba de agua | 3 | 3 | 4 | 1 | 5 | 18 | 54 | M
36 | Polea de Alternador | 2 | 3 | 4 | 1 | 4 | 17 | 34 | B
37 | Polea de salida de cigüeñal | 2 | 3 | 4 | 1 | 4 | 17 | 34 | B
38 | Engranajes de distribución | 2 | 4 | 3 | 1 | 4 | 17 | 34 | B

## Hoja5
Planta electrica (19557) | [9 empty] | Matriz de Criticidad
N˚ | ELEMENTOS | FF | IO | FO | CM | SHA | C | CTR | Estado(Jerarquización) | Frecuencia | 5 | A | A | MA | MA | MA
1 | Interruptor de cambio de combustible | 1 | 1 | 2 | 1 | 2 | 5 | 5 | B |  | 4 | M | M | A | A | MA
2 | Interruptor de arranque | 1 | 1 | 2 | 1 | 1 | 4 | 4 | B |  | 3 | M | M | M | A | MA
3 | Tomas de salida de corriente | 2 | 2 | 3 | 1 | 1 | 8 | 16 | B |  | 2 | B | B | B | M | A
4 | Tacómetro / Coleman | 2 | 3 | 2 | 1 | 2 | 9 | 18 | B |  | 1 | B | B | B | M | A
5 | Batería / Externa titanio | 3 | 3 | 2 | 2 | 3 | 11 | 33 | M |  |  | 10 | 20 | 30 | 40 | 50
6 | Bujía | 2 | 3 | 2 | 1 | 2 | 9 | 18 | B |  |  | Consecuencias
7 | Bobina de arranque | 3 | 3 | 2 | 1 | 1 | 8 | 24 | M
8 | Carburador | 1 | 4 | 2 | 1 | 2 | 11 | 11 | B |  |  | Leyenda
9 | Generador eléctrico / Coleman | 3 | 3 | 3 | 2 | 3 | 14 | 42 | M |  |  | MA: Muy alta criticidad
10 | Carburador | 5 | 2 | 2 | 1 | 2 | 7 | 35 | A |  |  | A: Alta Criticidad
11 | Cuerpo de aceleración | 1 | 2 | 3 | 2 | 1 | 9 | 9 | B |  |  | M: Media Criticidad
12 | Motor generador V2 / BRIGGS & STRATTION | 3 | 3 | 3 | 2 | 2 | 13 | 39 | M |  |  | B: Baja Criticidad
13 | Filtro del aire | 3 | 4 | 2 | 1 | 2 | 11 | 33 | M
14 | Filtro de aceite / PARTMO | 3 | 5 | 3 | 1 | 2 | 18 | 54 | M
15 | Catalizador de escape | 1 | 4 | 3 | 1 | 2 | 15 | 15 | B
16 | Tanque de gasolina | 1 | 1 | 3 | 1 | 2 | 6 | 6 | B
17 | Válvula de compuerta de gasolina / ITALY | 1 | 3 | 2 | 1 | 3 | 10 | 10 | B
18 | Filtro de gasolina | 4 | 5 | 3 | 1 | 2 | 18 | 72 | A
19 | Electroválvula | 2 | 3 | 2 | 1 | 3 | 10 | 20 | B
20 | Medidor de nivel de combustible (probeta de vidrio) | 1 | 2 | 2 | 1 | 2 | 7 | 7 | B
21 | Tubería de gas | 1 | 3 | 2 | 1 | 3 | 10 | 10 | B
22 | Válvula de compuerta principal | 1 | 2 | 2 | 1 | 2 | 7 | 7 | B
23 | Manómetro de succión / ASTRO | 2 | 2 | 2 | 1 | 2 | 7 | 14 | B
24 | Manómetro de descarga / ASTRO | 2 | 3 | 2 | 1 | 2 | 9 | 18 | B
25 | Contador de gas / INLET | 1 | 2 | 4 | 1 | 2 | 11 | 11 | B
26 | Válvula de succión | 2 | 3 | 2 | 1 | 2 | 9 | 18 | B
27 | Válvula de descarga / DUBAI LOOTS | 1 | 2 | 2 | 1 | 3 | 8 | 8 | B
28 | Electroválvula / LOVATO | 2 | 2 | 3 | 1 | 2 | 9 | 18 | B
29 | Bastidor principal | 1 | 2 | 2 | 1 | 2 | 7 | 7 | B
30 | Bastidor superior | 1 | 1 | 2 | 1 | 2 | 5 | 5 | B